## 02-01-01 Отделочные работы (Юнк
Приложение № 3
Утверждено приказом Минстроя РФ № 421/пр от 4 августа 2020 г. в редакции приказа № 557/пр от 7 июля 2022 г.
СОГЛАСОВАНО: | [10 empty] | УТВЕРЖДАЮ:
Заместитель директора по текущему ремонту и реставрации
ГБУ "Музей-заповедник "Казанский Кремль"
А.Ю. Нижегородов
"____" ________________ 2026 года | [10 empty] | "____" ________________ 2026 года | [5 empty] | "____" ________________ 2026 года | "____" ________________ 2026 года
Наименование программного продукта |  |  |  |  | ГРАНД-Смета, версия 2026.2
Наименование редакции сметных нормативов |  |  |  |  | Приказ Минстроя России от 30.12.2021 № 1046/пр; Приказ Минстроя России от 04.08.2020 № 421/пр; Приказ Минстроя России от 21.12.2020 № 812/пр; Приказ Минстроя России от 11.12.2020 № 774/пр; Приказ Минстроя России от 02.08.2023 № 551/пр; Приказ Минстроя России от 14.11.2023 № 817/пр; Приказ Минстроя России от 16.02.2024 № 102/пр; Приказ Минстроя России от 13.05.2024 №323/пр; Приказ Минстроя России от 09.08.2024 №524/пр; Приказ Минстроя России от 07.11.2024 №747/пр; Приказ Минстроя России от 23.01.2025 №30/пр; Приказ Минстроя России от 07.02.2025 №69/пр; Приказ Минстроя России от 19.05.2025 №299/пр; Приказ Минстроя России от 14.08.2025 №490/пр; Приказ Минстроя России от 12.11.2025 №696/пр; Приказ Минстроя России от 17.02.2026 №91/пр; Приказ Минстроя России от 18.05.2026 №301/пр | [13 empty] | Наименование редакции сметных нормативов | Приказ Минстроя России от 30.12.2021 № 1046/пр; Приказ Минстроя России от 04.08.2020 № 421/пр; Приказ Минстроя России от 21.12.2020 № 812/пр; Приказ Минстроя России от 11.12.2020 № 774/пр; Приказ Минстроя России от 02.08.2023 № 551/пр; Приказ Минстроя России от 14.11.2023 № 817/пр; Приказ Минстроя России от 16.02.2024 № 102/пр; Приказ Минстроя России от 13.05.2024 №323/пр; Приказ Минстроя России от 09.08.2024 №524/пр; Приказ Минстроя России от 07.11.2024 №747/пр; Приказ Минстроя России от 23.01.2025 №30/пр; Приказ Минстроя России от 07.02.2025 №69/пр; Приказ Минстроя России от 19.05.2025 №299/пр; Приказ Минстроя России от 14.08.2025 №490/пр; Приказ Минстроя России от 12.11.2025 №696/пр; Приказ Минстроя России от 17.02.2026 №91/пр; Приказ Минстроя России от 18.05.2026 №301/пр
Реквизиты приказа Минстроя России об утверждении дополнений и изменений к сметным нормативам |  |  |  |  | Приказ Минстроя России от 18 мая 2022 г. № 378/пр, Приказ Минстроя России от 26 августа 2022 г. № 703/пр, Приказ Минстроя России от 26 октября 2022 г. № 905/пр, Приказ Минстроя России от 27 декабря 2022 г. № 1133/пр, Приказ Минстроя России от 10 февраля 2023 г. № 84/пр, Приказ Минстроя России от 11.05.2023 №335/пр; Приказ Минстроя России от 07.07.2022 № 557/пр; Приказ Минстроя России от 02.09.2021 № 636/пр, Приказ Минстроя России от 26.07.2022 № 611/пр; Приказ Минстроя России от 22.04.2022 № 317/пр; Приказ Минстроя России от 02.08.2023 № 551/пр; Приказ Минстроя России от 14.11.2023 № 817/пр; Приказ Минстроя России от 30.01.2024 № 55/пр; Приказ Минстроя России от 16.02.2024 № 102/пр; Приказ Минстроя России от 13.05.2024 №323/пр; Приказ Минстроя России от 09.08.2024 №524/пр; Приказ Минстроя России от 07.11.2024 №747/пр; Приказ Минстроя России от 23.01.2025 №30/пр; Приказ Минстроя России от 07.02.2025 №69/пр; Приказ Минстроя России от 19.05.2025 №299/пр; Приказ Минстроя России от 14.08.2025 №490/пр; Приказ Минстроя России от 12.11.2025 №696/пр; Приказ Минстроя России от 17.02.2026 №91/пр; Приказ Минстроя России от 18.05.2026 №301/пр | [15 empty] | Реквизиты приказа Минстроя России об утверждении дополнений и изменений к сметным нормативам | Приказ Минстроя России от 18 мая 2022 г. № 378/пр, Приказ Минстроя России от 26 августа 2022 г. № 703/пр, Приказ Минстроя России от 26 октября 2022 г. № 905/пр, Приказ Минстроя России от 27 декабря 2022 г. № 1133/пр, Приказ Минстроя России от 10 февраля 2023 г. № 84/пр, Приказ Минстроя России от 11.05.2023 №335/пр; Приказ Минстроя России от 07.07.2022 № 557/пр; Приказ Минстроя России от 02.09.2021 № 636/пр, Приказ Минстроя России от 26.07.2022 № 611/пр; Приказ Минстроя России от 22.04.2022 № 317/пр; Приказ Минстроя России от 02.08.2023 № 551/пр; Приказ Минстроя России от 14.11.2023 № 817/пр; Приказ Минстроя России от 30.01.2024 № 55/пр; Приказ Минстроя России от 16.02.2024 № 102/пр; Приказ Минстроя России от 13.05.2024 №323/пр; Приказ Минстроя России от 09.08.2024 №524/пр; Приказ Минстроя России от 07.11.2024 №747/пр; Приказ Минстроя России от 23.01.2025 №30/пр; Приказ Минстроя России от 07.02.2025 №69/пр; Приказ Минстроя России от 19.05.2025 №299/пр; Приказ Минстроя России от 14.08.2025 №490/пр; Приказ Минстроя России от 12.11.2025 №696/пр; Приказ Минстроя России от 17.02.2026 №91/пр; Приказ Минстроя России от 18.05.2026 №301/пр
Реквизиты письма Минстроя России об индексах изменения сметной стоимости строительства, включаемые в федеральный реестр сметных нормативов и размещаемые в федеральной государственной информационной системе ценообразования в строительстве, подготовленного в соответствии пунктом 85 Методики расчета индексов изменения сметной стоимости строительства, утвержденной приказом Министерства строительства и жилищно-коммунального хозяйства Российской Федерации от 5 июня 2019 г. № 326/пр |  |  |  |  | Письмо Минстроя России от 22.05.2026 № 31076-ИФ/09 | [9 empty] | Реквизиты письма Минстроя России об индексах изменения сметной стоимости строительства, включаемые в федеральный реестр сметных нормативов и размещаемые в федеральной государственной информационной системе ценообразования в строительстве, подготовленного в соответствии пунктом 85 Методики расчета индексов изменения сметной стоимости строительства, утвержденной приказом Министерства строительства и жилищно-коммунального хозяйства Российской Федерации от 5 июня 2019 г. № 326/пр¹ | Письмо Минстроя России от 22.05.2026 № 31076-ИФ/09 | [6 empty] | Реквизиты письма Минстроя России об индексах изменения сметной стоимости строительства, включаемые в федеральный реестр сметных нормативов и размещаемые в федеральной государственной информационной системе ценообразования в строительстве, подготовленного в соответствии пунктом 85 Методики расчета индексов изменения сметной стоимости строительства, утвержденной приказом Министерства строительства и жилищно-коммунального хозяйства Российской Федерации от 5 июня 2019 г. № 326/пр | Письмо Минстроя России от 22.05.2026 № 31076-ИФ/09
Реквизиты нормативного правового акта об утверждении оплаты труда, утверждаемый в соответствии с пунктом 22(1) Правилами мониторинга цен, утвержденными постановлением Правительства Российской Федерации от 23 декабря 2016 г. № 1452 |  |  |  |  | Постановление Кабинета Министров Республики Татарстан от 22.05.2025 № 343 | [9 empty] | Реквизиты нормативного правового акта об утверждении оплаты труда, утверждаемый в соответствии с пунктом 22(1) Правилами мониторинга цен, утвержденными постановлением Правительства Российской Федерации от 23 декабря 2016 г. № 1452 | Постановление Кабинета Министров Республики Татарстан от 22.05.2025 № 343 | [8 empty] | Реквизиты нормативного правового акта об утверждении оплаты труда, утверждаемый в соответствии с пунктом 22(1) Правилами мониторинга цен, утвержденными постановлением Правительства Российской Федерации от 23 декабря 2016 г. № 1452 | Постановление Кабинета Министров Республики Татарстан от 22.05.2025 № 343
Обоснование принятых текущих цен на строительные ресурсы | [26 empty] | Обоснование принятых текущих цен на строительные ресурсы
Наименование субъекта Российской Федерации |  |  |  |  | 16. Республика Татарстан | [10 empty] | 16. Республика Татарстан | [11 empty] | Наименование субъекта Российской Федерации | 16. Республика Татарстан
Наименование зоны субъекта Российской Федерации |  |  |  |  | Республика Татарстан | [10 empty] | Республика Татарстан | [13 empty] | Наименование зоны субъекта Российской Федерации | Республика Татарстан
Ремонтные работы на территории музея-заповедника «Казанский Кремль» | [31 empty] | Ремонтные работы на территории музея-заповедника «Казанский Кремль»
(наименование стройки)
Ремонтные работы на территории музея-заповедника «Казанский Кремль» | [32 empty] | Ремонтные работы на территории музея-заповедника «Казанский Кремль»
(наименование объекта капитального строительства)
ЛОКАЛЬНЫЙ СМЕТНЫЙ РАСЧЕТ (СМЕТА) № 02-01-01
Отделочные работы (Юнкерское училище-Хазинэ) | [33 empty] | Отделочные работы (Юнкерское училище-Хазинэ)
(наименование работ и затрат)
Составлен | ресурсно-индексным | методом
Основание | ДВ | [33 empty] | ДВ
(проектная и (или) иная техническая документация)
Составлен(а) в текущем уровне цен |  | II квартал 2026 года | [33 empty] | II квартал 2026 года
Сметная стоимость |  |  | 2620.55 | тыс.руб.
в том числе:
| строительных работ |  | 2181.57 | тыс.руб. |  |  |  |  | Средства на оплату труда рабочих |  |  |  | 75.11 | тыс.руб.
| монтажных работ |  | 0 | тыс.руб. |  |  |  |  | Средства на оплату труда машинистов |  |  |  | 2.53 | тыс.руб.
| оборудования |  | 0 | тыс.руб. |  |  |  |  | Нормативные затраты труда рабочих |  |  |  | 219.71 | чел.-ч.
| прочих затрат |  | 0 | тыс.руб. |  |  |  |  | Нормативные затраты труда машинистов |  |  |  | 6.75 | чел.-ч.
№ п/п | Обоснование | Наименование работ и затрат |  |  |  | Единица измерения | Количество |  |  | Сметная стоимость, руб.
[7 empty] | на единицу измерения | коэффициенты | всего с учетом коэффициентов | на единицу измерения в базисном уровне цен | индекс | на единицу измерения в текущем уровне цен | коэффициенты | всего в текущем уровне цен
1 | 2 | 3 |  |  |  | 4 | 5 | 6 | 7 | 8 | 9 | 10 | 11 | 12
Раздел 1. Вестибюль | [36 empty] | Раздел 1. Вестибюль
окрасочные работы | [37 empty] | окрасочные работы
1 | ГЭСНр62-01-017-06 | Окрашивание водоэмульсионными составами поверхностей потолков, ранее окрашенных: водоэмульсионной краской, с расчисткой старой краски более 35% |  |  |  | 4: 100 м2; 5: 0.56406; 6: 1; 7: 0.56406 | [24 empty] | Окрашивание водоэмульсионными составами поверхностей потолков, ранее окрашенных: водоэмульсионной краской, с расчисткой старой краски более 35%
| 1 | ОТ(ЗТ) |  |  |  | 4: чел.-ч; 7: 19.054; 12: 6327.06 | [25 empty] | ОТ(ЗТ)
| 1-100-31 | Средний разряд работы 3,1 |  |  |  | 4: чел.-ч; 5: 33.78; 7: 19.054; 10: 332.06; 12: 6327.06 | [26 empty] | Средний разряд работы 3,1
| 2 | ЭМ |  |  |  | 12: 22.9 | [25 empty] | ЭМ
|  | ОТм(ЗТм) |  |  |  | 4: чел.-ч; 7: 0.09025; 12: 31 | [25 empty] | ОТм(ЗТм)
| 91.06.06-048 | Подъемники одномачтовые, грузоподъемность до 500 кг, высота подъема 45 м |  |  |  | маш.-ч | 0.1 |  | 0.056406 | 37.32 | 1.65 | 61.58 |  | 3.47 | [26 empty] | Подъемники одномачтовые, грузоподъемность до 500 кг, высота подъема 45 м
| 4-100-030 | ОТм(Зтм) Средний разряд машинистов 3 |  |  |  | 4: чел.-ч; 5: 0.1; 7: 0.056406; 10: 327.93; 12: 18.5 | [27 empty] | ОТм(Зтм) Средний разряд машинистов 3
| 91.14.02-001 | Автомобили бортовые, грузоподъемность до 5 т |  |  |  | 4: маш.-ч; 5: 0.06; 7: 0.033844; 10: 574.06; 12: 19.43 | [26 empty] | Автомобили бортовые, грузоподъемность до 5 т
| 4-100-040 | ОТм(Зтм) Средний разряд машинистов 4 |  |  |  | 4: чел.-ч; 5: 0.06; 7: 0.033844; 10: 369.26; 12: 12.5 | [27 empty] | ОТм(Зтм) Средний разряд машинистов 4
| 4 | М |  |  |  | 12: 6859.98 | [25 empty] | М
| 01.7.03.01-0001 | Вода |  |  |  | 4: м3; 5: 0.51; 7: 0.28767; 10: 33.18; 12: 9.54 | [26 empty] | Вода
| 01.7.07.08-0003 | Мыло хозяйственное твердое 72 % |  |  |  | шт | 5.1 |  | 2.8767 | 18.59 | 1.45 | 26.96 |  | 77.56 | [26 empty] | Мыло хозяйственное твердое 72 %
| 01.7.08.04-0005 | Мел ММС1 |  |  |  | т | 0.0255 |  | 0.014384 | 8253.75 | 1.45 | 11967.94 |  | 172.14 | [26 empty] | Мел ММС1
| 01.7.10.17-0141 | Пемза |  |  |  | кг | 2.64 |  | 1.4891 | 2507.62 | 1.45 | 3636.05 |  | 5414.52 | [26 empty] | Пемза
| 01.7.17.11-0011 | Шкурка шлифовальная двухслойная с зернистостью 40-25 |  |  |  | м2 | 1.6 |  | 0.9025 | 531.44 | 1.45 | 770.59 |  | 695.46 | [26 empty] | Шкурка шлифовальная двухслойная с зернистостью 40-25
| 14.5.11.01-0001 | Шпатлевка клеевая |  |  |  | т | 0.0076 |  | 0.0042869 | 25237.94 | 1.69 | 42652.12 |  | 182.85 | [26 empty] | Шпатлевка клеевая
| 14.1.03.01-0001 | Клей сухой на основе карбоксиметилцеллюлозы для всех типов обоев, расход 0,004 кг/м2 |  |  |  | кг | 4.02 |  | 2.2675 | 93.01 | 1.46 | 135.79 |  | 307.91 | [26 empty] | Клей сухой на основе карбоксиметилцеллюлозы для всех типов обоев, расход 0,004 кг/м2
Н | 14.3.02.01 | Краска водоэмульсионная |  |  |  | 4: т; 5: 0.071; 7: 0.040048 | [28 empty] | Краска водоэмульсионная
|  | Итого прямые затраты |  |  |  | 12: 13240.94 | [29 empty] | Итого прямые затраты
|  | ФОТ |  |  |  | 12: 6358.06 | [30 empty] | ФОТ
| Пр/812-096.0-1 | НР Малярные работы (ремонтно-строительные) |  |  |  | 4: %; 5: 90; 7: 90; 12: 5722.25 | [30 empty] | НР Малярные работы (ремонтно-строительные)
| Пр/774-096.0 | СП Малярные работы (ремонтно-строительные) |  |  |  | 4: %; 5: 46; 7: 46; 12: 2924.71 | [30 empty] | СП Малярные работы (ремонтно-строительные)
|  | Всего по позиции |  |  |  | 10: 38804.14; 12: 21887.9 | [31 empty] | Всего по позиции
3 | ТЦ_14.3.02.01_16_1684013222_18.02.2026_02_2.1 | Краска водно-дисперсионная для внутренних работ LINNIMAX Toplatex 5/ТопЛатекс 5 база 1 10л (расход 100 мл/м2 на 1 слой) |  |  |  | л | 11.2812 | 1 | 11.2812 |  |  | 764.15 |  | 8620.54 | [24 empty] | Краска водно-дисперсионная для внутренних работ LINNIMAX Toplatex 5/ТопЛатекс 5 база 1 10л (расход 100 мл/м2 на 1 слой)
|  | Всего по позиции |  |  |  | 12: 8620.54 | [31 empty] | Всего по позиции
тамбур | [37 empty] | тамбур
4 | ГЭСНр63-03-004-02 | Разборка облицовки из гипсокартонных листов: потолков |  |  |  | 4: 100 м2; 5: 0.036839; 6: 1; 7: 0.036839 | [24 empty] | Разборка облицовки из гипсокартонных листов: потолков
| 1 | ОТ(ЗТ) |  |  |  | 4: чел.-ч; 7: 0.35292; 12: 117.19 | [25 empty] | ОТ(ЗТ)
| 1-100-31 | Средний разряд работы 3,1 |  |  |  | 4: чел.-ч; 5: 9.58; 7: 0.35292; 10: 332.06; 12: 117.19 | [26 empty] | Средний разряд работы 3,1
| 2 | ЭМ |  |  |  | 12: 0.45 | [25 empty] | ЭМ
|  | ОТм(ЗТм) |  |  |  | 4: чел.-ч; 7: 0.0073678; 12: 2.42 | [25 empty] | ОТм(ЗТм)
| 91.06.06-048 | Подъемники одномачтовые, грузоподъемность до 500 кг, высота подъема 45 м |  |  |  | маш.-ч | 0.2 |  | 0.0073678 | 37.32 | 1.65 | 61.58 |  | 0.45 | [26 empty] | Подъемники одномачтовые, грузоподъемность до 500 кг, высота подъема 45 м
| 4-100-030 | ОТм(Зтм) Средний разряд машинистов 3 |  |  |  | 4: чел.-ч; 5: 0.2; 7: 0.0073678; 10: 327.93; 12: 2.42 | [27 empty] | ОТм(Зтм) Средний разряд машинистов 3
|  | Итого прямые затраты |  |  |  | 12: 120.06 | [29 empty] | Итого прямые затраты
|  | ФОТ |  |  |  | 12: 119.61 | [30 empty] | ФОТ
| Пр/812-097.0-1 | НР Стекольные, обойные и облицовочные работы (ремонтно-строительные) |  |  |  | 4: %; 5: 90; 7: 90; 12: 107.65 | [30 empty] | НР Стекольные, обойные и облицовочные работы (ремонтно-строительные)
| Пр/774-097.0 | СП Стекольные, обойные и облицовочные работы (ремонтно-строительные) |  |  |  | 4: %; 5: 45; 7: 45; 12: 53.82 | [30 empty] | СП Стекольные, обойные и облицовочные работы (ремонтно-строительные)
|  | Всего по позиции |  |  |  | 10: 7642.17; 12: 281.53 | [31 empty] | Всего по позиции
5 | ГЭСН46-04-012-03 | Разборка деревянных заполнений проемов: дверных и воротных |  |  |  | 4: 100 м2; 5: 0.19985; 6: 1; 7: 0.19985 | [24 empty] | Разборка деревянных заполнений проемов: дверных и воротных
| 1 | ОТ(ЗТ) |  |  |  | 4: чел.-ч; 7: 18.2163; 12: 5672.38 | [25 empty] | ОТ(ЗТ)
| 1-100-24 | Средний разряд работы 2,4 |  |  |  | 4: чел.-ч; 5: 91.15; 7: 18.2163; 10: 311.39; 12: 5672.38 | [26 empty] | Средний разряд работы 2,4
| 2 | ЭМ |  |  |  | 12: 95.25 | [25 empty] | ЭМ
|  | ОТм(ЗТм) |  |  |  | 4: чел.-ч; 7: 1.5468; 12: 507.25 | [25 empty] | ОТм(ЗТм)
| 91.06.06-048 | Подъемники одномачтовые, грузоподъемность до 500 кг, высота подъема 45 м |  |  |  | маш.-ч | 7.74 |  | 1.5468 | 37.32 | 1.65 | 61.58 |  | 95.25 | [26 empty] | Подъемники одномачтовые, грузоподъемность до 500 кг, высота подъема 45 м
| 4-100-030 | ОТм(Зтм) Средний разряд машинистов 3 |  |  |  | 4: чел.-ч; 5: 7.74; 7: 1.5468; 10: 327.93; 12: 507.25 | [27 empty] | ОТм(Зтм) Средний разряд машинистов 3
|  | Итого прямые затраты |  |  |  | 12: 6274.88 | [29 empty] | Итого прямые затраты
|  | ФОТ |  |  |  | 12: 6179.63 | [30 empty] | ФОТ
| Пр/812-040.2-1 | НР Работы по реконструкции зданий и сооружений: разборка отдельных конструктивных элементов здания (сооружения), а также зданий (сооружений) в целом |  |  |  | 4: %; 5: 91; 7: 91; 12: 5623.46 | [30 empty] | НР Работы по реконструкции зданий и сооружений: разборка отдельных конструктивных элементов здания (сооружения), а также зданий (сооружений) в целом
| Пр/774-040.2 | СП Работы по реконструкции зданий и сооружений: разборка отдельных конструктивных элементов здания (сооружения), а также зданий (сооружений) в целом |  |  |  | 4: %; 5: 52; 7: 52; 12: 3213.41 | [30 empty] | СП Работы по реконструкции зданий и сооружений: разборка отдельных конструктивных элементов здания (сооружения), а также зданий (сооружений) в целом
|  | Всего по позиции |  |  |  | 10: 75615.46; 12: 15111.75 | [31 empty] | Всего по позиции
6 | ГЭСН10-01-022-03 | Подшивка потолков: плитами древесноволокнистыми твердыми толщиной 5 мм |  |  |  | 4: 100 м2; 5: 0.036839; 6: 1; 7: 0.036839 | [24 empty] | Подшивка потолков: плитами древесноволокнистыми твердыми толщиной 5 мм
| 421/пр_2020_п.58_пп.б | При применении сметных норм, включенных в сборники ГЭСН (ФЕР, ТЕР), аналогичных технологическим процессам в новом строительстве, в том числе по возведению новых конструктивных элементов ОЗП=1,15; ЭМ=1,25 к расх.; ЗПМ=1,25; ТЗ=1,15; ТЗМ=1,25 | [44 empty] | При применении сметных норм, включенных в сборники ГЭСН (ФЕР, ТЕР), аналогичных технологическим процессам в новом строительстве, в том числе по возведению новых конструктивных элементов ОЗП=1,15; ЭМ=1,25 к расх.; ЗПМ=1,25; ТЗ=1,15; ТЗМ=1,25
| 1 | ОТ(ЗТ) |  |  |  | 4: чел.-ч; 7: 2.8427; 12: 943.94 | [25 empty] | ОТ(ЗТ)
| 1-100-31 | Средний разряд работы 3,1 |  |  |  | чел.-ч | 67.1 | 1.15 | 2.8427 |  |  | 332.06 |  | 943.94 | [26 empty] | Средний разряд работы 3,1
| 2 | ЭМ |  |  |  | 12: 14.27 | [25 empty] | ЭМ
|  | ОТм(ЗТм) |  |  |  | 4: чел.-ч; 7: 0.024866; 12: 9.18 | [25 empty] | ОТм(ЗТм)
| 91.14.02-001 | Автомобили бортовые, грузоподъемность до 5 т |  |  |  | маш.-ч | 0.54 | 1.25 | 0.024866 |  |  | 574.06 |  | 14.27 | [26 empty] | Автомобили бортовые, грузоподъемность до 5 т
| 4-100-040 | ОТм(Зтм) Средний разряд машинистов 4 |  |  |  | чел.-ч | 0.54 | 1.25 | 0.024866 |  |  | 369.26 |  | 9.18 | [27 empty] | ОТм(Зтм) Средний разряд машинистов 4
| 4 | М |  |  |  | 12: 293.6 | [25 empty] | М
| 01.7.03.04-0001 | Электроэнергия |  |  |  | 4: кВт-ч; 5: 0.469; 7: 0.017278; 10: 6.72; 12: 0.12 | [26 empty] | Электроэнергия
| 01.7.15.06-0111 | Гвозди строительные |  |  |  | т | 0.006 |  | 0.000221 | 70296.2 | 1.19 | 83652.48 |  | 18.49 | [26 empty] | Гвозди строительные
| 11.2.08.02-0010 | Плиты древесноволокнистые сухого способа производства, твердые Т-С, группа А, толщина 5 мм |  |  |  | 1000 м2 | 0.105 |  | 0.0038681 | 59242.96 | 1.2 | 71091.55 |  | 274.99 | [26 empty] | Плиты древесноволокнистые сухого способа производства, твердые Т-С, группа А, толщина 5 мм
|  | Итого прямые затраты |  |  |  | 12: 1260.99 | [29 empty] | Итого прямые затраты
|  | ФОТ |  |  |  | 12: 953.12 | [30 empty] | ФОТ
| Пр/812-010.0-1, Приказ № 812/пр от 21.12.2020 п.25 | НР Деревянные конструкции |  |  |  | 4: %; 5: 108; 6: 0.9; 7: 97.2; 12: 926.43 | [30 empty] | НР Деревянные конструкции
| Пр/774-010.0, Приказ № 774/пр от 11.12.2020 п.16 | СП Деревянные конструкции |  |  |  | 4: %; 5: 55; 6: 0.85; 7: 46.75; 12: 445.58 | [30 empty] | СП Деревянные конструкции
|  | Всего по позиции |  |  |  | 10: 71473.17; 12: 2633 | [31 empty] | Всего по позиции
11 | ГЭСН15-04-005-06 | Окраска поливинилацетатными водоэмульсионными составами улучшенная: по сборным конструкциям потолков, подготовленным под окраску |  |  |  | 4: 100 м2; 5: 0.036839; 6: 1; 7: 0.036839 | [24 empty] | Окраска поливинилацетатными водоэмульсионными составами улучшенная: по сборным конструкциям потолков, подготовленным под окраску
| 421/пр_2020_п.58_пп.б | При применении сметных норм, включенных в сборники ГЭСН (ФЕР, ТЕР), аналогичных технологическим процессам в новом строительстве, в том числе по возведению новых конструктивных элементов ОЗП=1,15; ЭМ=1,25 к расх.; ЗПМ=1,25; ТЗ=1,15; ТЗМ=1,25 | [44 empty] | При применении сметных норм, включенных в сборники ГЭСН (ФЕР, ТЕР), аналогичных технологическим процессам в новом строительстве, в том числе по возведению новых конструктивных элементов ОЗП=1,15; ЭМ=1,25 к расх.; ЗПМ=1,25; ТЗ=1,15; ТЗМ=1,25
| 1 | ОТ(ЗТ) |  |  |  | 4: чел.-ч; 7: 1.1015; 12: 379.42 | [25 empty] | ОТ(ЗТ)
| 1-100-34 | Средний разряд работы 3,4 |  |  |  | чел.-ч | 26 | 1.15 | 1.1015 |  |  | 344.46 |  | 379.42 | [26 empty] | Средний разряд работы 3,4
| 2 | ЭМ |  |  |  | 12: 2.67 | [25 empty] | ЭМ
|  | ОТм(ЗТм) |  |  |  | 4: чел.-ч; 7: 0.0050654; 12: 1.85 | [25 empty] | ОТм(ЗТм)
| 91.06.06-048 | Подъемники одномачтовые, грузоподъемность до 500 кг, высота подъема 45 м |  |  |  | маш.-ч | 0.01 | 1.25 | 0.0004605 | 37.32 | 1.65 | 61.58 |  | 0.03 | [26 empty] | Подъемники одномачтовые, грузоподъемность до 500 кг, высота подъема 45 м
| 4-100-030 | ОТм(Зтм) Средний разряд машинистов 3 |  |  |  | чел.-ч | 0.01 | 1.25 | 0.0004605 |  |  | 327.93 |  | 0.15 | [27 empty] | ОТм(Зтм) Средний разряд машинистов 3
| 91.14.02-001 | Автомобили бортовые, грузоподъемность до 5 т |  |  |  | маш.-ч | 0.1 | 1.25 | 0.0046049 |  |  | 574.06 |  | 2.64 | [26 empty] | Автомобили бортовые, грузоподъемность до 5 т
| 4-100-040 | ОТм(Зтм) Средний разряд машинистов 4 |  |  |  | чел.-ч | 0.1 | 1.25 | 0.0046049 |  |  | 369.26 |  | 1.7 | [27 empty] | ОТм(Зтм) Средний разряд машинистов 4
| 4 | М |  |  |  | 12: 33.54 | [25 empty] | М
| 01.7.17.11-0011 | Шкурка шлифовальная двухслойная с зернистостью 40-25 |  |  |  | м2 | 0.84 |  | 0.030945 | 531.44 | 1.45 | 770.59 |  | 23.85 | [26 empty] | Шкурка шлифовальная двухслойная с зернистостью 40-25
| 01.7.20.08-0051 | Ветошь хлопчатобумажная цветная |  |  |  | кг | 0.31 |  | 0.01142 | 56.11 | 1.64 | 92.02 |  | 1.05 | [26 empty] | Ветошь хлопчатобумажная цветная
| 14.5.11.01-0001 | Шпатлевка клеевая |  |  |  | т | 0.0055 |  | 0.0002026 | 25237.94 | 1.69 | 42652.12 |  | 8.64 | [26 empty] | Шпатлевка клеевая
Н | 14.3.02.01 | Краска водоэмульсионная |  |  |  | 4: т; 5: 0.063; 7: 0.0023209 | [28 empty] | Краска водоэмульсионная
|  | Итого прямые затраты |  |  |  | 12: 417.48 | [29 empty] | Итого прямые затраты
|  | ФОТ |  |  |  | 12: 381.27 | [30 empty] | ФОТ
| Пр/812-015.0-1, Приказ № 812/пр от 21.12.2020 п.25 | НР Отделочные работы |  |  |  | 4: %; 5: 100; 6: 0.9; 7: 90; 12: 343.14 | [30 empty] | НР Отделочные работы
| Пр/774-015.0, Приказ № 774/пр от 11.12.2020 п.16 | СП Отделочные работы |  |  |  | 4: %; 5: 49; 6: 0.85; 7: 41.65; 12: 158.8 | [30 empty] | СП Отделочные работы
|  | Всего по позиции |  |  |  | 10: 24957.79; 12: 919.42 | [31 empty] | Всего по позиции
12 | ТЦ_14.3.02.01_16_1684013222_18.02.2026_02_2.1 | Краска водно-дисперсионная для внутренних работ LINNIMAX Toplatex 5/ТопЛатекс 5 база 1 10л (расход 100 мл/м2 на 1 слой) |  |  |  | л | 0.73678 | 1 | 0.73678 |  |  | 764.15 |  | 563.01 | [24 empty] | Краска водно-дисперсионная для внутренних работ LINNIMAX Toplatex 5/ТопЛатекс 5 база 1 10л (расход 100 мл/м2 на 1 слой)
|  | Всего по позиции |  |  |  | 12: 563.01 | [31 empty] | Всего по позиции
Заголовок | [37 empty] | Заголовок
13 | ГЭСНр56-01-010-01 | Снятие дверных полотен |  |  |  | 4: 100 м2; 5: 0.088638; 6: 1; 7: 0.088638 | [24 empty] | Снятие дверных полотен
| 1 | ОТ(ЗТ) |  |  |  | 4: чел.-ч; 7: 3.2158; 12: 983.64 | [25 empty] | ОТ(ЗТ)
| 1-100-22 | Средний разряд работы 2,2 |  |  |  | 4: чел.-ч; 5: 36.28; 7: 3.2158; 10: 305.88; 12: 983.64 | [26 empty] | Средний разряд работы 2,2
Н | 999-9900 | Строительный мусор |  |  |  | 4: т; 5: 1.18; 7: 0.10459 | [28 empty] | Строительный мусор
|  | Итого прямые затраты |  |  |  | 12: 983.64 | [29 empty] | Итого прямые затраты
|  | ФОТ |  |  |  | 12: 983.64 | [30 empty] | ФОТ
| Пр/812-090.0-1 | НР Проемы (ремонтно-строительные) |  |  |  | 4: %; 5: 90; 7: 90; 12: 885.28 | [30 empty] | НР Проемы (ремонтно-строительные)
| Пр/774-090.0 | СП Проемы (ремонтно-строительные) |  |  |  | 4: %; 5: 47; 7: 47; 12: 462.31 | [30 empty] | СП Проемы (ремонтно-строительные)
|  | Всего по позиции |  |  |  | 10: 26300.57; 12: 2331.23 | [31 empty] | Всего по позиции
14 | ГЭСН09-04-012-01 | Установка металлических дверных блоков в готовые проемы (б/у) |  |  |  | 4: м2; 5: 8.8638; 6: 1; 7: 8.8638 | [24 empty] | Установка металлических дверных блоков в готовые проемы (б/у)
| 1 | ОТ(ЗТ) |  |  |  | 4: чел.-ч; 7: 21.2731; 12: 8089.95 | [25 empty] | ОТ(ЗТ)
| 1-100-42 | Средний разряд работы 4,2 |  |  |  | 4: чел.-ч; 5: 2.4; 7: 21.2731; 10: 380.29; 12: 8089.95 | [26 empty] | Средний разряд работы 4,2
| 2 | ЭМ |  |  |  | 12: 976.63 | [25 empty] | ЭМ
|  | ОТм(ЗТм) |  |  |  | 4: чел.-ч; 7: 1.5068; 12: 556.42 | [25 empty] | ОТм(ЗТм)
| 91.14.02-001 | Автомобили бортовые, грузоподъемность до 5 т |  |  |  | 4: маш.-ч; 5: 0.17; 7: 1.5068; 10: 574.06; 12: 865.02 | [26 empty] | Автомобили бортовые, грузоподъемность до 5 т
| 4-100-040 | ОТм(Зтм) Средний разряд машинистов 4 |  |  |  | 4: чел.-ч; 5: 0.17; 7: 1.5068; 10: 369.26; 12: 556.42 | [27 empty] | ОТм(Зтм) Средний разряд машинистов 4
| 91.17.04-233 | Аппараты сварочные для ручной дуговой сварки, сварочный ток до 350 А |  |  |  | 4: маш.-ч; 5: 0.4; 7: 3.5455; 10: 31.48; 12: 111.61 | [26 empty] | Аппараты сварочные для ручной дуговой сварки, сварочный ток до 350 А
| 4 | М |  |  |  | 12: 4553.66 | [25 empty] | М
| 01.7.03.04-0001 | Электроэнергия |  |  |  | 4: кВт-ч; 5: 0.1384; 7: 1.2267; 10: 6.72; 12: 8.24 | [26 empty] | Электроэнергия
| 01.7.11.07-0227 | Электроды сварочные для сварки низколегированных и углеродистых сталей УОНИ 13/45, Э42А, диаметр 4-5 мм |  |  |  | кг | 0.1 |  | 0.88638 | 155.63 | 0.92 | 143.18 |  | 126.91 | [26 empty] | Электроды сварочные для сварки низколегированных и углеродистых сталей УОНИ 13/45, Э42А, диаметр 4-5 мм
| 08.4.01.02-0011 | Детали закладные и накладные изготовленные без применения сварки, гнутья, сверления (пробивки) отверстий, поставляемые отдельно |  |  |  | т | 0.003 |  | 0.026591 | 115095.05 | 1.32 | 151925.47 |  | 4039.91 | [26 empty] | Детали закладные и накладные изготовленные без применения сварки, гнутья, сверления (пробивки) отверстий, поставляемые отдельно
| 14.5.01.05-0011 | Герметик пенополиуретановый (пена монтажная) универсальный, объем 850 мл |  |  |  | шт | 0.1 |  | 0.88638 | 377.99 | 1.13 | 427.13 |  | 378.6 | [26 empty] | Герметик пенополиуретановый (пена монтажная) универсальный, объем 850 мл
П,Н | 01.7.04.07 | Скобяные изделия |  |  |  | 4: компл; 5: 0; 7: 0 | [28 empty] | Скобяные изделия
Н | 07.1.01.03 | Блоки дверные металлические |  |  |  | 4: м2; 5: 1; 7: 8.8638 | [28 empty] | Блоки дверные металлические
|  | Итого прямые затраты |  |  |  | 12: 14176.66 | [29 empty] | Итого прямые затраты
|  | ФОТ |  |  |  | 12: 8646.37 | [30 empty] | ФОТ
| Пр/812-009.0-1, Приказ № 812/пр от 21.12.2020 п.25 | НР Строительные металлические конструкции |  |  |  | 4: %; 5: 93; 6: 0.9; 7: 83.7; 12: 7237.01 | [30 empty] | НР Строительные металлические конструкции
| Пр/774-009.0, Приказ № 774/пр от 11.12.2020 п.16 | СП Строительные металлические конструкции |  |  |  | 4: %; 5: 62; 6: 0.85; 7: 52.7; 12: 4556.64 | [30 empty] | СП Строительные металлические конструкции
|  | Всего по позиции |  |  |  | 10: 2929.93; 12: 25970.31 | [31 empty] | Всего по позиции
Заголовок | [37 empty] | Заголовок
15 | ГЭСНр59-01-004-01 | Разборка поручней деревянных: прямой части |  |  |  | 4: 100 м; 5: 0.26; 6: 1; 7: 0.26 | [24 empty] | Разборка поручней деревянных: прямой части
| 1 | ОТ(ЗТ) |  |  |  | 4: чел.-ч; 7: 2.3088; 12: 744.4 | [25 empty] | ОТ(ЗТ)
| 1-100-28 | Средний разряд работы 2,8 |  |  |  | 4: чел.-ч; 5: 8.88; 7: 2.3088; 10: 322.42; 12: 744.4 | [26 empty] | Средний разряд работы 2,8
Н | 999-9900 | Строительный мусор |  |  |  | 4: т; 5: 0.14; 7: 0.0364 | [28 empty] | Строительный мусор
|  | Итого прямые затраты |  |  |  | 12: 744.4 | [29 empty] | Итого прямые затраты
|  | ФОТ |  |  |  | 12: 744.4 | [30 empty] | ФОТ
| Пр/812-093.0-1 | НР Лестницы, крыльца (ремонтно-строительные) |  |  |  | 4: %; 5: 89; 7: 89; 12: 662.52 | [30 empty] | НР Лестницы, крыльца (ремонтно-строительные)
| Пр/774-093.0 | СП Лестницы, крыльца (ремонтно-строительные) |  |  |  | 4: %; 5: 45; 7: 45; 12: 334.98 | [30 empty] | СП Лестницы, крыльца (ремонтно-строительные)
|  | Всего по позиции |  |  |  | 10: 6699.62; 12: 1741.9 | [31 empty] | Всего по позиции
16 | ГЭСН10-02-041-01 | Ограждение лестничных площадок перилами |  |  |  | 4: 100 м; 5: 0.26; 6: 1; 7: 0.26 | [24 empty] | Ограждение лестничных площадок перилами
| 421/пр_2020_п.58_пп.б | При применении сметных норм, включенных в сборники ГЭСН (ФЕР, ТЕР), аналогичных технологическим процессам в новом строительстве, в том числе по возведению новых конструктивных элементов ОЗП=1,15; ЭМ=1,25 к расх.; ЗПМ=1,25; ТЗ=1,15; ТЗМ=1,25 | [44 empty] | При применении сметных норм, включенных в сборники ГЭСН (ФЕР, ТЕР), аналогичных технологическим процессам в новом строительстве, в том числе по возведению новых конструктивных элементов ОЗП=1,15; ЭМ=1,25 к расх.; ЗПМ=1,25; ТЗ=1,15; ТЗМ=1,25
| 1 | ОТ(ЗТ) |  |  |  | 4: чел.-ч; 7: 7.8936; 12: 2686.43 | [25 empty] | ОТ(ЗТ)
| 1-100-33 | Средний разряд работы 3,3 |  |  |  | чел.-ч | 26.4 | 1.15 | 7.8936 |  |  | 340.33 |  | 2686.43 | [26 empty] | Средний разряд работы 3,3
| 2 | ЭМ |  |  |  | 12: 352.8 | [25 empty] | ЭМ
|  | ОТм(ЗТм) |  |  |  | 4: чел.-ч; 7: 0.34775; 12: 146.13 | [25 empty] | ОТм(ЗТм)
| 91.05.05-015 | Краны на автомобильном ходу, грузоподъемность 16 т |  |  |  | маш.-ч | 0.43 | 1.25 | 0.13975 |  |  | 1670.11 |  | 233.4 | [26 empty] | Краны на автомобильном ходу, грузоподъемность 16 т
| 4-100-060 | ОТм(Зтм) Средний разряд машинистов 6 |  |  |  | чел.-ч | 0.43 | 1.25 | 0.13975 |  |  | 496.03 |  | 69.32 | [27 empty] | ОТм(Зтм) Средний разряд машинистов 6
| 91.14.02-001 | Автомобили бортовые, грузоподъемность до 5 т |  |  |  | маш.-ч | 0.64 | 1.25 | 0.208 |  |  | 574.06 |  | 119.4 | [26 empty] | Автомобили бортовые, грузоподъемность до 5 т
| 4-100-040 | ОТм(Зтм) Средний разряд машинистов 4 |  |  |  | чел.-ч | 0.64 | 1.25 | 0.208 |  |  | 369.26 |  | 76.81 | [27 empty] | ОТм(Зтм) Средний разряд машинистов 4
| 4 | М |  |  |  | 12: 165.73 | [25 empty] | М
| 01.7.15.06-0111 | Гвозди строительные |  |  |  | т | 0.00762 |  | 0.0019812 | 70296.2 | 1.19 | 83652.48 |  | 165.73 | [26 empty] | Гвозди строительные
|  | Итого прямые затраты |  |  |  | 12: 3351.09 | [29 empty] | Итого прямые затраты
|  | ФОТ |  |  |  | 12: 2832.56 | [30 empty] | ФОТ
| Пр/812-010.0-1, Приказ № 812/пр от 21.12.2020 п.25 | НР Деревянные конструкции |  |  |  | 4: %; 5: 108; 6: 0.9; 7: 97.2; 12: 2753.25 | [30 empty] | НР Деревянные конструкции
| Пр/774-010.0, Приказ № 774/пр от 11.12.2020 п.16 | СП Деревянные конструкции |  |  |  | 4: %; 5: 55; 6: 0.85; 7: 46.75; 12: 1324.22 | [30 empty] | СП Деревянные конструкции
|  | Всего по позиции |  |  |  | 10: 28571.38; 12: 7428.56 | [31 empty] | Всего по позиции
17 | ТЦ_09.3.02.01_16_1660325991_25.03.2026_02_3.1 | Поручень, крепление на существующее ограждение (1000*80*80), массив дуба, морилка,лакирование |  |  |  | п м | 26 | 1 | 26 |  |  | 4500 |  | 117000 | [24 empty] | Поручень, крепление на существующее ограждение (1000*80*80), массив дуба, морилка,лакирование
|  | Всего по позиции |  |  |  | 12: 117000 | [31 empty] | Всего по позиции
навигация | [37 empty] | навигация
|  | Итоги по разделу 1 Вестибюль : | [45 empty] | Итоги по разделу 1 Вестибюль :
|  | Всего прямые затраты (справочно) |  |  |  | 12: 166753.69 | [34 empty] | Всего прямые затраты (справочно)
|  | в том числе: | [46 empty] | в том числе:
|  | Оплата труда рабочих |  |  |  | 12: 25944.41 | [34 empty] | Оплата труда рабочих
|  | Эксплуатация машин |  |  |  | 12: 1464.97 | [34 empty] | Эксплуатация машин
|  | Оплата труда машинистов (Отм) |  |  |  | 12: 1254.25 | [34 empty] | Оплата труда машинистов (Отм)
|  | Материалы |  |  |  | 12: 138090.06 | [34 empty] | Материалы
|  | Строительные работы |  |  |  | 12: 204489.15 | [34 empty] | Строительные работы
|  | в том числе: | [46 empty] | в том числе:
|  | оплата труда |  |  |  | 12: 25944.41 | [34 empty] | оплата труда
|  | эксплуатация машин и механизмов |  |  |  | 12: 1464.97 | [34 empty] | эксплуатация машин и механизмов
|  | оплата труда машинистов (Отм) |  |  |  | 12: 1254.25 | [34 empty] | оплата труда машинистов (Отм)
|  | материалы |  |  |  | 12: 138090.06 | [34 empty] | материалы
|  | накладные расходы |  |  |  | 12: 24260.99 | [34 empty] | накладные расходы
|  | сметная прибыль |  |  |  | 12: 13474.47 | [34 empty] | сметная прибыль
|  | Всего ФОТ (справочно) |  |  |  | 12: 27198.66 | [34 empty] | Всего ФОТ (справочно)
|  | Всего накладные расходы (справочно) |  |  |  | 12: 24260.99 | [34 empty] | Всего накладные расходы (справочно)
|  | Всего сметная прибыль (справочно) |  |  |  | 12: 13474.47 | [34 empty] | Всего сметная прибыль (справочно)
|  | Всего по разделу 1 Вестибюль |  |  |  | 12: 204489.15 | [35 empty] | Всего по разделу 1 Вестибюль
|  | справочно: | [46 empty] | справочно:
|  | Материальные ресурсы, отсутствующие в ФРСН |  |  |  | 12: 126183.55 | [34 empty] | Материальные ресурсы, отсутствующие в ФРСН
|  | Затраты труда рабочих |  |  |  | 7: 76,2586998 | [36 empty] | Затраты труда рабочих
|  | Затраты труда машинистов |  |  |  | 7: 3,5289843 | [36 empty] | Затраты труда машинистов
Раздел 2. Гардероб | [36 empty] | Раздел 2. Гардероб
18 | ГЭСН15-01-049-01 | Облицовка стен по готовому каркасу щитами-картинами из древесностружечных плит: покрытых эмалями (прим. декор. панели ЛДСП) |  |  |  | 4: 100 м2; 5: 0.4; 6: 1; 7: 0.4 | [24 empty] | Облицовка стен по готовому каркасу щитами-картинами из древесностружечных плит: покрытых эмалями (прим. декор. панели ЛДСП)
| 421/пр_2020_п.58_пп.б | При применении сметных норм, включенных в сборники ГЭСН (ФЕР, ТЕР), аналогичных технологическим процессам в новом строительстве, в том числе по возведению новых конструктивных элементов ОЗП=1,15; ЭМ=1,25 к расх.; ЗПМ=1,25; ТЗ=1,15; ТЗМ=1,25 | [44 empty] | При применении сметных норм, включенных в сборники ГЭСН (ФЕР, ТЕР), аналогичных технологическим процессам в новом строительстве, в том числе по возведению новых конструктивных элементов ОЗП=1,15; ЭМ=1,25 к расх.; ЗПМ=1,25; ТЗ=1,15; ТЗМ=1,25
| 1 | ОТ(ЗТ) |  |  |  | 4: чел.-ч; 7: 23.276; 12: 8306.27 | [25 empty] | ОТ(ЗТ)
| 1-100-37 | Средний разряд работы 3,7 |  |  |  | чел.-ч | 50.6 | 1.15 | 23.276 |  |  | 356.86 |  | 8306.27 | [26 empty] | Средний разряд работы 3,7
| 2 | ЭМ |  |  |  | 12: 351.21 | [25 empty] | ЭМ
|  | ОТм(ЗТм) |  |  |  | 4: чел.-ч; 7: 0.71; 12: 257.63 | [25 empty] | ОТм(ЗТм)
| 91.06.06-048 | Подъемники одномачтовые, грузоподъемность до 500 кг, высота подъема 45 м |  |  |  | маш.-ч | 0.22 | 1.25 | 0.11 | 37.32 | 1.65 | 61.58 |  | 6.77 | [26 empty] | Подъемники одномачтовые, грузоподъемность до 500 кг, высота подъема 45 м
| 4-100-030 | ОТм(Зтм) Средний разряд машинистов 3 |  |  |  | чел.-ч | 0.22 | 1.25 | 0.11 |  |  | 327.93 |  | 36.07 | [27 empty] | ОТм(Зтм) Средний разряд машинистов 3
| 91.14.02-001 | Автомобили бортовые, грузоподъемность до 5 т |  |  |  | маш.-ч | 1.2 | 1.25 | 0.6 |  |  | 574.06 |  | 344.44 | [26 empty] | Автомобили бортовые, грузоподъемность до 5 т
| 4-100-040 | ОТм(Зтм) Средний разряд машинистов 4 |  |  |  | чел.-ч | 1.2 | 1.25 | 0.6 |  |  | 369.26 |  | 221.56 | [27 empty] | ОТм(Зтм) Средний разряд машинистов 4
| 4 | М |  |  |  | 12: 2363.28 | [25 empty] | М
| 01.7.03.04-0001 | Электроэнергия |  |  |  | 4: кВт-ч; 5: 4.1604; 7: 1.6642; 10: 6.72; 12: 11.18 | [26 empty] | Электроэнергия
| 01.7.15.06-0111 | Гвозди строительные |  |  |  | т | 0.0002 |  | 8e-05 | 70296.2 | 1.19 | 83652.48 |  | 6.69 | [26 empty] | Гвозди строительные
| 01.7.15.14-0174 | Шурупы самонарезающие стальные с полукруглой головкой и прямым шлицем, остроконечные, диаметр 8 мм, длина 100 мм |  |  |  | т | 0.00084 |  | 0.000336 | 103780.96 | 1.19 | 123499.34 |  | 41.5 | [26 empty] | Шурупы самонарезающие стальные с полукруглой головкой и прямым шлицем, остроконечные, диаметр 8 мм, длина 100 мм
| 01.7.20.08-0051 | Ветошь хлопчатобумажная цветная |  |  |  | кг | 0.2 |  | 0.08 | 56.11 | 1.64 | 92.02 |  | 7.36 | [26 empty] | Ветошь хлопчатобумажная цветная
| 14.4.04.03-0016 | Эмаль алкидная уретановая антикоррозионная, атмосферостойкая для защиты поверхности металлических, бетонных, железобетонных и деревянных конструкций, трубопроводов с подземной установкой, транспортных сооружений от воздействия ультрафиолета, расход 0,28 кг/м2 |  |  |  | кг | 5.2 |  | 2.08 | 977.09 | 1.13 | 1104.11 |  | 2296.55 | [26 empty] | Эмаль алкидная уретановая антикоррозионная, атмосферостойкая для защиты поверхности металлических, бетонных, железобетонных и деревянных конструкций, трубопроводов с подземной установкой, транспортных сооружений от воздействия ультрафиолета, расход 0,28 кг/м2
Н | 11.2.09.02 | Плиты древесностружечные |  |  |  | 4: м2; 5: 102.5; 7: 41 | [28 empty] | Плиты древесностружечные
|  | Итого прямые затраты |  |  |  | 12: 11278.39 | [29 empty] | Итого прямые затраты
|  | ФОТ |  |  |  | 12: 8563.9 | [30 empty] | ФОТ
| Пр/812-015.0-1, Приказ № 812/пр от 21.12.2020 п.25 | НР Отделочные работы |  |  |  | 4: %; 5: 100; 6: 0.9; 7: 90; 12: 7707.51 | [30 empty] | НР Отделочные работы
| Пр/774-015.0, Приказ № 774/пр от 11.12.2020 п.16 | СП Отделочные работы |  |  |  | 4: %; 5: 49; 6: 0.85; 7: 41.65; 12: 3566.86 | [30 empty] | СП Отделочные работы
|  | Всего по позиции |  |  |  | 10: 56381.9; 12: 22552.76 | [31 empty] | Всего по позиции
19 | ТЦ_11.2.09.02_16_1660325991_25.03.2026_02_4.1 | Декоративные панели на стенах, мдф цвет по Ral; высота всех панелей= 2150мм; тип1.длина 2345мм. тип2. длина 3660мм. тип3. длина 1650мм. тип4.длина 890мм. тип5 длина 1340. тип6.д.:715мм.тип7. д.:4340мм тип8.д.:3900мм.тип9.д.:730мм.тип10.д.:615мм. Тип11.д.:2550мм |  |  |  | м2 | 40 | 1 | 40 |  |  | 18601.33 |  | 744053.2 | [24 empty] | Декоративные панели на стенах, мдф цвет по Ral; высота всех панелей= 2150мм; тип1.длина 2345мм. тип2. длина 3660мм. тип3. длина 1650мм. тип4.длина 890мм. тип5 длина 1340. тип6.д.:715мм.тип7. д.:4340мм тип8.д.:3900мм.тип9.д.:730мм.тип10.д.:615мм. Тип11.д.:2550мм
|  | Всего по позиции |  |  |  | 12: 744053.2 | [31 empty] | Всего по позиции
|  | Итоги по разделу 2 Гардероб : | [45 empty] | Итоги по разделу 2 Гардероб :
|  | Всего прямые затраты (справочно) |  |  |  | 12: 755331.59 | [34 empty] | Всего прямые затраты (справочно)
|  | в том числе: | [46 empty] | в том числе:
|  | Оплата труда рабочих |  |  |  | 12: 8306.27 | [34 empty] | Оплата труда рабочих
|  | Эксплуатация машин |  |  |  | 12: 351.21 | [34 empty] | Эксплуатация машин
|  | Оплата труда машинистов (Отм) |  |  |  | 12: 257.63 | [34 empty] | Оплата труда машинистов (Отм)
|  | Материалы |  |  |  | 12: 746416.48 | [34 empty] | Материалы
|  | Строительные работы |  |  |  | 12: 766605.96 | [34 empty] | Строительные работы
|  | в том числе: | [46 empty] | в том числе:
|  | оплата труда |  |  |  | 12: 8306.27 | [34 empty] | оплата труда
|  | эксплуатация машин и механизмов |  |  |  | 12: 351.21 | [34 empty] | эксплуатация машин и механизмов
|  | оплата труда машинистов (Отм) |  |  |  | 12: 257.63 | [34 empty] | оплата труда машинистов (Отм)
|  | материалы |  |  |  | 12: 746416.48 | [34 empty] | материалы
|  | накладные расходы |  |  |  | 12: 7707.51 | [34 empty] | накладные расходы
|  | сметная прибыль |  |  |  | 12: 3566.86 | [34 empty] | сметная прибыль
|  | Всего ФОТ (справочно) |  |  |  | 12: 8563.9 | [34 empty] | Всего ФОТ (справочно)
|  | Всего накладные расходы (справочно) |  |  |  | 12: 7707.51 | [34 empty] | Всего накладные расходы (справочно)
|  | Всего сметная прибыль (справочно) |  |  |  | 12: 3566.86 | [34 empty] | Всего сметная прибыль (справочно)
|  | Всего по разделу 2 Гардероб |  |  |  | 12: 766605.96 | [35 empty] | Всего по разделу 2 Гардероб
|  | справочно: | [46 empty] | справочно:
|  | Материальные ресурсы, отсутствующие в ФРСН |  |  |  | 12: 744053.2 | [34 empty] | Материальные ресурсы, отсутствующие в ФРСН
|  | Затраты труда рабочих |  |  |  | 7: 23,276 | [36 empty] | Затраты труда рабочих
|  | Затраты труда машинистов |  |  |  | 7: 0,71 | [36 empty] | Затраты труда машинистов
Раздел 3. Кассовая зона | [36 empty] | Раздел 3. Кассовая зона
20 | ГЭСН10-01-057-01 | Демонтаж/Установка по месту шкафных и антресольных: стенок (касса) |  |  |  | 4: 100 м2; 5: 0.55748; 6: 1; 7: 0.55748 | [24 empty] | Демонтаж/Установка по месту шкафных и антресольных: стенок (касса)
| 648/пр_2022_п.144_т.2_стр.2_стб.3 | Демонтаж (разборка) сборных деревянных конструкций ОЗП=0,8; ЭМ=0,8 к расх.; ЗПМ=0,8; МАТ=0 к расх.; ТЗ=0,8; ТЗМ=0,8 | [44 empty] | Демонтаж (разборка) сборных деревянных конструкций ОЗП=0,8; ЭМ=0,8 к расх.; ЗПМ=0,8; МАТ=0 к расх.; ТЗ=0,8; ТЗМ=0,8
| 1 | ОТ(ЗТ) |  |  |  | 4: чел.-ч; 7: 27.651; 12: 8686.56 | [25 empty] | ОТ(ЗТ)
| 1-100-25 | Средний разряд работы 2,5 |  |  |  | чел.-ч | 62 | 0.8 | 27.651 |  |  | 314.15 |  | 8686.56 | [26 empty] | Средний разряд работы 2,5
| 2 | ЭМ |  |  |  | 12: 1322.89 | [25 empty] | ЭМ
|  | ОТм(ЗТм) |  |  |  | 4: чел.-ч; 7: 1.6501; 12: 702.05 | [25 empty] | ОТм(ЗТм)
| 91.05.01-017 | Краны башенные, грузоподъемность 8 т |  |  |  | маш.-ч | 1.64 | 0.8 | 0.73141 |  |  | 1087.61 |  | 795.49 | [26 empty] | Краны башенные, грузоподъемность 8 т
| 4-100-060 | ОТм(Зтм) Средний разряд машинистов 6 |  |  |  | чел.-ч | 1.64 | 0.8 | 0.73141 |  |  | 496.03 |  | 362.8 | [27 empty] | ОТм(Зтм) Средний разряд машинистов 6
| 91.14.02-001 | Автомобили бортовые, грузоподъемность до 5 т |  |  |  | маш.-ч | 2.06 | 0.8 | 0.91873 |  |  | 574.06 |  | 527.4 | [26 empty] | Автомобили бортовые, грузоподъемность до 5 т
| 4-100-040 | ОТм(Зтм) Средний разряд машинистов 4 |  |  |  | чел.-ч | 2.06 | 0.8 | 0.91873 |  |  | 369.26 |  | 339.25 | [27 empty] | ОТм(Зтм) Средний разряд машинистов 4
| 4 | М |  |  |  | 12: 0 | [25 empty] | М
| 01.7.03.04-0001 | Электроэнергия |  |  |  | кВт-ч | 1.2896 | 0 | 0 |  |  | 6.72 |  | 0 | [26 empty] | Электроэнергия
| 01.7.15.06-0111 | Гвозди строительные |  |  |  | т | 0.0026 | 0 | 0 | 70296.2 | 1.19 | 83652.48 |  | 0 | [26 empty] | Гвозди строительные
| 11.1.03.01-0063 | Бруски обрезные хвойных пород (ель, сосна), естественной влажности, длина 2-6,5 м, ширина 20-90 мм, толщина 20-90 мм, сорт III |  |  |  | м3 | 0.15 | 0 | 0 | 16496.03 | 1 | 16496.03 |  | 0 | [26 empty] | Бруски обрезные хвойных пород (ель, сосна), естественной влажности, длина 2-6,5 м, ширина 20-90 мм, толщина 20-90 мм, сорт III
Н | 08.1.02.11 | Закрепы металлические |  |  |  | 4: кг; 5: 64; 6: 0; 7: 0 | [28 empty] | Закрепы металлические
Н | 11.2.14.09 | Стенки шкафов |  |  |  | 4: м2; 5: 100; 6: 0; 7: 0 | [28 empty] | Стенки шкафов
|  | Итого прямые затраты |  |  |  | 12: 10711.5 | [29 empty] | Итого прямые затраты
|  | ФОТ |  |  |  | 12: 9388.61 | [30 empty] | ФОТ
| Пр/812-010.0-1, Приказ № 812/пр от 21.12.2020 п.25 | НР Деревянные конструкции |  |  |  | 4: %; 5: 108; 6: 0.9; 7: 97.2; 12: 9125.73 | [30 empty] | НР Деревянные конструкции
| Пр/774-010.0, Приказ № 774/пр от 11.12.2020 п.16 | СП Деревянные конструкции |  |  |  | 4: %; 5: 55; 6: 0.85; 7: 46.75; 12: 4389.18 | [30 empty] | СП Деревянные конструкции
|  | Всего по позиции |  |  |  | 10: 43457; 12: 24226.41 | [31 empty] | Всего по позиции
21 | ГЭСНр62-01-016-05 | Окрашивание водоэмульсионными составами поверхностей стен, ранее окрашенных: водоэмульсионной краской с расчисткой старой краски свыше 10 до 35% |  |  |  | 4: 100 м2; 5: 0.32952; 6: 1; 7: 0.32952 | [24 empty] | Окрашивание водоэмульсионными составами поверхностей стен, ранее окрашенных: водоэмульсионной краской с расчисткой старой краски свыше 10 до 35%
| 1 | ОТ(ЗТ) |  |  |  | 4: чел.-ч; 7: 8.6664; 12: 2877.76 | [25 empty] | ОТ(ЗТ)
| 1-100-31 | Средний разряд работы 3,1 |  |  |  | 4: чел.-ч; 5: 26.3; 7: 8.6664; 10: 332.06; 12: 2877.76 | [26 empty] | Средний разряд работы 3,1
| 2 | ЭМ |  |  |  | 12: 13.38 | [25 empty] | ЭМ
|  | ОТм(ЗТм) |  |  |  | 4: чел.-ч; 7: 0.052723; 12: 18.11 | [25 empty] | ОТм(ЗТм)
| 91.06.06-048 | Подъемники одномачтовые, грузоподъемность до 500 кг, высота подъема 45 м |  |  |  | маш.-ч | 0.1 |  | 0.032952 | 37.32 | 1.65 | 61.58 |  | 2.03 | [26 empty] | Подъемники одномачтовые, грузоподъемность до 500 кг, высота подъема 45 м
| 4-100-030 | ОТм(Зтм) Средний разряд машинистов 3 |  |  |  | 4: чел.-ч; 5: 0.1; 7: 0.032952; 10: 327.93; 12: 10.81 | [27 empty] | ОТм(Зтм) Средний разряд машинистов 3
| 91.14.02-001 | Автомобили бортовые, грузоподъемность до 5 т |  |  |  | 4: маш.-ч; 5: 0.06; 7: 0.019771; 10: 574.06; 12: 11.35 | [26 empty] | Автомобили бортовые, грузоподъемность до 5 т
| 4-100-040 | ОТм(Зтм) Средний разряд машинистов 4 |  |  |  | 4: чел.-ч; 5: 0.06; 7: 0.019771; 10: 369.26; 12: 7.3 | [27 empty] | ОТм(Зтм) Средний разряд машинистов 4
| 4 | М |  |  |  | 12: 3645.06 | [25 empty] | М
| 01.7.03.01-0001 | Вода |  |  |  | 4: м3; 5: 0.4; 7: 0.13181; 10: 33.18; 12: 4.37 | [26 empty] | Вода
| 01.7.07.08-0003 | Мыло хозяйственное твердое 72 % |  |  |  | шт | 3.2 |  | 1.0545 | 18.59 | 1.45 | 26.96 |  | 28.43 | [26 empty] | Мыло хозяйственное твердое 72 %
| 01.7.08.04-0005 | Мел ММС1 |  |  |  | т | 0.012 |  | 0.0039542 | 8253.75 | 1.45 | 11967.94 |  | 47.32 | [26 empty] | Мел ММС1
| 01.7.10.17-0141 | Пемза |  |  |  | кг | 2.64 |  | 0.86993 | 2507.62 | 1.45 | 3636.05 |  | 3163.12 | [26 empty] | Пемза
| 01.7.17.11-0011 | Шкурка шлифовальная двухслойная с зернистостью 40-25 |  |  |  | м2 | 0.8 |  | 0.26362 | 531.44 | 1.45 | 770.59 |  | 203.14 | [26 empty] | Шкурка шлифовальная двухслойная с зернистостью 40-25
| 14.5.11.01-0001 | Шпатлевка клеевая |  |  |  | т | 0.0064 |  | 0.0021089 | 25237.94 | 1.69 | 42652.12 |  | 89.95 | [26 empty] | Шпатлевка клеевая
| 14.1.03.01-0001 | Клей сухой на основе карбоксиметилцеллюлозы для всех типов обоев, расход 0,004 кг/м2 |  |  |  | кг | 2.43 |  | 0.80073 | 93.01 | 1.46 | 135.79 |  | 108.73 | [26 empty] | Клей сухой на основе карбоксиметилцеллюлозы для всех типов обоев, расход 0,004 кг/м2
Н | 14.3.02.01 | Краска водоэмульсионная |  |  |  | 4: т; 5: 0.067; 7: 0.022078 | [28 empty] | Краска водоэмульсионная
|  | Итого прямые затраты |  |  |  | 12: 6554.31 | [29 empty] | Итого прямые затраты
|  | ФОТ |  |  |  | 12: 2895.87 | [30 empty] | ФОТ
| Пр/812-096.0-1 | НР Малярные работы (ремонтно-строительные) |  |  |  | 4: %; 5: 90; 7: 90; 12: 2606.28 | [30 empty] | НР Малярные работы (ремонтно-строительные)
| Пр/774-096.0 | СП Малярные работы (ремонтно-строительные) |  |  |  | 4: %; 5: 46; 7: 46; 12: 1332.1 | [30 empty] | СП Малярные работы (ремонтно-строительные)
|  | Всего по позиции |  |  |  | 10: 31842.35; 12: 10492.69 | [31 empty] | Всего по позиции
23 | ТЦ_14.3.02.01_16_1684013222_18.02.2026_02_2.1 | Краска водно-дисперсионная для внутренних работ LINNIMAX Toplatex 5/ТопЛатекс 5 база 1 10л (расход 100 мл/м2 на 1 слой) |  |  |  | л | 6.5904 | 1 | 6.5904 |  |  | 764.15 |  | 5036.05 | [24 empty] | Краска водно-дисперсионная для внутренних работ LINNIMAX Toplatex 5/ТопЛатекс 5 база 1 10л (расход 100 мл/м2 на 1 слой)
|  | Всего по позиции |  |  |  | 12: 5036.05 | [31 empty] | Всего по позиции
навигация | [37 empty] | навигация
|  | Итоги по разделу 3 Кассовая зона : | [45 empty] | Итоги по разделу 3 Кассовая зона :
|  | Всего прямые затраты (справочно) |  |  |  | 12: 22301.86 | [34 empty] | Всего прямые затраты (справочно)
|  | в том числе: | [46 empty] | в том числе:
|  | Оплата труда рабочих |  |  |  | 12: 11564.32 | [34 empty] | Оплата труда рабочих
|  | Эксплуатация машин |  |  |  | 12: 1336.27 | [34 empty] | Эксплуатация машин
|  | Оплата труда машинистов (Отм) |  |  |  | 12: 720.16 | [34 empty] | Оплата труда машинистов (Отм)
|  | Материалы |  |  |  | 12: 8681.11 | [34 empty] | Материалы
|  | Строительные работы |  |  |  | 12: 39755.15 | [34 empty] | Строительные работы
|  | в том числе: | [46 empty] | в том числе:
|  | оплата труда |  |  |  | 12: 11564.32 | [34 empty] | оплата труда
|  | эксплуатация машин и механизмов |  |  |  | 12: 1336.27 | [34 empty] | эксплуатация машин и механизмов
|  | оплата труда машинистов (Отм) |  |  |  | 12: 720.16 | [34 empty] | оплата труда машинистов (Отм)
|  | материалы |  |  |  | 12: 8681.11 | [34 empty] | материалы
|  | накладные расходы |  |  |  | 12: 11732.01 | [34 empty] | накладные расходы
|  | сметная прибыль |  |  |  | 12: 5721.28 | [34 empty] | сметная прибыль
|  | Всего ФОТ (справочно) |  |  |  | 12: 12284.48 | [34 empty] | Всего ФОТ (справочно)
|  | Всего накладные расходы (справочно) |  |  |  | 12: 11732.01 | [34 empty] | Всего накладные расходы (справочно)
|  | Всего сметная прибыль (справочно) |  |  |  | 12: 5721.28 | [34 empty] | Всего сметная прибыль (справочно)
|  | Всего по разделу 3 Кассовая зона |  |  |  | 12: 39755.15 | [35 empty] | Всего по разделу 3 Кассовая зона
|  | справочно: | [46 empty] | справочно:
|  | Материальные ресурсы, отсутствующие в ФРСН |  |  |  | 12: 5036.05 | [34 empty] | Материальные ресурсы, отсутствующие в ФРСН
|  | Затраты труда рабочих |  |  |  | 7: 36,317384 | [36 empty] | Затраты труда рабочих
|  | Затраты труда машинистов |  |  |  | 7: 1,702864 | [36 empty] | Затраты труда машинистов
Раздел 4. Лестница | [36 empty] | Раздел 4. Лестница
отделочные работы | [37 empty] | отделочные работы
24 | ГЭСН08-07-002-01 | Установка и разборка внутренних трубчатых инвентарных лесов: при высоте помещений до 6 м |  |  |  | 4: 100 м2 горизонтальной проекции; 5: 0.075; 6: 1; 7: 0.075 | [24 empty] | Установка и разборка внутренних трубчатых инвентарных лесов: при высоте помещений до 6 м
| 421/пр_2020_п.58_пп.б | При применении сметных норм, включенных в сборники ГЭСН (ФЕР, ТЕР), аналогичных технологическим процессам в новом строительстве, в том числе по возведению новых конструктивных элементов ОЗП=1,15; ЭМ=1,25 к расх.; ЗПМ=1,25; ТЗ=1,15; ТЗМ=1,25 | [44 empty] | При применении сметных норм, включенных в сборники ГЭСН (ФЕР, ТЕР), аналогичных технологическим процессам в новом строительстве, в том числе по возведению новых конструктивных элементов ОЗП=1,15; ЭМ=1,25 к расх.; ЗПМ=1,25; ТЗ=1,15; ТЗМ=1,25
| 1 | ОТ(ЗТ) |  |  |  | 4: чел.-ч; 7: 6.0548; 12: 2010.54 | [25 empty] | ОТ(ЗТ)
| 1-100-31 | Средний разряд работы 3,1 |  |  |  | чел.-ч | 70.2 | 1.15 | 6.0548 |  |  | 332.06 |  | 2010.54 | [26 empty] | Средний разряд работы 3,1
| 2 | ЭМ |  |  |  | 12: 9.69 | [25 empty] | ЭМ
|  | ОТм(ЗТм) |  |  |  | 4: чел.-ч; 7: 0.016875; 12: 6.23 | [25 empty] | ОТм(ЗТм)
| 91.14.02-001 | Автомобили бортовые, грузоподъемность до 5 т |  |  |  | маш.-ч | 0.18 | 1.25 | 0.016875 |  |  | 574.06 |  | 9.69 | [26 empty] | Автомобили бортовые, грузоподъемность до 5 т
| 4-100-040 | ОТм(Зтм) Средний разряд машинистов 4 |  |  |  | чел.-ч | 0.18 | 1.25 | 0.016875 |  |  | 369.26 |  | 6.23 | [27 empty] | ОТм(Зтм) Средний разряд машинистов 4
| 4 | М |  |  |  | 12: 277.26 | [25 empty] | М
| 01.7.16.02-0002 | Леса стальные стоечные приставные хомутовые (стойки, связи, поперечины, лестницы) в комплекте с пробками (хомутами, башмаками, болтами), без щитов настила, высота лесов до 60 м |  |  |  | т | 0.029 |  | 0.002175 | 91734.54 | 1.34 | 122924.28 |  | 267.36 | [26 empty] | Леса стальные стоечные приставные хомутовые (стойки, связи, поперечины, лестницы) в комплекте с пробками (хомутами, башмаками, болтами), без щитов настила, высота лесов до 60 м
| 11.1.03.01-0063 | Бруски обрезные хвойных пород (ель, сосна), естественной влажности, длина 2-6,5 м, ширина 20-90 мм, толщина 20-90 мм, сорт III |  |  |  | м3 | 0.008 |  | 0.0006 | 16496.03 | 1 | 16496.03 |  | 9.9 | [26 empty] | Бруски обрезные хвойных пород (ель, сосна), естественной влажности, длина 2-6,5 м, ширина 20-90 мм, толщина 20-90 мм, сорт III
Н | 11.2.13.04 | Щиты настила |  |  |  | 4: м2; 5: 5.5; 7: 0.4125 | [28 empty] | Щиты настила
|  | Итого прямые затраты |  |  |  | 12: 2303.72 | [29 empty] | Итого прямые затраты
|  | ФОТ |  |  |  | 12: 2016.77 | [30 empty] | ФОТ
| Пр/812-008.0-1, Приказ № 812/пр от 21.12.2020 п.25 | НР Конструкции из кирпича и блоков |  |  |  | 4: %; 5: 110; 6: 0.9; 7: 99; 12: 1996.6 | [30 empty] | НР Конструкции из кирпича и блоков
| Пр/774-008.0, Приказ № 774/пр от 11.12.2020 п.16 | СП Конструкции из кирпича и блоков |  |  |  | 4: %; 5: 69; 6: 0.85; 7: 58.65; 12: 1182.84 | [30 empty] | СП Конструкции из кирпича и блоков
|  | Всего по позиции |  |  |  | 10: 73108.8; 12: 5483.16 | [31 empty] | Всего по позиции
25 | ГЭСНр62-01-016-06 | Окрашивание водоэмульсионными составами поверхностей стен, ранее окрашенных: водоэмульсионной краской с расчисткой старой краски более 35% |  |  |  | 4: 100 м2; 5: 0.849; 6: 1; 7: 0.849 | [24 empty] | Окрашивание водоэмульсионными составами поверхностей стен, ранее окрашенных: водоэмульсионной краской с расчисткой старой краски более 35%
| 1 | ОТ(ЗТ) |  |  |  | 4: чел.-ч; 7: 23.6022; 12: 7837.35 | [25 empty] | ОТ(ЗТ)
| 1-100-31 | Средний разряд работы 3,1 |  |  |  | 4: чел.-ч; 5: 27.8; 7: 23.6022; 10: 332.06; 12: 7837.35 | [26 empty] | Средний разряд работы 3,1
| 2 | ЭМ |  |  |  | 12: 34.47 | [25 empty] | ЭМ
|  | ОТм(ЗТм) |  |  |  | 4: чел.-ч; 7: 0.13584; 12: 46.65 | [25 empty] | ОТм(ЗТм)
| 91.06.06-048 | Подъемники одномачтовые, грузоподъемность до 500 кг, высота подъема 45 м |  |  |  | маш.-ч | 0.1 |  | 0.0849 | 37.32 | 1.65 | 61.58 |  | 5.23 | [26 empty] | Подъемники одномачтовые, грузоподъемность до 500 кг, высота подъема 45 м
| 4-100-030 | ОТм(Зтм) Средний разряд машинистов 3 |  |  |  | 4: чел.-ч; 5: 0.1; 7: 0.0849; 10: 327.93; 12: 27.84 | [27 empty] | ОТм(Зтм) Средний разряд машинистов 3
| 91.14.02-001 | Автомобили бортовые, грузоподъемность до 5 т |  |  |  | 4: маш.-ч; 5: 0.06; 7: 0.05094; 10: 574.06; 12: 29.24 | [26 empty] | Автомобили бортовые, грузоподъемность до 5 т
| 4-100-040 | ОТм(Зтм) Средний разряд машинистов 4 |  |  |  | 4: чел.-ч; 5: 0.06; 7: 0.05094; 10: 369.26; 12: 18.81 | [27 empty] | ОТм(Зтм) Средний разряд машинистов 4
| 4 | М |  |  |  | 12: 9787.45 | [25 empty] | М
| 01.7.03.01-0001 | Вода |  |  |  | 4: м3; 5: 0.51; 7: 0.43299; 10: 33.18; 12: 14.37 | [26 empty] | Вода
| 01.7.07.08-0003 | Мыло хозяйственное твердое 72 % |  |  |  | шт | 5.1 |  | 4.3299 | 18.59 | 1.45 | 26.96 |  | 116.73 | [26 empty] | Мыло хозяйственное твердое 72 %
| 01.7.08.04-0005 | Мел ММС1 |  |  |  | т | 0.0255 |  | 0.021649 | 8253.75 | 1.45 | 11967.94 |  | 259.1 | [26 empty] | Мел ММС1
| 01.7.10.17-0141 | Пемза |  |  |  | кг | 2.64 |  | 2.2414 | 2507.62 | 1.45 | 3636.05 |  | 8149.7 | [26 empty] | Пемза
| 01.7.17.11-0011 | Шкурка шлифовальная двухслойная с зернистостью 40-25 |  |  |  | м2 | 0.8 |  | 0.6792 | 531.44 | 1.45 | 770.59 |  | 523.38 | [26 empty] | Шкурка шлифовальная двухслойная с зернистостью 40-25
| 14.5.11.01-0001 | Шпатлевка клеевая |  |  |  | т | 0.0072 |  | 0.0061128 | 25237.94 | 1.69 | 42652.12 |  | 260.72 | [26 empty] | Шпатлевка клеевая
| 14.1.03.01-0001 | Клей сухой на основе карбоксиметилцеллюлозы для всех типов обоев, расход 0,004 кг/м2 |  |  |  | кг | 4.02 |  | 3.413 | 93.01 | 1.46 | 135.79 |  | 463.45 | [26 empty] | Клей сухой на основе карбоксиметилцеллюлозы для всех типов обоев, расход 0,004 кг/м2
Н | 14.3.02.01 | Краска водоэмульсионная |  |  |  | 4: т; 5: 0.071; 7: 0.060279 | [28 empty] | Краска водоэмульсионная
|  | Итого прямые затраты |  |  |  | 12: 17705.92 | [29 empty] | Итого прямые затраты
|  | ФОТ |  |  |  | 12: 7884 | [30 empty] | ФОТ
| Пр/812-096.0-1 | НР Малярные работы (ремонтно-строительные) |  |  |  | 4: %; 5: 90; 7: 90; 12: 7095.6 | [30 empty] | НР Малярные работы (ремонтно-строительные)
| Пр/774-096.0 | СП Малярные работы (ремонтно-строительные) |  |  |  | 4: %; 5: 46; 7: 46; 12: 3626.64 | [30 empty] | СП Малярные работы (ремонтно-строительные)
|  | Всего по позиции |  |  |  | 10: 33484.29; 12: 28428.16 | [31 empty] | Всего по позиции
27 | ТЦ_14.3.02.01_16_1684013222_18.02.2026_02_2.1 | Краска водно-дисперсионная для внутренних работ LINNIMAX Toplatex 5/ТопЛатекс 5 база 1 10л (расход 100 мл/м2 на 1 слой) |  |  |  | л | 16.98 | 1 | 16.98 |  |  | 764.15 |  | 12975.27 | [24 empty] | Краска водно-дисперсионная для внутренних работ LINNIMAX Toplatex 5/ТопЛатекс 5 база 1 10л (расход 100 мл/м2 на 1 слой)
|  | Всего по позиции |  |  |  | 12: 12975.27 | [31 empty] | Всего по позиции
28 | ГЭСНр62-01-017-04 | Окрашивание водоэмульсионными составами поверхностей потолков, ранее окрашенных: водоэмульсионной краской, с расчисткой старой краски до 10% |  |  |  | 4: 100 м2; 5: 0.16566; 6: 1; 7: 0.16566 | [24 empty] | Окрашивание водоэмульсионными составами поверхностей потолков, ранее окрашенных: водоэмульсионной краской, с расчисткой старой краски до 10%
| 1 | ОТ(ЗТ) |  |  |  | 4: чел.-ч; 7: 4.0587; 12: 1347.72 | [25 empty] | ОТ(ЗТ)
| 1-100-31 | Средний разряд работы 3,1 |  |  |  | 4: чел.-ч; 5: 24.5; 7: 4.0587; 10: 332.06; 12: 1347.72 | [26 empty] | Средний разряд работы 3,1
| 2 | ЭМ |  |  |  | 12: 6.73 | [25 empty] | ЭМ
|  | ОТм(ЗТм) |  |  |  | 4: чел.-ч; 7: 0.026506; 12: 9.1 | [25 empty] | ОТм(ЗТм)
| 91.06.06-048 | Подъемники одномачтовые, грузоподъемность до 500 кг, высота подъема 45 м |  |  |  | маш.-ч | 0.1 |  | 0.016566 | 37.32 | 1.65 | 61.58 |  | 1.02 | [26 empty] | Подъемники одномачтовые, грузоподъемность до 500 кг, высота подъема 45 м
| 4-100-030 | ОТм(Зтм) Средний разряд машинистов 3 |  |  |  | 4: чел.-ч; 5: 0.1; 7: 0.016566; 10: 327.93; 12: 5.43 | [27 empty] | ОТм(Зтм) Средний разряд машинистов 3
| 91.14.02-001 | Автомобили бортовые, грузоподъемность до 5 т |  |  |  | 4: маш.-ч; 5: 0.06; 7: 0.0099396; 10: 574.06; 12: 5.71 | [26 empty] | Автомобили бортовые, грузоподъемность до 5 т
| 4-100-040 | ОТм(Зтм) Средний разряд машинистов 4 |  |  |  | 4: чел.-ч; 5: 0.06; 7: 0.0099396; 10: 369.26; 12: 3.67 | [27 empty] | ОТм(Зтм) Средний разряд машинистов 4
| 4 | М |  |  |  | 12: 1886.2 | [25 empty] | М
| 01.7.03.01-0001 | Вода |  |  |  | 4: м3; 5: 0.34; 7: 0.056324; 10: 33.18; 12: 1.87 | [26 empty] | Вода
| 01.7.07.08-0003 | Мыло хозяйственное твердое 72 % |  |  |  | шт | 2.4 |  | 0.39758 | 18.59 | 1.45 | 26.96 |  | 10.72 | [26 empty] | Мыло хозяйственное твердое 72 %
| 01.7.08.04-0005 | Мел ММС1 |  |  |  | т | 0.0041 |  | 0.0006792 | 8253.75 | 1.45 | 11967.94 |  | 8.13 | [26 empty] | Мел ММС1
| 01.7.10.17-0141 | Пемза |  |  |  | кг | 2.64 |  | 0.43734 | 2507.62 | 1.45 | 3636.05 |  | 1590.2 | [26 empty] | Пемза
| 01.7.17.11-0011 | Шкурка шлифовальная двухслойная с зернистостью 40-25 |  |  |  | м2 | 1.6 |  | 0.26506 | 531.44 | 1.45 | 770.59 |  | 204.25 | [26 empty] | Шкурка шлифовальная двухслойная с зернистостью 40-25
| 14.5.11.01-0001 | Шпатлевка клеевая |  |  |  | т | 0.0055 |  | 0.0009111 | 25237.94 | 1.69 | 42652.12 |  | 38.86 | [26 empty] | Шпатлевка клеевая
| 14.1.03.01-0001 | Клей сухой на основе карбоксиметилцеллюлозы для всех типов обоев, расход 0,004 кг/м2 |  |  |  | кг | 1.43 |  | 0.23689 | 93.01 | 1.46 | 135.79 |  | 32.17 | [26 empty] | Клей сухой на основе карбоксиметилцеллюлозы для всех типов обоев, расход 0,004 кг/м2
Н | 14.3.02.01 | Краска водоэмульсионная |  |  |  | 4: т; 5: 0.063; 7: 0.010437 | [28 empty] | Краска водоэмульсионная
|  | Итого прямые затраты |  |  |  | 12: 3249.75 | [29 empty] | Итого прямые затраты
|  | ФОТ |  |  |  | 12: 1356.82 | [30 empty] | ФОТ
| Пр/812-096.0-1 | НР Малярные работы (ремонтно-строительные) |  |  |  | 4: %; 5: 90; 7: 90; 12: 1221.14 | [30 empty] | НР Малярные работы (ремонтно-строительные)
| Пр/774-096.0 | СП Малярные работы (ремонтно-строительные) |  |  |  | 4: %; 5: 46; 7: 46; 12: 624.14 | [30 empty] | СП Малярные работы (ремонтно-строительные)
|  | Всего по позиции |  |  |  | 10: 30755.95; 12: 5095.03 | [31 empty] | Всего по позиции
30 | ТЦ_14.3.02.01_16_1684013222_18.02.2026_02_2.1 | Краска водно-дисперсионная для внутренних работ LINNIMAX Toplatex 5/ТопЛатекс 5 база 1 10л (расход 100 мл/м2 на 1 слой) |  |  |  | л | 3.3132 | 1 | 3.3132 |  |  | 764.15 |  | 2531.78 | [24 empty] | Краска водно-дисперсионная для внутренних работ LINNIMAX Toplatex 5/ТопЛатекс 5 база 1 10л (расход 100 мл/м2 на 1 слой)
|  | Всего по позиции |  |  |  | 12: 2531.78 | [31 empty] | Всего по позиции
замена ограждения и перил | [37 empty] | замена ограждения и перил
31 | ГЭСНр59-01-003-01 | Разборка металлических лестничных решеток при весе одного метра решетки: до 60 кг |  |  |  | 4: 100 м; 5: 0.08; 6: 1; 7: 0.08 | [24 empty] | Разборка металлических лестничных решеток при весе одного метра решетки: до 60 кг
| 1 | ОТ(ЗТ) |  |  |  | 4: чел.-ч; 7: 3.784; 12: 1157.45 | [25 empty] | ОТ(ЗТ)
| 1-100-22 | Средний разряд работы 2,2 |  |  |  | 4: чел.-ч; 5: 47.3; 7: 3.784; 10: 305.88; 12: 1157.45 | [26 empty] | Средний разряд работы 2,2
| 2 | ЭМ |  |  |  | 12: 2.13 | [25 empty] | ЭМ
| 91.17.04-042 | Аппараты для газовой сварки и резки |  |  |  | маш.-ч | 4.7 |  | 0.376 | 4.35 | 1.3 | 5.66 |  | 2.13 | [26 empty] | Аппараты для газовой сварки и резки
| 4 | М |  |  |  | 12: 54.25 | [25 empty] | М
| 01.3.02.03-0001 | Ацетилен газообразный технический |  |  |  | м3 | 0.6 |  | 0.048 | 340.41 | 1.81 | 616.14 |  | 29.57 | [26 empty] | Ацетилен газообразный технический
| 01.3.02.08-0001 | Кислород газообразный технический |  |  |  | м3 | 3.9 |  | 0.312 | 114.64 | 0.69 | 79.1 |  | 24.68 | [26 empty] | Кислород газообразный технический
Н | 999-9900 | Строительный мусор |  |  |  | 4: т; 5: 2.5; 7: 0.2 | [28 empty] | Строительный мусор
|  | Итого прямые затраты |  |  |  | 12: 1213.83 | [29 empty] | Итого прямые затраты
|  | ФОТ |  |  |  | 12: 1157.45 | [30 empty] | ФОТ
| Пр/812-093.0-1 | НР Лестницы, крыльца (ремонтно-строительные) |  |  |  | 4: %; 5: 89; 7: 89; 12: 1030.13 | [30 empty] | НР Лестницы, крыльца (ремонтно-строительные)
| Пр/774-093.0 | СП Лестницы, крыльца (ремонтно-строительные) |  |  |  | 4: %; 5: 45; 7: 45; 12: 520.85 | [30 empty] | СП Лестницы, крыльца (ремонтно-строительные)
|  | Всего по позиции |  |  |  | 10: 34560.13; 12: 2764.81 | [31 empty] | Всего по позиции
32 | ГЭСН10-01-052-02 | Устройство: внутриквартирных лестниц без подшивки |  |  |  | 4: м2; 5: 8.4; 6: 1; 7: 8.4 | [24 empty] | Устройство: внутриквартирных лестниц без подшивки
| ОП п.1.10.3 | При применении лесоматериалов: дуб, бук, граб, ясень ОЗП=1,2; ТЗ=1,2 | [44 empty] | При применении лесоматериалов: дуб, бук, граб, ясень ОЗП=1,2; ТЗ=1,2
| 1 | ОТ(ЗТ) |  |  |  | 4: чел.-ч; 7: 41.1264; 12: 15186.33 | [25 empty] | ОТ(ЗТ)
| 1-100-40 | Средний разряд работы 4,0 |  |  |  | чел.-ч | 4.08 | 1.2 | 41.1264 |  |  | 369.26 |  | 15186.33 | [26 empty] | Средний разряд работы 4,0
| 2 | ЭМ |  |  |  | 12: 289.33 | [25 empty] | ЭМ
|  | ОТм(ЗТм) |  |  |  | 4: чел.-ч; 7: 0.504; 12: 186.11 | [25 empty] | ОТм(ЗТм)
| 91.14.02-001 | Автомобили бортовые, грузоподъемность до 5 т |  |  |  | 4: маш.-ч; 5: 0.06; 7: 0.504; 10: 574.06; 12: 289.33 | [26 empty] | Автомобили бортовые, грузоподъемность до 5 т
| 4-100-040 | ОТм(Зтм) Средний разряд машинистов 4 |  |  |  | 4: чел.-ч; 5: 0.06; 7: 0.504; 10: 369.26; 12: 186.11 | [27 empty] | ОТм(Зтм) Средний разряд машинистов 4
| 4 | М |  |  |  | 12: 175.67 | [25 empty] | М
| 01.7.15.06-0111 | Гвозди строительные |  |  |  | т | 0.00025 |  | 0.0021 | 70296.2 | 1.19 | 83652.48 |  | 175.67 | [26 empty] | Гвозди строительные
Н | 11.1.03.01 | Бруски обрезные хвойных пород (ель, сосна), естественной влажности, длина 2-6,5 м, ширина 20-90 мм, толщина 20-90 мм |  |  |  | 4: м3; 5: 0.03; 7: 0.252 | [28 empty] | Бруски обрезные хвойных пород (ель, сосна), естественной влажности, длина 2-6,5 м, ширина 20-90 мм, толщина 20-90 мм
Н | 11.1.03.06 | Доска обрезная хвойных пород, естественной влажности, длина 2-6,5 м, ширина 100-250 мм, толщина 25 мм |  |  |  | 4: м3; 5: 0.01; 7: 0.084 | [28 empty] | Доска обрезная хвойных пород, естественной влажности, длина 2-6,5 м, ширина 100-250 мм, толщина 25 мм
Н | 11.1.03.06 | Доска обрезная хвойных пород, естественной влажности, длина 2-6,5 м, ширина 100-250 мм, толщина 44-50 мм |  |  |  | 4: м3; 5: 0.22; 7: 1.848 | [28 empty] | Доска обрезная хвойных пород, естественной влажности, длина 2-6,5 м, ширина 100-250 мм, толщина 44-50 мм
Н | 11.1.03.01 | Брус обрезной хвойных пород (ель, сосна), естественной влажности, длина 2-6,5 м, ширина 100 и более мм, толщина 100 и более мм |  |  |  | 4: м3; 5: 0.02; 7: 0.168 | [28 empty] | Брус обрезной хвойных пород (ель, сосна), естественной влажности, длина 2-6,5 м, ширина 100 и более мм, толщина 100 и более мм
|  | Итого прямые затраты |  |  |  | 12: 15837.44 | [29 empty] | Итого прямые затраты
|  | ФОТ |  |  |  | 12: 15372.44 | [30 empty] | ФОТ
| Пр/812-010.0-1, Приказ № 812/пр от 21.12.2020 п.25 | НР Деревянные конструкции |  |  |  | 4: %; 5: 108; 6: 0.9; 7: 97.2; 12: 14942.01 | [30 empty] | НР Деревянные конструкции
| Пр/774-010.0, Приказ № 774/пр от 11.12.2020 п.16 | СП Деревянные конструкции |  |  |  | 4: %; 5: 55; 6: 0.85; 7: 46.75; 12: 7186.62 | [30 empty] | СП Деревянные конструкции
|  | Всего по позиции |  |  |  | 10: 4519.77; 12: 37966.07 | [31 empty] | Всего по позиции
33 | ТЦ_07.2.05.01_16_1660325991_25.03.2026_02_5.1 | Ограждение (столбы, балясины) 8000х1050 мм, массив дуба, морилка, лак |  |  |  | шт | 1 | 1 | 1 |  |  | 738333.32 |  | 738333.32 | [24 empty] | Ограждение (столбы, балясины) 8000х1050 мм, массив дуба, морилка, лак
|  | Всего по позиции |  |  |  | 12: 738333.32 | [31 empty] | Всего по позиции
34 | ГЭСНр59-01-004-01 | Разборка поручней деревянных: прямой части |  |  |  | 4: 100 м; 5: 0.096; 6: 1; 7: 0.096 | [24 empty] | Разборка поручней деревянных: прямой части
| 1 | ОТ(ЗТ) |  |  |  | 4: чел.-ч; 7: 0.85248; 12: 274.86 | [25 empty] | ОТ(ЗТ)
| 1-100-28 | Средний разряд работы 2,8 |  |  |  | 4: чел.-ч; 5: 8.88; 7: 0.85248; 10: 322.42; 12: 274.86 | [26 empty] | Средний разряд работы 2,8
Н | 999-9900 | Строительный мусор |  |  |  | 4: т; 5: 0.14; 7: 0.01344 | [28 empty] | Строительный мусор
|  | Итого прямые затраты |  |  |  | 12: 274.86 | [29 empty] | Итого прямые затраты
|  | ФОТ |  |  |  | 12: 274.86 | [30 empty] | ФОТ
| Пр/812-093.0-1 | НР Лестницы, крыльца (ремонтно-строительные) |  |  |  | 4: %; 5: 89; 7: 89; 12: 244.63 | [30 empty] | НР Лестницы, крыльца (ремонтно-строительные)
| Пр/774-093.0 | СП Лестницы, крыльца (ремонтно-строительные) |  |  |  | 4: %; 5: 45; 7: 45; 12: 123.69 | [30 empty] | СП Лестницы, крыльца (ремонтно-строительные)
|  | Всего по позиции |  |  |  | 10: 6699.79; 12: 643.18 | [31 empty] | Всего по позиции
35 | ГЭСН46-03-013-45 | Сверление горизонтальных отверстий в бетонных конструкциях стен перфоратором глубиной 200 мм диаметром: до 20 мм |  |  |  | 4: 100 отверстий; 5: 0.16; 6: 1; 7: 0.16 | [24 empty] | Сверление горизонтальных отверстий в бетонных конструкциях стен перфоратором глубиной 200 мм диаметром: до 20 мм
| 1 | ОТ(ЗТ) |  |  |  | 4: чел.-ч; 7: 0.8864; 12: 290.68 | [25 empty] | ОТ(ЗТ)
| 1-100-30 | Средний разряд работы 3,0 |  |  |  | 4: чел.-ч; 5: 5.54; 7: 0.8864; 10: 327.93; 12: 290.68 | [26 empty] | Средний разряд работы 3,0
| 4 | М |  |  |  | 12: 6.35 | [25 empty] | М
| 01.7.03.04-0001 | Электроэнергия |  |  |  | 4: кВт-ч; 5: 5.91; 7: 0.9456; 10: 6.72; 12: 6.35 | [26 empty] | Электроэнергия
П,Н | 01.7.17.09 | Сверла, буры |  |  |  | 4: шт; 5: 0; 7: 0 | [28 empty] | Сверла, буры
|  | Итого прямые затраты |  |  |  | 12: 297.03 | [29 empty] | Итого прямые затраты
|  | ФОТ |  |  |  | 12: 290.68 | [30 empty] | ФОТ
| Пр/812-040.1-1 | НР Работы по реконструкции зданий и сооружений: усиление и замена существующих конструкций, возведение отдельных конструктивных элементов |  |  |  | 4: %; 5: 103; 7: 103; 12: 299.4 | [30 empty] | НР Работы по реконструкции зданий и сооружений: усиление и замена существующих конструкций, возведение отдельных конструктивных элементов
| Пр/774-040.1 | СП Работы по реконструкции зданий и сооружений: усиление и замена существующих конструкций, возведение отдельных конструктивных элементов |  |  |  | 4: %; 5: 59; 7: 59; 12: 171.5 | [30 empty] | СП Работы по реконструкции зданий и сооружений: усиление и замена существующих конструкций, возведение отдельных конструктивных элементов
|  | Всего по позиции |  |  |  | 10: 4799.56; 12: 767.93 | [31 empty] | Всего по позиции
36 | ГЭСН10-02-041-01 | Ограждение лестничных площадок перилами |  |  |  | 4: 100 м; 5: 0.096; 6: 1; 7: 0.096 | [24 empty] | Ограждение лестничных площадок перилами
| ОП п.1.10.3 | При применении лесоматериалов: дуб, бук, граб, ясень ОЗП=1,2; ТЗ=1,2 | [44 empty] | При применении лесоматериалов: дуб, бук, граб, ясень ОЗП=1,2; ТЗ=1,2
| 421/пр_2020_п.58_пп.б | При применении сметных норм, включенных в сборники ГЭСН (ФЕР, ТЕР), аналогичных технологическим процессам в новом строительстве, в том числе по возведению новых конструктивных элементов ОЗП=1,15; ЭМ=1,25 к расх.; ЗПМ=1,25; ТЗ=1,15; ТЗМ=1,25 | [44 empty] | При применении сметных норм, включенных в сборники ГЭСН (ФЕР, ТЕР), аналогичных технологическим процессам в новом строительстве, в том числе по возведению новых конструктивных элементов ОЗП=1,15; ЭМ=1,25 к расх.; ЗПМ=1,25; ТЗ=1,15; ТЗМ=1,25
| 1 | ОТ(ЗТ) |  |  |  | 4: чел.-ч; 7: 3.4975; 12: 1190.29 | [25 empty] | ОТ(ЗТ)
| 1-100-33 | Средний разряд работы 3,3 |  |  |  | чел.-ч | 26.4 | 1.38 | 3.4975 |  |  | 340.33 |  | 1190.29 | [26 empty] | Средний разряд работы 3,3
| 2 | ЭМ |  |  |  | 12: 130.27 | [25 empty] | ЭМ
|  | ОТм(ЗТм) |  |  |  | 4: чел.-ч; 7: 0.1284; 12: 53.96 | [25 empty] | ОТм(ЗТм)
| 91.05.05-015 | Краны на автомобильном ходу, грузоподъемность 16 т |  |  |  | маш.-ч | 0.43 | 1.25 | 0.0516 |  |  | 1670.11 |  | 86.18 | [26 empty] | Краны на автомобильном ходу, грузоподъемность 16 т
| 4-100-060 | ОТм(Зтм) Средний разряд машинистов 6 |  |  |  | чел.-ч | 0.43 | 1.25 | 0.0516 |  |  | 496.03 |  | 25.6 | [27 empty] | ОТм(Зтм) Средний разряд машинистов 6
| 91.14.02-001 | Автомобили бортовые, грузоподъемность до 5 т |  |  |  | маш.-ч | 0.64 | 1.25 | 0.0768 |  |  | 574.06 |  | 44.09 | [26 empty] | Автомобили бортовые, грузоподъемность до 5 т
| 4-100-040 | ОТм(Зтм) Средний разряд машинистов 4 |  |  |  | чел.-ч | 0.64 | 1.25 | 0.0768 |  |  | 369.26 |  | 28.36 | [27 empty] | ОТм(Зтм) Средний разряд машинистов 4
| 4 | М |  |  |  | 12: 61.19 | [25 empty] | М
| 01.7.15.06-0111 | Гвозди строительные |  |  |  | т | 0.00762 |  | 0.0007315 | 70296.2 | 1.19 | 83652.48 |  | 61.19 | [26 empty] | Гвозди строительные
|  | Итого прямые затраты |  |  |  | 12: 1435.71 | [29 empty] | Итого прямые затраты
|  | ФОТ |  |  |  | 12: 1244.25 | [30 empty] | ФОТ
| Пр/812-010.0-1, Приказ № 812/пр от 21.12.2020 п.25 | НР Деревянные конструкции |  |  |  | 4: %; 5: 108; 6: 0.9; 7: 97.2; 12: 1209.41 | [30 empty] | НР Деревянные конструкции
| Пр/774-010.0, Приказ № 774/пр от 11.12.2020 п.16 | СП Деревянные конструкции |  |  |  | 4: %; 5: 55; 6: 0.85; 7: 46.75; 12: 581.69 | [30 empty] | СП Деревянные конструкции
|  | Всего по позиции |  |  |  | 10: 33612.6; 12: 3226.81 | [31 empty] | Всего по позиции
37 | ТЦ_09.3.02.01_16_1660325991_25.03.2026_02_6.1 | Поручни с подсветкой снизу (9600 мм) массив дуба, морилка,лакирование,Led подсветка |  |  |  | компл | 1 | 1 | 1 |  |  | 332500 |  | 332500 | [24 empty] | Поручни с подсветкой снизу (9600 мм) массив дуба, морилка,лакирование,Led подсветка
|  | Всего по позиции |  |  |  | 12: 332500 | [31 empty] | Всего по позиции
|  | Итоги по разделу 4 Лестница : | [45 empty] | Итоги по разделу 4 Лестница :
|  | Всего прямые затраты (справочно) |  |  |  | 12: 1128658.63 | [34 empty] | Всего прямые затраты (справочно)
|  | в том числе: | [46 empty] | в том числе:
|  | Оплата труда рабочих |  |  |  | 12: 29295.22 | [34 empty] | Оплата труда рабочих
|  | Эксплуатация машин |  |  |  | 12: 472.62 | [34 empty] | Эксплуатация машин
|  | Оплата труда машинистов (Отм) |  |  |  | 12: 302.05 | [34 empty] | Оплата труда машинистов (Отм)
|  | Материалы |  |  |  | 12: 1098588.74 | [34 empty] | Материалы
|  | Строительные работы |  |  |  | 12: 1170715.52 | [34 empty] | Строительные работы
|  | в том числе: | [46 empty] | в том числе:
|  | оплата труда |  |  |  | 12: 29295.22 | [34 empty] | оплата труда
|  | эксплуатация машин и механизмов |  |  |  | 12: 472.62 | [34 empty] | эксплуатация машин и механизмов
|  | оплата труда машинистов (Отм) |  |  |  | 12: 302.05 | [34 empty] | оплата труда машинистов (Отм)
|  | материалы |  |  |  | 12: 1098588.74 | [34 empty] | материалы
|  | накладные расходы |  |  |  | 12: 28038.92 | [34 empty] | накладные расходы
|  | сметная прибыль |  |  |  | 12: 14017.97 | [34 empty] | сметная прибыль
|  | Всего ФОТ (справочно) |  |  |  | 12: 29597.27 | [34 empty] | Всего ФОТ (справочно)
|  | Всего накладные расходы (справочно) |  |  |  | 12: 28038.92 | [34 empty] | Всего накладные расходы (справочно)
|  | Всего сметная прибыль (справочно) |  |  |  | 12: 14017.97 | [34 empty] | Всего сметная прибыль (справочно)
|  | Всего по разделу 4 Лестница |  |  |  | 12: 1170715.52 | [35 empty] | Всего по разделу 4 Лестница
|  | справочно: | [46 empty] | справочно:
|  | Материальные ресурсы, отсутствующие в ФРСН |  |  |  | 12: 1086340.37 | [34 empty] | Материальные ресурсы, отсутствующие в ФРСН
|  | Затраты труда рабочих |  |  |  | 7: 83,862372 | [36 empty] | Затраты труда рабочих
|  | Затраты труда машинистов |  |  |  | 7: 0,8116206 | [36 empty] | Затраты труда машинистов
|  | Итоги по смете: | [49 empty] | Итоги по смете:
|  | Всего прямые затраты (справочно) |  |  |  | 12: 2073045.77 | [38 empty] | Всего прямые затраты (справочно)
|  | в том числе: | [50 empty] | в том числе:
|  | Оплата труда рабочих |  |  |  | 12: 75110.22 | [38 empty] | Оплата труда рабочих
|  | Эксплуатация машин |  |  |  | 12: 3625.07 | [38 empty] | Эксплуатация машин
|  | Оплата труда машинистов (Отм) |  |  |  | 12: 2534.09 | [38 empty] | Оплата труда машинистов (Отм)
|  | Материалы |  |  |  | 12: 1991776.39 | [38 empty] | Материалы
|  | Строительные работы |  |  |  | 12: 2181565.78 | [38 empty] | Строительные работы
|  | в том числе: | [50 empty] | в том числе:
|  | оплата труда |  |  |  | 12: 75110.22 | [38 empty] | оплата труда
|  | эксплуатация машин и механизмов |  |  |  | 12: 3625.07 | [38 empty] | эксплуатация машин и механизмов
|  | оплата труда машинистов (Отм) |  |  |  | 12: 2534.09 | [38 empty] | оплата труда машинистов (Отм)
|  | материалы |  |  |  | 12: 1991776.39 | [38 empty] | материалы
|  | накладные расходы |  |  |  | 12: 71739.43 | [38 empty] | накладные расходы
|  | сметная прибыль |  |  |  | 12: 36780.58 | [38 empty] | сметная прибыль
|  | Всего ФОТ (справочно) |  |  |  | 12: 77644.31 | [38 empty] | Всего ФОТ (справочно)
|  | Всего накладные расходы (справочно) |  |  |  | 12: 71739.43 | [38 empty] | Всего накладные расходы (справочно)
|  | Всего сметная прибыль (справочно) |  |  |  | 12: 36780.58 | [38 empty] | Всего сметная прибыль (справочно)
|  | Возмещение затрат по НДС (МАТ+О+ЭМ)*0,22 |  |  |  | 12: 438988.32 | [38 empty] | Возмещение затрат по НДС (МАТ+О+ЭМ)*0,22
|  | ВСЕГО по смете |  |  |  | 12: 2620554.1 | [39 empty] | ВСЕГО по смете
|  | справочно: | [50 empty] | справочно:
|  | Материальные ресурсы, отсутствующие в ФРСН |  |  |  | 12: 1961613.17 | [38 empty] | Материальные ресурсы, отсутствующие в ФРСН
|  | Затраты труда рабочих |  |  |  | 7: 219,7144558 | [40 empty] | Затраты труда рабочих
|  | Затраты труда машинистов |  |  |  | 7: 6,7534689 | [40 empty] | Затраты труда машинистов
Составил:
[должность, подпись (инициалы, фамилия)]
Проверил:
[должность, подпись (инициалы, фамилия)]