## Sheet1
Капитальный ремонт кровли, фасада, водосточной системы и внутренних нежилых помещений в учебном корпусе №3 (Лит. А) расположенного по адресу: г. Калининград, ул. Калязинская, 2 - 4 | [6 empty] | Капитальный ремонт кровли, фасада, водосточной системы и внутренних нежилых помещений в учебном корпусе №3 (Лит. А) расположенного по адресу: г. Калининград, ул. Калязинская, 2 - 4
(наименование стройки)
Система пристенного дренажа | [6 empty] | Система пристенного дренажа
(наименование объекта капитального строительства)
Ведомость объёмов работ
Основание |  |  | Акт технического осмотра |  |  |  |  | Акт технического осмотра
наименование раздела (подраздела) проектной документации
Дата составления |  |  | 13.03.2026
№ п.п | № в ЛСР | Наименование работ | Ед. изм. | Кол-во (объем работ) | Ссылка на чертежи, спецификации в проектной документации | Формула расчета объемов работ и расхода материалов
1 | 2 | 3 | 4 | 5 | 6 | 7
Демонтажные работы | [6 empty] | Демонтажные работы
1 | 1 | Разборка трубопроводов канализации: из керамических труб диаметром 150 мм | м | 150 | стр.63; Акт технического осмотра.pdf; 63 | 150.0
2 | 2 | Разборка круглых сборных железобетонных канализационных колодцев диаметром: 1 м в сухих грунтах | м3 | 3 | стр.63; Акт технического осмотра.pdf; 63 | 0.75*4
3 | 3 | Погрузка группы грузов: Мусор строительный с погрузкой экскаваторами емкостью ковша до 0,5 м3 | т | 12 | стр.63; Акт технического осмотра.pdf; 63 | 3*1.5+3*2.5
4 | 4 | Перевозка грузов I класса автомобилями-самосвалами грузоподъемностью до 15 т по дорогам с усовершенствованным (асфальтобетонным, цементобетонным, железобетонным, обработанным органическим вяжущим) дорожным покрытием на расстояние: 121 км | т груза | 12 | стр.63; Акт технического осмотра.pdf; 63 | 3*1.5+3*2.5
Земляные работы | [6 empty] | Земляные работы
5 | 5 | Разработка грунта вручную в траншеях глубиной до 2 м без креплений с откосами, группа грунтов: 2 | м3 | 273.84 | стр.63; Акт технического осмотра.pdf; 63 | 273.84
6 | 6 | Погрузка вручную неуплотненного грунта из штабелей и отвалов в транспортные средства, группа грунтов: 1 | м3 | 82.61 | стр.63; Акт технического осмотра.pdf; 63 | 82.61
7 | 7 | Перевозка грузов I класса автомобилями-самосвалами грузоподъемностью до 15 т по дорогам с усовершенствованным (асфальтобетонным, цементобетонным, железобетонным, обработанным органическим вяжущим) дорожным покрытием на расстояние: 15 км | т груза | 132.176 | стр.63; Акт технического осмотра.pdf; 63 | 82.61*1.6
8 | 8 | Работа на отвале, группа грунтов: 2-3 | м3 | 82.61 | стр.63; Акт технического осмотра.pdf; 63 | 82.61
9 | 9 | Устройство основания под трубопроводы: песчаного | м3 | 11.9 | стр.63; Акт технического осмотра.pdf; 63 | 11.9
9.1 | 9.1 | Песок природный для строительных работ II класс, средний | м3 | 13.09 | стр.63; Акт технического осмотра.pdf; 63 | (1.19)*11.0
10 | 10 | Засыпка вручную траншей, пазух котлованов и ям, группа грунтов: 1 | м3 | 37.15 | стр.63; Акт технического осмотра.pdf; 63 | 37.15
11 | 11 | Песок природный для строительных работ II класс, крупный | м3 | 37.15 | стр.63; Акт технического осмотра.pdf; 63 | 37.15
12 | 12 | Засыпка вручную траншей, пазух котлованов и ям, группа грунтов: 2 | м3 | 17.5 | стр.63; Акт технического осмотра.pdf; 63 | 17.5
13 | 13 | Гравий М 400-1000, фракция 10-20 мм | м3 | 17.5 | стр.63; Акт технического осмотра.pdf; 63 | 17.5
14 | 14 | Засыпка вручную траншей, пазух котлованов и ям, группа грунтов: 1 | м3 | 207.29 | стр.63; Акт технического осмотра.pdf; 63 | 207.29
Прокладка трубопровода | [6 empty] | Прокладка трубопровода
15 | 15 | Укладка канализационных безнапорных раструбных труб из поливинилхлорида (ПВХ) диаметром: 200 мм | м | 4.5 | стр.63; Акт технического осмотра.pdf; 63 | 4.5
16 | 16 | Труба НПВХ для систем наружного водоотведения, с раструбом и резиновым уплотнительным кольцом, кольцевая жесткость SN4, номинальный диаметр 200 мм, толщина стенки 4,9 мм, длина 2000 мм | шт | 1 | стр.63; Акт технического осмотра.pdf; 63 | 1
17 | 17 | Труба НПВХ для систем наружного водоотведения, с раструбом и резиновым уплотнительным кольцом, кольцевая жесткость SN4, номинальный диаметр 200 мм, толщина стенки 4,9 мм, длина 3000 мм | шт | 1 | стр.63; Акт технического осмотра.pdf; 63 | 1
18 | 18 | Укладка канализационных безнапорных раструбных труб из поливинилхлорида (ПВХ) диаметром: 160 мм | м | 150.1 | стр.63; Акт технического осмотра.pdf; 63 | 150.1
18.1 | 18.1 | Трубы полиэтиленовые дренажные гофрированные в фильтрующей оболочке, диаметр 110 мм | м | 150.1 | стр.63; Акт технического осмотра.pdf; 63 | (1.501)*100.0
Колодцы ж/б | [6 empty] | Колодцы ж/б
19 | 19 | Пробивка в бетонных стенах и полах толщиной 100 мм отверстий площадью: до 20 см2 | отверстий | 20 | стр.63; Акт технического осмотра.pdf; 63 | 20
20 | 20 | Устройство круглых сборных железобетонных канализационных колодцев диаметром: 1 м в мокрых грунтах | м3 | 8.24 | стр.63; Акт технического осмотра.pdf; 63 | 0.18*11+4.78+0.38+1.1
20.1 | 20.1 | Смеси бетонные тяжелого бетона (БСТ) на щебне из гравия, класс В7,5, F(1)50, W2 | м3 | 4.4084 | стр.63; Акт технического осмотра.pdf; 63 | (0.824)*5.35
21 | 21 | Плиты днища железобетонные, объем до 0,5 м3, бетон В15, расход арматуры от 50 до 100 кг/м3 | м3 | 1.98 | стр.63; Акт технического осмотра.pdf; 63 | 0.18*11
22 | 22 | Кольца стеновые смотровых колодцев железобетонные, объем до 0,9 м3, бетон В15, расход арматуры до 50 кг/м3 | м3 | 4.78 | стр.63; Акт технического осмотра.pdf; 63 | 0.08*8+0.21*2+0.31*12
23 | 23 | Кольца опорные железобетонные под люк колодца, объем до 0,05 м3, бетон В15 | м3 | 0.38 | стр.63; Акт технического осмотра.pdf; 63 | 0.02*19
24 | 24 | Плиты перекрытий железобетонные для смотровых колодцев водопроводных и канализационных сетей, объем до 0,2 м3, бетон В15, расход арматуры от 50 до 100 кг/м3 | м3 | 1.1 | стр.63; Акт технического осмотра.pdf; 63 | 0.1*11
25 | 25 | Люк чугунный круглый легкий, номинальная нагрузка 15 кН, диаметр лаза 600 мм | шт | 11 | стр.63; Акт технического осмотра.pdf; 63 | 11
26 | 26 | Лестница-стремянка металлическая, марка НТС 62-91-111а, ширина 600 мм, шаг ступеней 300 мм, высота от 1 до 6 м | т | 0.1485 | стр.63; Акт технического осмотра.pdf; 63 | (12.9*9+16.2*2)/1000
Составил |  |  | ГИП ООО ИК "ПАНОРАМА" Фадеев С.М.
(должность, подпись, инициалы, фамилия)
Проверил |  |  | Врио ректора ФГБОУ ВО "КГТУ" Мнацаканян А.Г.
(должность, подпись, инициалы, фамилия)