## Sheet1
Капитальный ремонт кровли, фасада, водосточной системы и внутренних нежилых помещений в учебном корпусе №3 (Лит. А) расположенного по адресу: г. Калининград, ул. Калязинская, 2 - 4 | [6 empty] | Капитальный ремонт кровли, фасада, водосточной системы и внутренних нежилых помещений в учебном корпусе №3 (Лит. А) расположенного по адресу: г. Калининград, ул. Калязинская, 2 - 4
(наименование стройки)
Капитальный ремонт кровли, фасада, водосточной системы и внутренних нежилых помещений в учебном корпусе №3 (Лит. А) расположенного по адресу: г. Калининград, ул. Калязинская, 2 - 4 | [6 empty] | Капитальный ремонт кровли, фасада, водосточной системы и внутренних нежилых помещений в учебном корпусе №3 (Лит. А) расположенного по адресу: г. Калининград, ул. Калязинская, 2 - 4
(наименование объекта капитального строительства)
Ведомость объёмов работ
к локальной смете № ЛСР-02-01-11 "Система охранного телевидения"
Основание |  |  | Акт технического осмотра |  |  |  |  | Акт технического осмотра
наименование раздела (подраздела) проектной документации
№ п.п | № в ЛСР | Наименование работ | Ед. изм. | Кол-во (объем работ) | Ссылка на чертежи, спецификации в проектной документации | Формула расчета объемов работ и расхода материалов
1 | 2 | 3 | 4 | 5 | 6 | 7
Демонтажные работы | [6 empty] | Демонтажные работы
1 | 1 | Демонтаж. Камеры видеонаблюдения: внутренняя | шт | 8 | стр.42; Акт технического осмотра.42 | 8
2 | 2 | Демонтаж .Шкаф для трубных проводок: настенный, размер до 640х840 мм | шт | 1 | стр.42; Акт технического осмотра.42 | 1
3 | 3 | Демонтаж кабеля | м | 90 | стр.42; Акт технического осмотра.42 | 90
4 | 4 | Демонтаж.Короба пластмассовые: шириной до 40 мм | м | 123 | стр.42; Акт технического осмотра.42 | 103+20
5 | 5 | Демонтаж .Провод в коробах, сечением: до 6 мм2 | м | 580 | стр.42; Акт технического осмотра.42 | 560+20
Монтажные работы | [6 empty] | Монтажные работы
6 | 6 | Аппарат настольный, масса: до 0,015 т | шт | 1 | стр.42; Акт технического осмотра.42 | 1
7 | 7 | DGS-1520-52MP Управляемый L3 стекируемый коммутатор с 44 портами 10/100/1000Base-T, 4 портами 100/1000/2,5GBase-T, 2 портами 10GBase-T и 2 портами 10GBase-X SFP+ (24 порта PoE 802.3af/at, PoE-бюджет 370Вт; 740 Вт с DPS-700) | шт | 1 | стр.42; Акт технического осмотра.42 | 1
8 | 8 | Включение в аппаратуру разъемов штепсельных, количество контактов в разъеме: до 14 шт. | шт | 2 | стр.42; Акт технического осмотра.42 | 2.0
9 | 9 | SFP -трансивер с 1 портом 1000Base-LX для однодомового оптического кабеля (до 10 км) DEM-310GT | шт | 2 | стр.42; Акт технического осмотра.42 | 2
10 | 10 | Настройка простых сетевых трактов: программирование сетевого элемента и отладка его работы (мультиплексор, регенератор) | сетевой элемент | 1 | стр.42; Акт технического осмотра.42 | 1.0
11 | 11 | Устройство цифровой регистрации | устройство | 1 | стр.42; Акт технического осмотра.42 | 1.0
12 | 12 | 32-канальный IP-видеорегистратор с многофункциональной аналитикой и поддержкой 4К камер STNR-3250 | шт | 1 | стр.42; Акт технического осмотра.42 | 1.0
13 | 13 | Жесткий диск HDD 16 Tb WD141PURP | шт | 3 | стр.42; Акт технического осмотра.42 | 3
14 | 14 | Камеры видеонаблюдения: внутренняя | шт | 17 | стр.42; Акт технического осмотра.42 | 17
15 | 15 | 2-мегапиксельная вандалозащищенная IP-камера купольного типа с ИК-подсветкой STC-IPM3572 Xaro | шт | 17 | стр.42; Акт технического осмотра.42 | 17
16 | 16 | Камеры видеонаблюдения: наружная | шт | 10 | стр.42; Акт технического осмотра.42 | 10
17 | 17 | Уличная 2-мегапиксельная камера с моторизованным объективом и ИК-подсветкой STC -IPM3610 rev.3 Estima | шт | 10 | стр.42; Акт технического осмотра.42 | 10
18 | 18 | Устройство ультразвуковое,: блок питания и контроля | шт | 1 | стр.42; Акт технического осмотра.42 | 1
19 | 19 | Источник бесперебойного питания On-Line для установки в 19" шкаф, высота 4U, чистая синусоида; P-нагр.2кВА/1.8кВт, U-вх.220В, AVR:110...288В, U-вых.200/208/220/230/240В+1% , АКБ 6х12В/9Ач, Возм.подкл.внешних АКБ/Блоков (до 3-х блоков), U-шина 72В, I-зар.1А; выходные разъемы 4хSchuko CEE7/4, LCD-дисплей, SNMP-слот, USB, RS-232; IP20, t-раб.0...+40°С, 440х173х490мм RT-2KL-LCD/A7 | шт | 1 | стр.42; Акт технического осмотра.42 | 1.0
20 | 20 | Универсальный батарейный блок для источника бесперебойного питания позволяет увеличить время автономной работы ИБП, BAT06-72V-9AH-R | шт | 2 | стр.43; Акт технического осмотра.43 | 2.0
21 | 21 | Шкаф для трубных проводок: настенный, размер до 640х840 мм | шт | 1 | стр.43; Акт технического осмотра.43 | 1.0
22 | 22 | 60W-18-66-30GY Шкаф настенный Racknet F30 18U 600*600, передняя дверь металлическая, светло-серый | шт | 1 | стр.43; Акт технического осмотра.43 | 1.0
23 | 23 | 60A-01-60-09BL Полка стационарная 1U до 50 кг, 370 мм, для шкафов глубиной 600 мм, регулируемые кронштейны, черный антрацит | шт. | 1 | стр.43; Акт технического осмотра.43 | 1
24 | 24 | Раздвижное поддерживающее крепление (рельсы) для установки тяжелого оборудования в 19" телекоммуникационный шкаф RAIL-600/S | шт. | 3 | стр.43; Акт технического осмотра.43 | 3
25 | 25 | Съемные и выдвижные блоки (модули, ячейки, ТЭЗ), масса: до 5 кг | шт | 6 | стр.43; Акт технического осмотра.43 | 2+1+2+1
26 | 26 | Коммутационная панель 19" наборная, UTR, 1U, 24 порта, черный 27В-00-24BL | шт | 2 | стр.43; Акт технического осмотра.43 | 2
27 | 27 | Блок розеток Rem-10 без шнура с выкл. 8 Schuko вход IEC 60320 C14, 10А, 19" R-10-8S-V-440-Z | шт | 1 | стр.43; Акт технического осмотра.43 | 1.0
28 | 28 | Горизонтальный кабельный органайзер с окнами 19" 1U, 4 кольца, черный ГКО-О-4.62-9005 | шт | 2 | стр.43; Акт технического осмотра.43 | 2
29 | 29 | Оптическая панель серии 47C-24, 19'' 1U фиксированная, корпус на 24 адаптера, 2 дуплекс LC адаптеров, OS2, 47С-24-S2-2L-02-11BL | шт | 1 | стр.43; Акт технического осмотра.43 | 1.0
30 | 30 | Кроссировка в шкафу | шт | 32 | стр.43; Акт технического осмотра.43 | 29+1+2
31 | 31 | Коммутационный шнур категории 5е U/UTR, HF, 1м, синий, 21D-U5-01BU | шт | 29 | стр.43; Акт технического осмотра.43 | 29
32 | 32 | Шнур (кабель) питания с заземлением IEC 60320 С13/EU-Schuko, 10A/250B 1,8м R-10-Cord-C13-S-1,8 | шт | 1 | стр.43; Акт технического осмотра.43 | 1.0
33 | 33 | Оптический коммутационный шнур дуплексный, OS2, 2*9/125, LS-LS, 2м, 41F-S2-LС-LС-02 | шт | 2 | стр.43; Акт технического осмотра.43 | 2
34 | 34 | Набор проводов заземления, 4 провода 250мм * 4,0кв.мм, 4 провда 150мм * 4,0кв.мм, 60А-14-13GR | шт | 1 | стр.43; Акт технического осмотра.43 | 1.0
35 | 35 | Разделка и включение концов кабеля или провода однопарного: низкочастотного | концов кабеля | 28 | стр.43; Акт технического осмотра.43 | 28.0
36 | 36 | Модуль UTP категории 5е keystone, синий, 16B-U5-03BU | шт | 28 | стр.43; Акт технического осмотра.43 | 28
37 | 37 | Вилка RJ45 Q-PLUG, категория 5e, UTP, для полевой установки, без цвета, упаковка 50 штук, 13A-U5-11WT | компл. | 1 | стр.44; Акт технического осмотра.44 | 1
38 | 38 | Короба пластмассовые: шириной до 40 мм | м | 44 | стр.43; Акт технического осмотра.43 | 44
39 | 39 | Короб кабельный (кабель-канал) ПВХ с крышкой, с перегородкой, размеры 40/2х16 мм | м | 44.88 | стр.43; Акт технического осмотра.43 | 44*1.02
40 | 40 | Углы внешние изменяемые для кабель-канала, размеры 40х16 мм | шт | 1 | стр.43; Акт технического осмотра.43 | 1.0
41 | 41 | Углы внутренние изменяемые для кабель-канала, размеры 40х16 мм | шт | 23 | стр.43; Акт технического осмотра.43 | 23
42 | 42 | Заглушки для коробов, размеры 40х16 мм | шт | 20 | стр.43; Акт технического осмотра.43 | 20
43 | 43 | Провод в коробах, сечением: до 6 мм2 | м | 1594 | стр.43; Акт технического осмотра.43 | 1464+130
44 | 44 | Кабель категории 5e, U/UTP, 4 пары, 24 AWG, нг(A)-HF, внутренней прокладки, синий, коробка 305 м 19C-U5-12BU-B305 | м | 1493.28 | стр.43; Акт технического осмотра.43 | 1464*1.02
45 | 45 | Волоконно-оптический кабель T02 распределительный, внутренний/внешний, 4x9/125 OS2 нг(А)-HFLTx, плотный буфер 900 мкм, водоблокированный, черный 39T-S2-04-02BL | м | 132.6 | стр.43; Акт технического осмотра.43 | 130*1.02
46 | 46 | Труба стальная по установленным конструкциям, в готовых бороздах, по основанию пола, диаметр: до 25 мм | м | 3 | стр.44; Акт технического осмотра.44 | 3.0
47 | 47 | Трубы стальные сварные оцинкованные водогазопроводные без резьбы, легкие, номинальный диаметр 25 мм, толщина стенки 2,8 мм | м | 3.09 | стр.44; Акт технического осмотра.44 | 3*1.03
48 | 48 | Герметик пенополиуретановый (пена монтажная) противопожарный для мест с повышенными требованиями пожарной безопасности, объем 880 мл | шт | 9 | стр.44; Акт технического осмотра.44 | 9
Составил |  |  | ГИП ООО ИК "ПАНОРАМА" Фадеев С.М.
(должность, подпись, инициалы, фамилия)
Проверил |  |  | Врио ректора ФГБОУ ВО "КГТУ" Мнацаканян А.Г.
(должность, подпись, инициалы, фамилия)