## Sheet1
Капитальный ремонт кровли, фасада, водосточной системы и внутренних нежилых помещений в учебном корпусе №3 (Лит. А) расположенного по адресу: г. Калининград, ул. Калязинская, 2 - 4 | [6 empty] | Капитальный ремонт кровли, фасада, водосточной системы и внутренних нежилых помещений в учебном корпусе №3 (Лит. А) расположенного по адресу: г. Калининград, ул. Калязинская, 2 - 4
(наименование стройки)
Капитальный ремонт кровли, фасада, водосточной системы и внутренних нежилых помещений в учебном корпусе №3 (Лит. А) расположенного по адресу: г. Калининград, ул. Калязинская, 2 - 4 | [6 empty] | Капитальный ремонт кровли, фасада, водосточной системы и внутренних нежилых помещений в учебном корпусе №3 (Лит. А) расположенного по адресу: г. Калининград, ул. Калязинская, 2 - 4
(наименование объекта капитального строительства)
Ведомость объёмов работ
к локальной смете № ЛСР-02-01-03 "Кровля"
Основание |  |  | Акт технического осмотра |  |  |  |  | Акт технического осмотра
наименование раздела (подраздела) проектной документации
№ п.п | № в ЛСР | Наименование работ | Ед. изм. | Кол-во (объем работ) | Ссылка на чертежи, спецификации в проектной документации | Формула расчета объемов работ и расхода материалов
1 | 2 | 3 | 4 | 5 | 6 | 7
Демонтажные работы | [6 empty] | Демонтажные работы
1 | 1 | Разборка покрытий кровель: из волнистых и полуволнистых хризотилцементных листов | м2 | 48.1 | стр.7; Акт технического осмотра.7 | 48.1
2 | 2 | Демонтаж обрешетки: сплошной из досок | м2 | 48.1 | стр.7; Акт технического осмотра.7 | 48.1
3 | 3 | Разборка теплоизоляции на кровле из: ваты минеральной толщиной 100 мм | м2 | 48.1 | стр.7; Акт технического осмотра.7 | 48.1
4 | 4 | Разборка подшивки потолков: чистой из строганных досок | м2 | 1.5 | стр.7; Акт технического осмотра.7 | 1.5
5 | 5 | Разборка покрытий кровель: из рулонных материалов | м2 | 734.3 | стр.7; Акт технического осмотра.7 | 734.3
6 | 6 | Разборка отбойным молотком стяжек толщиной 100 мм: бетонных | м2 | 734.3 | стр.7; Акт технического осмотра.7 | 734.3
7 | 7 | Разборка засыпной изоляции перекрытий: междуэтажных, толщина засыпки 8 см | м2 | 734.3 | стр.7; Акт технического осмотра.7 | 734.3
8 | 8 | Смена обделок из листовой стали (поясков, сандриков, отливов, карнизов) шириной: до 0,4 м | м | 59 | стр.8; Акт технического осмотра.8 | 59
8.1 | 8.1 | Сталь листовая оцинкованная, толщина 0,7 мм | т | 0.10856 | стр.7; Акт технического осмотра.7 | (0.59)*0.184
9 | 9 | Разборка: бетонной выкружки | м3 | 0.4 | стр.8; Акт технического осмотра.8 | 0.4
10 | 10 | Разборка: вентканалов | м3 | 3.2 | стр.8; Акт технического осмотра.8 | 3.2
11 | 11 | Очистка поверхности щетками | м2 | 9.4 | стр.8; Акт технического осмотра.8 | 9.4
12 | 12 | Демонтаж аэраторов | шт | 4 | стр.8; Акт технического осмотра.8 | 4.0
Кровля | [6 empty] | Кровля
13 | 13 | Прочистка вентиляционных каналов | м канала | 15.7 | стр.8; Акт технического осмотра.8 | 15.7
14 | 14 | Заполнение бетоном отдельных мест в перекрытиях | м3 | 6.2 | стр.8; Акт технического осмотра.8 | 6.2
14.1 | 14.1 | Смеси бетонные тяжелого бетона (БСТ) на щебне из гравия, класс В15, F(1)100, W4 | м3 | 6.324 | стр.8; Акт технического осмотра.8 | (6.2)*1.02
15 | 15 | Устройство кровель плоских из наплавляемых материалов: в один слой | м2 | 782.4 | стр.8; Акт технического осмотра.8 | 782.4
15.1 | 15.1 | Материал рулонный битумно-полимерный кровельный ХПП, наплавляемый, основа стеклохолст, продольная/поперечная нагрузка на разрыв не менее 500/350 Н, гибкость не выше -20 °C, теплостойкость не ниже 100 °C, масса 4,0 кг/м2, толщина 2,8 мм | м2 | 907.584 | стр.8; Акт технического осмотра.8 | (7.824)*116.0
16 | 16 | Устройство тепло- и звукоизоляции сплошной из плит: теплоизоляционных из экструзионного пенополистирола | м2 | 782.4 | стр.8; Акт технического осмотра.8 | 782.4
16.1 | 16.1 | Плиты теплоизоляционные из экструзионного пенополистирола, показатели пожарной опасности Г4, В2, Д3, Т2, плотность 16-30 кг/м3, теплопроводность при +10 °C не более 0,034 Вт/(м*К), прочность на сжатие при 10% деформации не менее 0,2 МПа, толщина 100-150 мм | м3 | 104.76336 | стр.8; Акт технического осмотра.8 | (7.824)*13.39
17 | 17 | Устройство тепло- и звукоизоляции сплошной из плит: теплоизоляционных из экструзионного пенополистирола | м2 | 244.3 | стр.8; Акт технического осмотра.8 | 244.3
18 | 18 | Плиты теплоизоляционные из экструзионного пенополистирола, показатели пожарной опасности Г3, В2, Д3, Т2, плотность 26-34 кг/м3, теплопроводность при +10 не более 0,034 Вт/(м*К), прочность на сжатие при 10% деформации не менее 025 МПа, толщина 40-150 мм | м3 | 20.7 | стр.8; Акт технического осмотра.8 | 20.7
19 | 19 | Экструдированный пенополистирол Элемент А 600x1200x10/35 мм 2,1%, теплопроводность 0,036 Вт/м*К | м3 | 3.354 | стр.8; Акт технического осмотра.8 | 3.354
20 | 20 | Экструдированный пенополистирол Элемент Б 600x1200x35/60 мм 2,1%, теплопроводность 0,036 Вт/м*К | м3 | 5.746 | стр.8; Акт технического осмотра.8 | 5.746
21 | 21 | Устройство выравнивающих стяжек: цементно-песчаных толщиной 50 мм | м2 | 782.4 | стр.8; Акт технического осмотра.8 | 782.4
21.1 | 21.1 | Раствор готовый кладочный, цементно-песчаный, М100 | м3 | 39.9024 | стр.8; Акт технического осмотра.8 | (7.824)*1.53+(7.824)*0.102 * 35
22 | 22 | Армирование стяжек сетками сварными | м2 | 782.4 | стр.8; Акт технического осмотра.8 | 782.4
22.1 | 22.1 | Сетка стальная сварная из арматурной проволоки без покрытия, диаметр проволоки 5 мм, размер ячейки 100х100 мм | м2 | 790.224 | стр.8; Акт технического осмотра.8 | (7.824)*101.0
23 | 23 | Огрунтовка оснований из бетона или раствора под водоизоляционный кровельный ковер: готовой эмульсией битумной | м2 | 782.4 | стр.8; Акт технического осмотра.8 | 782.4
23.1 | 23.1 | Праймер полимерный с содержанием органических растворителей и адгезионных добавок для подготовки металлических, цементно-песчаных, бетонных и железобетонных поверхностей перед нанесением битумно-полимерных гидроизоляционных материалов, расход 0,1-0,3 кг/м2 | кг | 352.08 | стр.8; Акт технического осмотра.8 | (7.824)*45.0
24 | 24 | Устройство кровель плоских из наплавляемых материалов: в один слой | м2 | 43.5 | стр.8; Акт технического осмотра.8 | 43.5
24.1 | 24.1 | Материал рулонный битумно-полимерный кровельный и гидроизоляционный ЭПП, наплавляемый, основа полиэстер, продольная/поперечная нагрузка на разрыв не менее 800/600 Н, гибкость не выше -25 °C, теплостойкость не ниже 100 °C, масса 5,0 кг/м2, толщина 4,0 мм | м2 | 50.46 | стр.8; Акт технического осмотра.8 | (0.435)*116.0
25 | 25 | Устройство кровель плоских из наплавляемых материалов: в два слоя | м2 | 782.4 | стр.8; Акт технического осмотра.8 | 782.4
25.1 | 25.1 | Материал рулонный гидроизоляционный битумно-полимерный СБС-модифицированный ЭМП, основа полиэстер/полиэфир, с мелкозернистой посыпкой на верхней стороне полотна, гибкость не выше -25 °C, теплостойкость не менее 100 °C, разрывная сила в продольном/поперечном направлении 600/400 Н, толщина 4,2 мм, масса 1 м2 до 5,8 кг | м2 | 907.584 | стр.8; Акт технического осмотра.8 | (7.824)*116.0
25.2 | 25.2 | Материал рулонный битумно-полимерный кровельный и гидроизоляционный СБС-модифицированный ЭКП с антикорневыми добавками, наплавляемый, основа полиэстер, продольная/поперечная нагрузка на разрыв не менее 800/600 Н, гибкость не выше -25 °C, теплостойкость не ниже 100 °C, масса 5,2-5,35 кг/м2, толщина 4,2 мм | м2 | 891.936 | стр.8; Акт технического осмотра.8 | (7.824)*114.0
26 | 26 | Устройство выравнивающих стяжек: цементно-песчаных толщиной 15 мм | м2 | 21.99 | стр.8; Акт технического осмотра.8 | 20*0.3+39*0.41
26.1 | 26.1 | Раствор готовый кладочный, цементно-песчаный, М100 | м3 | 0.336447 | стр.8; Акт технического осмотра.8 | (0.2199)*1.53
27 | 27 | Устройство выравнивающих стяжек: на каждый 1 мм изменения толщины добавлять или исключать к норме 12-01-017-01 | м2 | 21.99 | стр.8; Акт технического осмотра.8 | 20*0.3+39*0.41
27.1 | 27.1 | Раствор готовый кладочный, цементно-песчаный, М100 | м3 | 0.112149 | стр.8; Акт технического осмотра.8 | (0.2199)*0.102 * 5
28 | 28 | Устройство примыканий кровель из наплавляемых материалов к стенам и парапетам высотой: до 600 мм без фартуков | м | 59 | стр.9; Акт технического осмотра.9 | 59.0
28.1 | 28.1 | Материал рулонный битумно-полимерный кровельный и гидроизоляционный ЭПП, наплавляемый, основа полиэстер, продольная/поперечная нагрузка на разрыв не менее 800/600 Н, гибкость не выше -25 °C, теплостойкость не ниже 100 °C, масса 5,0 кг/м2, толщина 4,0 мм | м2 | 148.68 | стр.8; Акт технического осмотра.8 | (0.59)*252.0
29 | 29 | Установка прижимной планки | м | 59 | стр.9; Акт технического осмотра.9 | 59
30 | 30 | Сталь листовая оцинкованная, толщина 0,7 мм | т | 0.11667 | стр.9; Акт технического осмотра.9 | 116.67/1000
31 | 31 | Устройство мелких покрытий (брандмауэры, парапеты, свесы и т.п.) из листовой оцинкованной стали | м2 | 2.8 | стр.9; Акт технического осмотра.9 | 7*0.4
32 | 32 | Устройство примыканий кровель из наплавляемых материалов к стенам и парапетам высотой: более 600 мм с одним фартуком | м | 64.5 | стр.9; Акт технического осмотра.9 | 12.5+31+21
33 | 33 | Материал рулонный гидроизоляционный битумно-полимерный СБС-модифицированный ЭМП, основа полиэстер/полиэфир, с мелкозернистой посыпкой на верхней стороне полотна, гибкость не выше -25 °C, теплостойкость не менее 100 °C, разрывная сила в продольном/поперечном направлении 600/400 Н, толщина 4,2 мм, масса 1 м2 до 5,8 кг | м2 | 60.9525 | стр.9; Акт технического осмотра.9 | 0.645*189/2
34 | 34 | Материал рулонный битумно-полимерный кровельный и гидроизоляционный СБС-модифицированный ЭКП с антикорневыми добавками, наплавляемый, основа полиэстер, продольная/поперечная нагрузка на разрыв не менее 800/600 Н, гибкость не выше -25 °C, теплостойкость не ниже 100 °C, масса 5,2-5,35 кг/м2, толщина 4,2 мм | м2 | 60.9525 | стр.9; Акт технического осмотра.9 | 0.645*189/2
35 | 35 | Устройство кровель плоских из наплавляемых материалов: в один слой | м2 | 0.54 | стр.9; Акт технического осмотра.9 | 0.54
35.1 | 35.1 | Материал рулонный битумно-полимерный кровельный и гидроизоляционный СБС-модифицированный ЭКП с антикорневыми добавками, наплавляемый, основа полиэстер, продольная/поперечная нагрузка на разрыв не менее 800/600 Н, гибкость не выше -25 °C, теплостойкость не ниже 100 °C, масса 5,2-5,35 кг/м2, толщина 4,2 мм | м2 | 0.6264 | стр.9; Акт технического осмотра.9 | (0.0054)*116.0
36 | 36 | Установка дефлекторов диаметром патрубка: 280 мм | шт | 11 | стр.9; Акт технического осмотра.9 | 11.0
37 | 37 | Аэратор Технониколь ЭКО 160х450 | шт | 11 | стр.9; Акт технического осмотра.9 | 11.0
38 | 38 | Огрунтовка металлических поверхностей за один раз: грунтовкой ХС-068 | м2 | 9.4 | стр.9; Акт технического осмотра.9 | 9.4
39 | 39 | Окраска металлических огрунтованных поверхностей: эмалью ХВ-124 | м2 | 9.4 | стр.9; Акт технического осмотра.9 | 9.4
40 | 40 | Изоляция изделиями из волокнистых и зернистых материалов с креплением на клее и дюбелями холодных поверхностей: наружных стен | м2 | 9.9 | стр.9; Акт технического осмотра.9 | 9.9
40.1 | 40.1 | Дюбель-гвозди пластиковые распорные с металлическим стержнем для теплоизоляции, диаметр 10 мм, длина 150 мм | шт | 59.4 | стр.9; Акт технического осмотра.9 | (0.099)*60 * 10
40.2 | 40.2 | Плиты теплоизоляционные из экструзионного пенополистирола, показатели пожарной опасности Г4, В2, Д3, Т2, плотность 16-30 кг/м3, теплопроводность при +10 °C не более 0,034 Вт/(м*К), прочность на сжатие при 10% деформации не менее 0,15 МПа, толщина 40-90 мм | м3 | 0.297 | стр.9; Акт технического осмотра.9 | (0.099)*0.03*100
41 | 41 | Огрунтовка оснований из бетона или раствора под водоизоляционный кровельный ковер: готовой эмульсией битумной | м2 | 9.9 | стр.9; Акт технического осмотра.9 | 9.9
41.1 | 41.1 | Праймер полимерный с содержанием органических растворителей и адгезионных добавок для подготовки металлических, цементно-песчаных, бетонных и железобетонных поверхностей перед нанесением битумно-полимерных гидроизоляционных материалов, расход 0,1-0,3 кг/м2 | кг | 4.455 | стр.9; Акт технического осмотра.9 | (0.099)*45.0
42 | 42 | Устройство кровель плоских из наплавляемых материалов: в два слоя | м2 | 9.9 | стр.9; Акт технического осмотра.9 | 9.9
42.1 | 42.1 | Материал рулонный гидроизоляционный битумно-полимерный СБС-модифицированный ЭМП, основа полиэстер/полиэфир, с мелкозернистой посыпкой на верхней стороне полотна, гибкость не выше -25 °C, теплостойкость не менее 100 °C, разрывная сила в продольном/поперечном направлении 600/400 Н, толщина 4,2 мм, масса 1 м2 до 5,8 кг | м2 | 11.484 | стр.9; Акт технического осмотра.9 | (0.099)*116.0
42.2 | 42.2 | Материал рулонный битумно-полимерный кровельный и гидроизоляционный СБС-модифицированный ЭКП с антикорневыми добавками, наплавляемый, основа полиэстер, продольная/поперечная нагрузка на разрыв не менее 800/600 Н, гибкость не выше -25 °C, теплостойкость не ниже 100 °C, масса 5,2-5,35 кг/м2, толщина 4,2 мм | м2 | 11.286 | стр.9; Акт технического осмотра.9 | (0.099)*114.0
43 | 43 | Изоляция изделиями из волокнистых и зернистых материалов с креплением на клее и дюбелями холодных поверхностей: наружных стен | м2 | 2.5 | стр.9; Акт технического осмотра.9 | 2.5
43.1 | 43.1 | Дюбель-гвозди пластиковые распорные с металлическим стержнем для теплоизоляции, диаметр 10 мм, длина 150 мм | шт | 15 | стр.9; Акт технического осмотра.9 | (0.025)*60 * 10
43.2 | 43.2 | Плиты теплоизоляционные из экструзионного пенополистирола, показатели пожарной опасности Г4, В2, Д3, Т2, плотность 16-30 кг/м3, теплопроводность при +10 °C не более 0,034 Вт/(м*К), прочность на сжатие при 10% деформации не менее 0,15 МПа, толщина 40-90 мм | м3 | 0.075 | стр.9; Акт технического осмотра.9 | (0.025)*0.03*100
Вентканалы | [6 empty] | Вентканалы
44 | 44 | Кладка стен кирпичных наружных: простых при высоте этажа до 4 м | м3 | 3.2 | стр.9; Акт технического осмотра.9 | 3.2
44.1 | 44.1 | Раствор кладочный, цементно-известковый, М50 | м3 | 0.768 | стр.9; Акт технического осмотра.9 | (3.2)*0.24
44.2 | 44.2 | Кирпич керамический рядовой полнотелый одинарный, размеры 250х120х65 мм, марка М100 | шт | 1216 | стр.9; Акт технического осмотра.9 | (3.2)*0.38 * 1000
45 | 45 | Грунтовка укрепляющая, глубокого проникновения, быстросохнущая, паропроницаемая | кг | 2.8737 | стр.9; Акт технического осмотра.9 | (0.279)*0.0103*1000
46 | 46 | Изоляция изделиями из волокнистых и зернистых материалов с креплением на клее и дюбелями холодных поверхностей: наружных стен | м2 | 27.9 | стр.9; Акт технического осмотра.9 | 27.9
46.1 | 46.1 | Дюбель-гвозди пластиковые распорные с металлическим стержнем для теплоизоляции, диаметр 10 мм, длина 150 мм | шт | 167.4 | стр.9; Акт технического осмотра.9 | (0.279)*60 * 10
47 | 47 | Плиты теплоизоляционные гидрофобизированные из минеральной ваты на основе базальтовых пород, группа горючести НГ, плотность 110 кг/м3, теплопроводность при 10 °C не более 0,034 Вт/(м*К), прочность на сжатие не менее 0,04 Мпа | м3 | 1.395 | стр.9; Акт технического осмотра.9 | 27.9*0.05
48 | 48 | Отделка фасадов мелкозернистыми декоративными покрытиями из минеральных или полимерминеральных составов по подготовленной поверхности с лесов и земли, состав с наполнителем: из среднезернистого минерала (размер зерна до 3 мм) | м2 | 27.9 | стр.9; Акт технического осмотра.9 | 27.9
48.1 | 48.1 | Состав пастовый минеральный или полиминеральный декоративный для отделки фасадов, внутренних стен и потолков на латексной основе с минеральным наполнителем, размер зерна 0,5-5,0 мм | т | 0.1116 | стр.9; Акт технического осмотра.9 | (0.279)*0.4
48.2 | 48.2 | Грунтовка укрепляющая, глубокого проникновения, быстросохнущая, паропроницаемая | кг | 5.022 | стр.9; Акт технического осмотра.9 | (0.279)*0.018*1000
49 | 49 | Окраска фасадов акриловыми составами в один тон: с лесов вручную по подготовленной поверхности | м2 | 27.9 | стр.9; Акт технического осмотра.9 | 27.9
49.1 | 49.1 | Грунтовка укрепляющая, глубокого проникновения, быстросохнущая, паропроницаемая | кг | 3.906 | стр.9; Акт технического осмотра.9 | (0.279)*0.014*1000
50 | 50 | Краска силикатная для декоративных и реставрационных работ на наружных минеральных поверхностях зданий, расход (гладкое основание/шероховатое основание) 0,12-0,20/0,20-0,28 л/м2, цвет белый | л | 8.28 | стр.9; Акт технического осмотра.9 | (0.279)*0.046*1000/1.55
51 | 51 | Смена колпаков на дымовых и вентиляционных трубах в один канал | шт | 11 | стр.10; Акт технического осмотра.10 | 11
51.1 | 51.1 | Прокат листовой горячекатаный, марки стали Ст3сп, Ст3пс, ширина 1200-3000 мм, толщина 1-8 мм | т | 0.0572 | стр.9; Акт технического осмотра.9 | (1.1)*0.052
52 | 52 | На каждый следующий канал добавлять к норме 58-01-021-01 | шт | 3 | стр.10; Акт технического осмотра.10 | 3
52.1 | 52.1 | Прокат листовой горячекатаный, марки стали Ст3сп, Ст3пс, ширина 1200-3000 мм, толщина 1-8 мм | т | 0.0045 | стр.10; Акт технического осмотра.10 | (0.3)*0.015
53 | 53 | Огрунтовка металлических поверхностей за один раз: грунтовкой ГФ-021 | м2 | 15 | стр.10; Акт технического осмотра.10 | 15
54 | 54 | Окраска металлических огрунтованных поверхностей: эмалью ПФ-115 | м2 | 15 | стр.10; Акт технического осмотра.10 | 15
Прочие работы | [6 empty] | Прочие работы
55 | 55 | Погрузка группы грузов: Мусор строительный с погрузкой экскаваторами емкостью ковша до 0,5 м3 | т | 292.30725 | стр.10; Акт технического осмотра.10 | 2.18*0.481+1.04*0.481+2.39*0.015+4.8*7.343+1.2*7.343*16+14.56*7.343+0.4*2.4+3.2*1.8+0.224*0.59+0.052*11+0.015*0.3+0.66*0.224
56 | 56 | Перевозка грузов I класса автомобилями-самосвалами грузоподъемностью до 15 т по дорогам с усовершенствованным (асфальтобетонным, цементобетонным, железобетонным, обработанным органическим вяжущим) дорожным покрытием на расстояние: 121 км | т груза | 292.30725 | стр.10; Акт технического осмотра.10 | 2.18*0.481+1.04*0.481+2.39*0.015+4.8*7.343+1.2*7.343*16+14.56*7.343+0.4*2.4+3.2*1.8+0.224*0.59+0.052*11+0.015*0.3+0.66*0.224
Составил |  |  | ГИП ООО ИК "ПАНОРАМА" Фадеев С.М.
(должность, подпись, инициалы, фамилия)
Проверил |  |  | Врио ректора ФГБОУ ВО "КГТУ" Мнацаканян А.Г.
(должность, подпись, инициалы, фамилия)