## Sheet1
Капитальный ремонт кровли, фасада, водосточной системы и внутренних нежилых помещений в учебном корпусе №3 (Лит. А) расположенного по адресу: г. Калининград, ул. Калязинская, 2 - 4 | [6 empty] | Капитальный ремонт кровли, фасада, водосточной системы и внутренних нежилых помещений в учебном корпусе №3 (Лит. А) расположенного по адресу: г. Калининград, ул. Калязинская, 2 - 4
(наименование стройки)
Капитальный ремонт кровли, фасада, водосточной системы и внутренних нежилых помещений в учебном корпусе №3 (Лит. А) расположенного по адресу: г. Калининград, ул. Калязинская, 2 - 4 | [6 empty] | Капитальный ремонт кровли, фасада, водосточной системы и внутренних нежилых помещений в учебном корпусе №3 (Лит. А) расположенного по адресу: г. Калининград, ул. Калязинская, 2 - 4
(наименование объекта капитального строительства)
Ведомость объёмов работ
к локальной смете № ЛСР-02-01-01 "Фасад"
Основание |  |  | Акт технического осмотра |  |  |  |  | Акт технического осмотра
наименование раздела (подраздела) проектной документации
№ п.п | № в ЛСР | Наименование работ | Ед. изм. | Кол-во (объем работ) | Ссылка на чертежи, спецификации в проектной документации | Формула расчета объемов работ и расхода материалов
1 | 2 | 3 | 4 | 5 | 6 | 7
Демонтажные работы | [6 empty] | Демонтажные работы
1 | 1 | Отбивка штукатурки с поверхностей: стен и потолков кирпичных | м2 | 590.25 | стр.2; Акт технического осмотра; 2 | 561.6+26.1+2.55
2 | 2 | Разборка деревянных заполнений проемов: оконных без подоконных досок | м2 | 78.5 | стр.2; Акт технического осмотра; 2 | 1.9*1.5*8+1.2*1.55*5+2*2.1*10+1.1*2*2
3 | 3 | Демонтаж в жилых и общественных зданиях оконных блоков из ПВХ профилей: поворотных (откидных, поворотно-откидных) с площадью проема более 2 м2 трехстворчатых, в том числе при наличии створок глухого остекления | м2 | 25.35 | стр.2; Акт технического осмотра; 2 | 1.9*1.5*3+2*2.1*4
4 | 4 | Демонтаж в жилых и общественных зданиях оконных блоков из ПВХ профилей: глухих с площадью проема до 2 м2 | м2 | 0.3 | стр.2; Акт технического осмотра; 2 | 0.5*0.6
5 | 5 | Демонтаж решеток на окна массой: до 25 кг/м2 | т | 0.406 | стр.2; Акт технического осмотра; 2 | 406/1000
6 | 6 | Снятие подоконных досок: пластиковых | м2 | 4.11 | стр.2; Акт технического осмотра; 2 | 13.7*0.3
7 | 7 | Демонтаж металлических дверных блоков в готовые проемы | м2 | 15.71 | стр.2; Акт технического осмотра; 2 | 0.7*2.1*1+0.8*2.1*1+0.9*2.1+1*2*2+1.45*2.3*2
8 | 8 | Смена обделок из листовой стали (поясков, сандриков, отливов, карнизов) шириной: до 0,4 м | м | 57.1 | стр.2; Акт технического осмотра; 2 | 57.1
8.1 | 8.1 | Сталь листовая оцинкованная, толщина 0,55 мм | т | 0.105064 | стр.2; Акт технического осмотра; 2 | (0.571)*0.184
9 | 9 | Разборка мелких покрытий и обделок из листовой стали: водосточных труб с земли и подмостей | м | 38.1 | стр.2; Акт технического осмотра; 2 | 38.1
10 | 10 | Разборка мелких покрытий и обделок из листовой стали: поясков, сандриков, желобов, отливов, свесов и т.п. | м | 67.8 | стр.2; Акт технического осмотра; 2 | 67.8
11 | 11 | Демонтаж козырьков на металлических кронштейнах с покрытием кровельной сталью | м2 | 9.3 | стр.2; Акт технического осмотра; 2 | 9.3
12 | 12 | Разборка воздуховодов из листовой стали толщиной: до 0,9 мм диаметром/периметром до 320 мм /1000 мм | м2 | 3.14 | стр.2; Акт технического осмотра; 2 | 3.14*0.2*5
Проемы | [6 empty] | Проемы
13 | 13 | Установка металлических дверных блоков в готовые проемы | м2 | 15.87 | стр.3; Акт технического осмотра; 3 | 0.8*2*1+0.9*2*1+1*2*1+1.45*2.3*2+1.2*2*1+0.7*2
14 | 14 | Блок дверной стальной наружный двупольный, с замком-защелкой, без доводчика, площадь 2,73 м2 | м2 | 15.87 | стр.3; Акт технического осмотра; 3 | 0.8*2*1+0.9*2*1+1*2*1+1.45*2.3*2+0.7*2+1.2*2*1
15 | 15 | Установка в жилых и общественных зданиях оконных блоков из ПВХ профилей: поворотных (откидных, поворотно-откидных) с площадью проема более 2 м2 трехстворчатых, в том числе при наличии створок глухого остекления | м2 | 92.555 | стр.3; Акт технического осмотра; 3 | 1.9*1.5*11+2*2.1*13+1.1*2*2+1.05*2.1
16 | 16 | Блок оконный из ПВХ-профилей, трехстворчатый, с поворотной и поворотно-откидной створкой, однокамерным стеклопакетом толщиной 24 мм, площадь от 2,51 до 3 м2 | м2 | 31.35 | стр.3; Акт технического осмотра; 3 | 1.9*1.5*11
17 | 17 | Блок оконный из ПВХ-профилей, трехстворчатый, с поворотной и поворотно-откидной створкой, однокамерным стеклопакетом толщиной 24 мм, площадь более 3,5 м2 | м2 | 54.6 | стр.3; Акт технического осмотра; 3 | 2*2.1*13
18 | 18 | Блок оконный из ПВХ-профилей, трехстворчатый, с поворотной и поворотно-откидной створкой, однокамерным стеклопакетом толщиной 24 мм, площадь от 2,01 до 2,5 м2 | м2 | 6.605 | стр.3; Акт технического осмотра; 3 | 1.1*2*2+1.05*2.1*1
19 | 19 | Установка в жилых и общественных зданиях оконных блоков из ПВХ профилей: поворотных (откидных, поворотно-откидных) с площадью проема до 2 м2 двухстворчатых | м2 | 9.3 | стр.3; Акт технического осмотра; 3 | 1.2*1.55*5
20 | 20 | Блок оконный из ПВХ-профиля двустворчатый, с глухой и поворотно-откидной створкой, однокамерным стеклопакетом толщиной 24 мм, площадь от 1,51 до 2 м2 | м2 | 9.3 | стр.3; Акт технического осмотра; 3 | 1.2*1.55*5
21 | 21 | Установка в жилых и общественных зданиях оконных блоков из ПВХ профилей: поворотных (откидных, поворотно-откидных) с площадью проема до 2 м2 одностворчатых | м2 | 0.3 | стр.3; Акт технического осмотра; 3 | 0.6*0.5
22 | 22 | Блок оконный из ПВХ-профиля, одностворчатый, с однокамерным стеклопакетом толщиной 24 мм, с поворотно-откидной створкой, площадь до 0,5 м2 | м2 | 0.3 | стр.3; Акт технического осмотра; 3 | 0.6*0.5
23 | 23 | Клапан вентиляционный оконный приточный | шт | 32 | стр.3; Акт технического осмотра; 3 | 32
24 | 24 | Очистка поверхности щетками | м2 | 23.4 | стр.3; Акт технического осмотра; 3 | 23.4
25 | 25 | Огрунтовка металлических поверхностей за один раз: грунтовкой ГФ-021 | м2 | 23.4 | стр.3; Акт технического осмотра; 3 | 21.1+2.3
26 | 26 | Окраска металлических огрунтованных поверхностей: эмалью ПФ-115 | м2 | 23.4 | стр.3; Акт технического осмотра; 3 | 21.1+2.3
27 | 27 | Монтаж каркасов ворот большепролетных зданий, ангаров и др. без механизмов открывания | т | 2.17 | стр.3; Акт технического осмотра; 3 | (220*4+215*6)/1000
28 | 28 | Кладка отдельных участков из кирпича: наружных простых стен | м3 | 24 | стр.6; Акт технического осмотра; 6 | 24
28.1 | 28.1 | Кирпич силикатный рядовой полнотелый одинарный, размеры 250х120х65 мм, марка М100 | шт | 9408 | стр.3; Акт технического осмотра; 3 | (0.24)*39.2 * 1000
29 | 29 | Армирование кладки стен и других конструкций | т | 0.0166 | стр.6; Акт технического осмотра; 6 | 16.6/1000
29.1 | 29.1 | Прокат арматурный для железобетонных конструкций, класс A500C, диаметр 8 мм | т | 0.0166 | стр.6; Акт технического осмотра; 6 | (0.0166)*1.0
30 | 30 | Установка в жилых и общественных зданиях оконных блоков из ПВХ профилей: поворотных (откидных, поворотно-откидных) с площадью проема более 2 м2 трехстворчатых, в том числе при наличии створок глухого остекления | м2 | 61.18 | стр.6; Акт технического осмотра; 6 | 1.33*2.3*20
31 | 31 | Блок оконный из ПВХ-профилей, трехстворчатый, с поворотной и поворотно-откидной створкой, однокамерным стеклопакетом толщиной 24 мм, площадь от 3,01 до 3,5 м2 | м2 | 61.18 | стр.6; Акт технического осмотра; 6 | 1.33*2.3*20
32 | 32 | Клапан вентиляционный оконный приточный | шт | 20 | стр.6; Акт технического осмотра; 6 | 20
33 | 33 | Установка подоконных досок из ПВХ: в каменных стенах толщиной до 0,51 м | м | 82.7 | стр.6; Акт технического осмотра; 6 | 82.7
33.1 | 33.1 | Доска подоконная из ПВХ, ширина 300 мм | м | 82.7 | стр.6; Акт технического осмотра; 6 | (0.827)*100
33.2 | 33.2 | Заглушки торцевые двусторонние к подоконной доске из ПВХ, цвет белый, размеры 40х480 мм | шт | 1040 | стр.6; Акт технического осмотра; 6 | (0.827)*125.755743651753 * 10
Фасад | [6 empty] | Фасад
34 | 34 | Сверление отверстий: в кирпичных стенах электроперфоратором диаметром до 20 мм, толщина стен 0,5 кирпича | отверстий | 83 | стр.4; Акт технического осмотра; 4 | 83
35 | 35 | Установка и разборка наружных инвентарных лесов высотой до 16 м: трубчатых для прочих отделочных работ | м2 | 829.4 | стр.4; Акт технического осмотра; 4 | 829.4
35.1 | 35.1 | Щиты настила, толщина 25 мм | м2 | 33.83952 | стр.4; Акт технического осмотра; 4 | (8.294)*3.4 * 1.2
36 | 36 | Заделка гнезд на фасадах после разборки лесов | отверстий | 83 | стр.4; Акт технического осмотра; 4 | 83
37 | 37 | Улучшенная штукатурка фасадов цементно-известковым раствором по камню: стен | м2 | 569.15 | стр.4; Акт технического осмотра; 4 | 522.9+43.7+2.55
38 | 38 | Обивка поверхностей: сеткой проволочной тканой | м2 | 522.9 | стр.4; Акт технического осмотра; 4 | 522.9
38.1 | 38.1 | Сетка тканая из проволоки без покрытия, диаметр проволоки 1,6 мм, размер ячейки 5х5 мм | м2 | -564.732 | стр.4; Акт технического осмотра; 4 | (5.229)*(-108)
39 | 39 | Сетка стальная сварная из оцинкованной проволоки покрытой полимером, диаметр проволоки 1,8 мм, размер ячейки 50х50 мм | м2 | 564.732 | стр.4; Акт технического осмотра; 4 | (5.229)*(108)
40 | 40 | Устройство наружной теплоизоляции зданий с тонкой штукатуркой по утеплителю толщиной плит до: 100 мм | м2 | 461.8 | стр.4; Акт технического осмотра; 4 | 522.9-61.1
41 | 41 | Плиты теплоизоляционные гидрофобизированные из минеральной ваты на основе базальтовых пород, группа горючести НГ, плотность 110 кг/м3, теплопроводность при 10 °C не более 0,034 Вт/(м*К), прочность на сжатие не менее 0,04 Мпа | м3 | 41.37728 | стр.4; Акт технического осмотра; 4 | (4.618)*11.2*0.8
42 | 42 | Профиль угловой перфорированный из ПВХ с сеткой, размеры профиля 25х25 мм, размеры сетки 100х150 мм | м | 27.708 | стр.4; Акт технического осмотра; 4 | 6*4.618
43 | 43 | Улучшенная штукатурка фасадов цементно-известковым раствором по камню: стен | м2 | 88.1 | стр.4; Акт технического осмотра; 4 | 88.1
44 | 44 | Обивка поверхностей: сеткой проволочной тканой | м2 | 88.1 | стр.4; Акт технического осмотра; 4 | 88.1
44.1 | 44.1 | Сетка тканая из проволоки без покрытия, диаметр проволоки 1,6 мм, размер ячейки 5х5 мм | м2 | -95.148 | стр.4; Акт технического осмотра; 4 | (0.881)*(-108)
45 | 45 | Сетка стальная сварная из оцинкованной проволоки покрытой полимером, диаметр проволоки 1,8 мм, размер ячейки 50х50 мм | м2 | 95.148 | стр.4; Акт технического осмотра; 4 | (0.881)*(108)
46 | 46 | Изоляция изделиями из волокнистых и зернистых материалов с креплением на клее и дюбелями холодных поверхностей: наружных стен | м2 | 88.1 | стр.4; Акт технического осмотра; 4 | 88.1
46.1 | 46.1 | Дюбель-гвозди пластиковые распорные с металлическим стержнем для теплоизоляции, диаметр 10 мм, длина 150 мм | шт | 528.6 | стр.4; Акт технического осмотра; 4 | (0.881)*60 * 10
47 | 47 | Плиты теплоизоляционные из экструзионного пенополистирола, показатели пожарной опасности Г4, В2, Д3, Т2, плотность 16-30 кг/м3, теплопроводность при +10 °C не более 0,034 Вт/(м*К), прочность на сжатие при 10% деформации не менее 0,15 МПа, толщина 40-90 мм | м3 | 5.286 | стр.4; Акт технического осмотра; 4 | 88.1*0.06
48 | 48 | Сплошное выравнивание внутренних поверхностей (однослойное оштукатуривание) из сухих растворных смесей толщиной до 10 мм: стен | м2 | 88.1 | стр.4; Акт технического осмотра; 4 | 88.1
48.1 | 48.1 | Смеси сухие штукатурно-клеевые на цементной основе для наружных и внутренних работ, фракции 1,5 мм | кг | 748.85 | стр.4; Акт технического осмотра; 4 | (0.881)*0.85*1000
48.2 | 48.2 | Грунтовка укрепляющая, глубокого проникновения, быстросохнущая, паропроницаемая | кг | 17.62 | стр.4; Акт технического осмотра; 4 | (0.881)*0.2*100
49 | 49 | Сплошное выравнивание внутренних поверхностей (однослойное оштукатуривание) из сухих растворных смесей на каждый 1 мм изменения толщины слоя добавлять или исключать к норме: 15-02-019-03 | м2 | -88.1 | стр.4; Акт технического осмотра; 4 | -88.1
49.1 | 49.1 | Смеси сухие штукатурно-клеевые на цементной основе для наружных и внутренних работ, фракции 1,5 мм | кг | -374.425 | стр.4; Акт технического осмотра; 4 | ((-0.881)*0.085*1000) * 5
50 | 50 | Оклейка тканями: стен | м2 | 88.1 | стр.4; Акт технического осмотра; 4 | 88.1
50.1 | 50.1 | Миткаль суровый, ширина 920 мм, поверхностная плотность 70 г/м2 | м | -115.6753 | стр.4; Акт технического осмотра; 4 | ((0.881)*(-13.13)) * 10
50.2 | 50.2 | Клей столярный сухой | кг | -0.4405 | стр.4; Акт технического осмотра; 4 | (0.881)*(-0.5)
50.3 | 50.3 | Клейстер готовый | кг | -21.144 | стр.4; Акт технического осмотра; 4 | (0.881)*(-24)
51 | 51 | Сетка из стекловолокна армирующая фасадная, размеры ячейки 4х4 мм, поверхностная плотность 165 г/м2 | м2 | 96.91 | стр.4; Акт технического осмотра; 4 | 0.881*110
52 | 52 | Отделка фасадов мелкозернистыми декоративными покрытиями из минеральных или полимерминеральных составов по подготовленной поверхности с лесов и земли, состав с наполнителем: из среднезернистого минерала (размер зерна до 3 мм) | м2 | 88.1 | стр.4; Акт технического осмотра; 4 | 88.1
52.1 | 52.1 | Состав пастовый минеральный или полиминеральный декоративный для отделки фасадов, внутренних стен и потолков на латексной основе с минеральным наполнителем, размер зерна 0,5-5,0 мм | т | 0.3524 | стр.4; Акт технического осмотра; 4 | (0.881)*0.4
52.2 | 52.2 | Грунтовка укрепляющая, глубокого проникновения, быстросохнущая, паропроницаемая | кг | 15.858 | стр.4; Акт технического осмотра; 4 | (0.881)*0.018*1000
53 | 53 | Окраска фасадов акриловыми составами в один тон: с лесов вручную по подготовленной поверхности | м2 | 88.1 | стр.4; Акт технического осмотра; 4 | 88.1
53.1 | 53.1 | Грунтовка укрепляющая, глубокого проникновения, быстросохнущая, паропроницаемая | кг | 12.334 | стр.4; Акт технического осмотра; 4 | (0.881)*0.014*1000
53.2 | 53.2 | Краска водно-дисперсионная акрилатная ВД-АК-115 | кг | 40.526 | стр.4; Акт технического осмотра; 4 | (0.881)*46.0
54 | 54 | Изоляция изделиями из волокнистых и зернистых материалов с креплением на клее и дюбелями холодных поверхностей: наружных стен | м2 | 122.2 | стр.5; Акт технического осмотра; 5 | 61.1*2
54.1 | 54.1 | Дюбель-гвозди пластиковые распорные с металлическим стержнем для теплоизоляции, диаметр 10 мм, длина 150 мм | шт | 733.2 | стр.4; Акт технического осмотра; 4 | (1.222)*60 * 10
55 | 55 | Плиты теплоизоляционные гидрофобизированные из минеральной ваты на основе базальтовых пород, группа горючести НГ, плотность 110 кг/м3, теплопроводность при 10 °C не более 0,034 Вт/(м*К), прочность на сжатие не менее 0,04 Мпа | м3 | 9.776 | стр.5; Акт технического осмотра; 5 | 122.2*0.08
56 | 56 | Сплошное выравнивание внутренних поверхностей (однослойное оштукатуривание) из сухих растворных смесей толщиной до 10 мм: стен | м2 | 122.2 | стр.5; Акт технического осмотра; 5 | 122.2
56.1 | 56.1 | Смеси сухие штукатурно-клеевые на цементной основе для наружных и внутренних работ, фракции 1,5 мм | кг | 1038.7 | стр.5; Акт технического осмотра; 5 | (1.222)*0.85*1000
56.2 | 56.2 | Грунтовка укрепляющая, глубокого проникновения, быстросохнущая, паропроницаемая | кг | 24.44 | стр.5; Акт технического осмотра; 5 | (1.222)*0.2*100
57 | 57 | Сплошное выравнивание внутренних поверхностей (однослойное оштукатуривание) из сухих растворных смесей на каждый 1 мм изменения толщины слоя добавлять или исключать к норме: 15-02-019-03 | м2 | -122.2 | стр.5; Акт технического осмотра; 5 | -122.2
57.1 | 57.1 | Смеси сухие штукатурно-клеевые на цементной основе для наружных и внутренних работ, фракции 1,5 мм | кг | -519.35 | стр.5; Акт технического осмотра; 5 | ((-1.222)*0.085*1000) * 5
58 | 58 | Оклейка тканями: стен | м2 | 122.2 | стр.5; Акт технического осмотра; 5 | 122.2
58.1 | 58.1 | Миткаль суровый, ширина 920 мм, поверхностная плотность 70 г/м2 | м | -160.4486 | стр.5; Акт технического осмотра; 5 | ((1.222)*(-13.13)) * 10
58.2 | 58.2 | Клей столярный сухой | кг | -0.611 | стр.5; Акт технического осмотра; 5 | (1.222)*(-0.5)
58.3 | 58.3 | Клейстер готовый | кг | -29.328 | стр.5; Акт технического осмотра; 5 | (1.222)*(-24)
59 | 59 | Сетка из стекловолокна армирующая фасадная, размеры ячейки 4х4 мм, поверхностная плотность 165 г/м2 | м2 | 134.42 | стр.5; Акт технического осмотра; 5 | 1.222*110
60 | 60 | Отделка фасадов мелкозернистыми декоративными покрытиями из минеральных или полимерминеральных составов по подготовленной поверхности с лесов и земли, состав с наполнителем: из среднезернистого минерала (размер зерна до 3 мм) | м2 | 61.1 | стр.5; Акт технического осмотра; 5 | 61.1
60.1 | 60.1 | Состав пастовый минеральный или полиминеральный декоративный для отделки фасадов, внутренних стен и потолков на латексной основе с минеральным наполнителем, размер зерна 0,5-5,0 мм | т | 0.2444 | стр.5; Акт технического осмотра; 5 | (0.611)*0.4
60.2 | 60.2 | Грунтовка укрепляющая, глубокого проникновения, быстросохнущая, паропроницаемая | кг | 10.998 | стр.5; Акт технического осмотра; 5 | (0.611)*0.018*1000
61 | 61 | Окраска фасадов акриловыми составами в один тон: с лесов вручную по подготовленной поверхности | м2 | 61.1 | стр.5; Акт технического осмотра; 5 | 61.1
61.1 | 61.1 | Грунтовка укрепляющая, глубокого проникновения, быстросохнущая, паропроницаемая | кг | 8.554 | стр.5; Акт технического осмотра; 5 | (0.611)*0.014*1000
61.2 | 61.2 | Краска водно-дисперсионная акрилатная ВД-АК-115 | кг | 28.106 | стр.5; Акт технического осмотра; 5 | (0.611)*46.0
Отмостка | [6 empty] | Отмостка
62 | 62 | Разборка бетонных оснований под полы: на кирпичном щебне | м3 | 11.98 | стр.6; Акт технического осмотра; 6 | 11.98
63 | 63 | Устройство прокладочной гидроизоляции фундаментов рулонными материалами в один слой насухо | м2 | 166.1 | стр.6; Акт технического осмотра; 6 | 166.1
63.1 | 63.1 | Гидроизол, марка ГИ-Г | м2 | 182.71 | стр.6; Акт технического осмотра; 6 | (1.661)*110.0
64 | 64 | Устройство подстилающих слоев: песчаных | м3 | 11.98 | стр.6; Акт технического осмотра; 6 | 119.8*0.1
64.1 | 64.1 | Песок природный для строительных работ II класс, средний | м3 | 13.4176 | стр.6; Акт технического осмотра; 6 | (11.98)*1.12
65 | 65 | Устройство подстилающих слоев: щебеночных | м3 | 11.98 | стр.6; Акт технического осмотра; 6 | 119.8*0.1
65.1 | 65.1 | Щебень из плотных горных пород для строительных работ М 800, фракция 10-20 мм | м3 | 15.574 | стр.6; Акт технического осмотра; 6 | (11.98)*1.3
66 | 66 | Устройство подстилающих слоев: бетонных | м3 | 11.98 | стр.6; Акт технического осмотра; 6 | 119.8*0.1
66.1 | 66.1 | Смеси бетонные тяжелого бетона (БСТ) на щебне из гравия, класс В25, F(1)150, W6 | м3 | 12.2196 | стр.6; Акт технического осмотра; 6 | (11.98)*1.02
67 | 67 | Армирование стяжек сетками сварными | м2 | 119.8 | стр.6; Акт технического осмотра; 6 | 119.8
67.1 | 67.1 | Сетка стальная сварная из арматурной проволоки без покрытия, диаметр проволоки 5 мм, размер ячейки 100х100 мм | м2 | 120.998 | стр.6; Акт технического осмотра; 6 | (1.198)*101.0
Водосточная система | [6 empty] | Водосточная система
68 | 68 | Устройство металлической водосточной системы: прямых звеньев труб | м | 32.6 | стр.5; Акт технического осмотра; 5 | 32.6
69 | 69 | Труба металлическая для водосточных систем, окрашенная, диаметр трубы 100 мм, длина трубы 3000 мм | шт | 10.86666666666 | стр.5; Акт технического осмотра; 5 | 32.6/3
70 | 70 | Хомут трубы металлический с двумя креплениями для водосточных систем, окрашенный, диаметр хомута 100 мм | шт | 65.2 | стр.5; Акт технического осмотра; 5 | 2*32.6
71 | 71 | Устройство металлической водосточной системы: колен | шт | 14 | стр.5; Акт технического осмотра; 5 | 14
72 | 72 | Колено трубы с углом 60° металлическое для водосточных систем, окрашенное, диаметр трубы 100 мм | шт | 14 | стр.5; Акт технического осмотра; 5 | 14
73 | 73 | Установка водосточной системы из ПВХ: желобов | м | 59 | стр.5; Акт технического осмотра; 5 | 59.0
73.1 | 73.1 | Желоб из ПВХ для водосточных систем, диаметр 150 мм | м | -52.51 | стр.5; Акт технического осмотра; 5 | (0.59)*(-89)
73.2 | 73.2 | Воронка водоприемная из ПВХ для водосточных систем, диаметр желоба 150, диаметр трубы 100 мм | шт | -7.67 | стр.5; Акт технического осмотра; 5 | (0.59)*(-13)
74 | 74 | Желоб водосточный металлический диаметром 150мм окрашенный | м | 52.51 | стр.5; Акт технического осмотра; 5 | 0.59*89
75 | 75 | Соединитель желоба металлический диаметром 150мм окрашенный | шт | 11 | стр.5; Акт технического осмотра; 5 | 11
76 | 76 | Воронка водосточная диаметром 150/100мм металлическая окрашенная | шт | 7 | стр.5; Акт технического осмотра; 5 | 7
77 | 77 | Заглушка для желоба металлическая окрашенная диаметром 150мм | шт | 4 | стр.5; Акт технического осмотра; 5 | 4
78 | 78 | Устройство металлической водосточной системы: прямых звеньев труб | м | 5.5 | стр.5; Акт технического осмотра; 5 | 5.5
79 | 79 | Труба водосточная металлическая окрашенная диаметром 90мм | м | 5.5 | стр.5; Акт технического осмотра; 5 | 5.5
80 | 80 | Ухват для трубы металлический окрашенный диаметром 90мм | шт | 11 | стр.5; Акт технического осмотра; 5 | 2*5.5
81 | 81 | Устройство металлической водосточной системы: колен | шт | 2 | стр.5; Акт технического осмотра; 5 | 2
82 | 82 | Колено металлическое окрашенное для трубы диаметром 90мм | шт | 2 | стр.5; Акт технического осмотра; 5 | 2
83 | 83 | Установка водосточной системы из ПВХ: желобов | м | 8.8 | стр.5; Акт технического осмотра; 5 | 8.8
83.1 | 83.1 | Желоб из ПВХ для водосточных систем, диаметр 150 мм | м | -7.832 | стр.5; Акт технического осмотра; 5 | (0.088)*(-89)
83.2 | 83.2 | Воронка водоприемная из ПВХ для водосточных систем, диаметр желоба 150, диаметр трубы 100 мм | шт | -1.144 | стр.5; Акт технического осмотра; 5 | (0.088)*(-13)
83.3 | 83.3 | Кронштейн желоба металлический для водосточных систем, окрашенный, диаметр 150 мм, длина 310 мм | шт | -14.344 | стр.5; Акт технического осмотра; 5 | (0.088)*(-163)
84 | 84 | Заглушка желоба металлическая для водосточных систем, окрашенная, диаметр желоба 125 мм | шт | 4 | стр.5; Акт технического осмотра; 5 | 4.0
85 | 85 | Кронштейн желоба металлический для водосточных систем, окрашенный, диаметр желоба 125 мм, длина кронштейна 320 мм | шт | 4 | стр.5; Акт технического осмотра; 5 | 4
86 | 86 | Соединитель желоба металлический для водосточных систем, окрашенный, диаметр соединителя 125 мм | шт | 4 | стр.5; Акт технического осмотра; 5 | 4
87 | 87 | Желоб металлический для водосточных систем, окрашенный, диаметр желоба 125 мм, длина 3000 мм | шт | 2.610666666666 | стр.5; Акт технического осмотра; 5 | 0.088*89/3
88 | 88 | Воронка водосточная металлическая окрашенная диаметром 125/90мм | шт | 2 | стр.5; Акт технического осмотра; 5 | 2
Крыльца | [6 empty] | Крыльца
89 | 89 | Разборка: бетонных фундаментов | м3 | 5.8 | стр.7; Акт технического осмотра; 7 | 5.8
90 | 90 | Устройство основания под фундаменты: песчаного | м3 | 1.94 | стр.7; Акт технического осмотра; 7 | 19.4*0.1
90.1 | 90.1 | Песок природный для строительных работ II класс, средний | м3 | 2.134 | стр.7; Акт технического осмотра; 7 | (1.94)*1.1
91 | 91 | Устройство основания под фундаменты: щебеночного | м3 | 1.94 | стр.7; Акт технического осмотра; 7 | 19.4*0.1
91.1 | 91.1 | Щебень из плотных горных пород для строительных работ М 800, фракция 10-20 мм | м3 | 2.231 | стр.7; Акт технического осмотра; 7 | (1.94)*1.15
92 | 92 | Устройство фундаментных плит железобетонных: плоских | м3 | 5.8 | стр.7; Акт технического осмотра; 7 | 5.8
92.1 | 92.1 | Смеси бетонные тяжелого бетона (БСТ) на щебне из гравия, класс В25, F(1)150, W6 | м3 | 5.887 | стр.7; Акт технического осмотра; 7 | (0.058)*101.5
92.2 | 92.2 | Щиты настила, толщина 25 мм | м2 | 0.2088 | стр.7; Акт технического осмотра; 7 | (0.058)*3.6
93 | 93 | Сталь арматурная горячекатаная гладкая, класс A-I, диаметр 6-22 мм | т | 0.36387 | стр.7; Акт технического осмотра; 7 | 363.87/1000
94 | 94 | Устройство покрытий из плит керамогранитных размером: 40х40 см | м2 | 24.3 | стр.7; Акт технического осмотра; 7 | 24.3
94.1 | 94.1 | Плитка керамогранитная, неполированная, многоцветная, толщина 10 мм | м2 | 24.786 | стр.7; Акт технического осмотра; 7 | (0.243)*102.0
94.2 | 94.2 | Рейка строганная сухая хвойных пород (ель, сосна), длина 2-3 м, размеры 8х18 мм | м3 | 0.00243 | стр.7; Акт технического осмотра; 7 | (0.243)*0.01
94.3 | 94.3 | Клей монтажный сухой для внутренних и наружных работ на основе цементного вяжущего, для тяжелой плитки, керамогранита, мозаики, камня | т | 0.2916 | стр.7; Акт технического осмотра; 7 | (0.243)*1.2
94.4 | 94.4 | Грунтовка укрепляющая, глубокого проникновения, быстросохнущая, паропроницаемая | кг | 2.43 | стр.7; Акт технического осмотра; 7 | (0.243)*0.1*100
Козырьки | [6 empty] | Козырьки
95 | 95 | Устройство козырьков на металлических кронштейнах с покрытием кровельной сталью | м2 | 22.2 | стр.6; Акт технического осмотра; 6 | (2.9*4+3.9+6.7)
95.1 | 95.1 | Металлоконструкции зданий и сооружений с преобладанием гнутых профилей и круглых труб | т | 0.1554 | стр.7; Акт технического осмотра; 7 | (0.222)*0.7
96 | 96 | Панель из поликарбоната, монолитная, цветная, толщина 5,0 мм | м2 | 22.2 | стр.6; Акт технического осмотра; 6 | 22.2
97 | 97 | Устройство мелких покрытий (брандмауэры, парапеты, свесы и т.п.) из листовой оцинкованной стали | м2 | 5.767 | стр.6; Акт технического осмотра; 6 | (2*4+2.2+4.4)*(0.145+0.25)
98 | 98 | Окраска металлических огрунтованных поверхностей: эмалью ПФ-115 | м2 | 12.7 | стр.6; Акт технического осмотра; 6 | 12.7
Прочие работы | [6 empty] | Прочие работы
99 | 99 | Погрузка группы грузов: Мусор строительный с погрузкой вручную | т | 69.945759 | стр.6; Акт технического осмотра; 6 | 5.9025*4.6+0.7*0.0411+0.325*0.381+0.12*0.678+11.98*2.38+5.8*2.4+0.224*0.571
100 | 100 | Перевозка грузов I класса автомобилями-самосвалами грузоподъемностью до 15 т по дорогам с усовершенствованным (асфальтобетонным, цементобетонным, железобетонным, обработанным органическим вяжущим) дорожным покрытием на расстояние: 121 км | т груза | 69.945759 | стр.6; Акт технического осмотра; 6 | 5.9025*4.6+0.7*0.0411+0.325*0.381+0.12*0.678+11.98*2.38+5.8*2.4+0.224*0.571
Составил |  |  | ГИП ООО ИК "ПАНОРАМА" Фадеев С.М.
(должность, подпись, инициалы, фамилия)
Проверил |  |  | Врио ректора ФГБОУ ВО "КГТУ" Мнацаканян А.Г.
(должность, подпись, инициалы, фамилия)