## Sheet1
Капитальный ремонт кровли, фасада, водосточной системы и внутренних нежилых помещений в учебном корпусе №3 (Лит. А) расположенного по адресу: г. Калининград, ул. Калязинская, 2 - 4 | [6 empty] | Капитальный ремонт кровли, фасада, водосточной системы и внутренних нежилых помещений в учебном корпусе №3 (Лит. А) расположенного по адресу: г. Калининград, ул. Калязинская, 2 - 4
(наименование стройки)
Капитальный ремонт кровли, фасада, водосточной системы и внутренних нежилых помещений в учебном корпусе №3 (Лит. А) расположенного по адресу: г. Калининград, ул. Калязинская, 2 - 4 | [6 empty] | Капитальный ремонт кровли, фасада, водосточной системы и внутренних нежилых помещений в учебном корпусе №3 (Лит. А) расположенного по адресу: г. Калининград, ул. Калязинская, 2 - 4
(наименование объекта капитального строительства)
Ведомость объёмов работ
к локальной смете № ЛСР-02-01-09 "Локальная вычислительная сеть. Структурированная кабельная система."
Основание |  |  | Акт технического осмотра |  |  |  |  | Акт технического осмотра
наименование раздела (подраздела) проектной документации
№ п.п | № в ЛСР | Наименование работ | Ед. изм. | Кол-во (объем работ) | Ссылка на чертежи, спецификации в проектной документации | Формула расчета объемов работ и расхода материалов
1 | 2 | 3 | 4 | 5 | 6 | 7
Демонтажные работы | [6 empty] | Демонтажные работы
1 | 1 | Демонтаж. Шкаф для трубных проводок: настенный, размер до 640х840 мм | шт | 1 | стр.36; Акт технического осмотра.36 | 1
2 | 2 | Демонтаж.Аппарат настольный, масса: до 0,015 т | шт | 2 | стр.36; Акт технического осмотра.36 | 2
3 | 3 | Демонтаж кабеля | м | 372 | стр.36; Акт технического осмотра.36 | 372
4 | 4 | Демонтаж винипластовых труб, проложенных на скобах диаметром: до 25 мм | м труб | 328 | стр.36; Акт технического осмотра.36 | 328
5 | 5 | Демонтаж проводов из труб суммарным сечением: до 6 мм2 | м труб | 328 | стр.36; Акт технического осмотра.36 | 328
Монтажные работы | [6 empty] | Монтажные работы
6 | 6 | Аппарат настольный, масса: до 0,015 т | шт | 4 | стр.36; Акт технического осмотра.36 | 4
7 | 7 | Управляемый L3 стекируемый коммутатор с 20 портами 1000Base-X SFP, комбо-портами 100/1000Base-X - T/SFP и 4 портами 10GBase-X SFR+ , DGS-3630-28SC | шт | 1 | стр.36; Акт технического осмотра.36 | 1.0
8 | 8 | Управляемый L2 коммутатор с 24 портами 10/100/1000Base-T и 4 портами 10GBase-X SFR+ , DGS-1250-28X | шт | 3 | стр.36; Акт технического осмотра.36 | 3
9 | 9 | Настройка простых сетевых трактов: программирование сетевого элемента и отладка его работы (мультиплексор, регенератор) | сетевой элемент | 1 | стр.36; Акт технического осмотра.36 | 1.0
10 | 10 | Камеры видеонаблюдения: внутренняя | шт | 12 | стр.36; Акт технического осмотра.36 | 12
11 | 11 | STC-IPM5506A Камера охранного телевидения 5 Мп купольная IP-камера с ИК-подсветкой и вандалозащитой | шт | 12 | стр.36; Акт технического осмотра.36 | 12
12 | 12 | Съемные и выдвижные блоки (модули, ячейки, ТЭЗ), масса: до 5 кг | шт | 8 | стр.36; Акт технического осмотра.36 | 8
13 | 13 | Двухдиапазонная унифицированная Wi-Fi 6 точка доступа АХ3600 с поддержкой PoE DWL-X8630AP | шт | 8 | стр.36; Акт технического осмотра.36 | 8
14 | 14 | Устройство цифровой регистрации | устройство | 1 | стр.36; Акт технического осмотра.36 | 1.0
15 | 15 | Cетевой видеорегистратор STNR-1661 | шт | 1 | стр.36; Акт технического осмотра.36 | 1.0
16 | 16 | Жесткий диск НDD 3Tb WD Purple WD33PURZ | шт | 4 | стр.36; Акт технического осмотра.36 | 4
17 | 17 | Включение в аппаратуру разъемов штепсельных, количество контактов в разъеме: до 14 шт. | шт | 8 | стр.36; Акт технического осмотра.36 | 8
18 | 18 | SFP -трансивер с 1 портом 1000Base-LX для однодомового оптического кабеля (до 10 км) DEM-310GT | шт | 8 | стр.36; Акт технического осмотра.36 | 8.
19 | 19 | Шкаф для трубных проводок: настенный, размер до 640х840 мм | шт | 1 | стр.36; Акт технического осмотра.36 | 1.0
20 | 20 | 60W-18-66-30GY Шкаф настенный Racknet F30 18U 600*600, передняя дверь металлическая, светло-серый | шт | 1 | стр.37; Акт технического осмотра.37 | 1.0
21 | 21 | 60A-01-60-09BL Полка стационарная 1U до 50 кг, 370 мм, для шкафов глубиной 600 мм, регулируемые кронштейны, черный антрацит | шт. | 1 | стр.37; Акт технического осмотра.37 | 1
22 | 22 | Съемные и выдвижные блоки (модули, ячейки, ТЭЗ), масса: до 5 кг | шт | 10 | стр.37; Акт технического осмотра.37 | 4+1+4+1
23 | 23 | Коммутационная панель 19" моноблочная, категория 5е, UTP, 1U, 24 порта, черный, 27В-U5-24BL | шт | 4 | стр.37; Акт технического осмотра.37 | 4
24 | 24 | Блок розеток Rem-10 без шнура с выкл. 8 Schuko вход IEC 60320 C14, 10А, 19" R-10-8S-V-440-Z | шт | 1 | стр.37; Акт технического осмотра.37 | 1
25 | 25 | Горизонтальный кабельный органайзер с окнами 19" 1U, 4 кольца, черный ГКО-О-4.62-9005 | шт | 4 | стр.37; Акт технического осмотра.37 | 4
26 | 26 | Оптическая панель серии 47С-24, 19" 1U фиксированная, корпус на 24 адаптера, 16 дуплекс LC адаптеров, OS2, 47С-24-S2-2L-16-11BL | шт | 1 | стр.37; Акт технического осмотра.37 | 1.0
27 | 27 | Крышка декоративная и другие мелкие изделия (без присоединения проводов) | шт | 35 | стр.37; Акт технического осмотра.37 | 35.0
28 | 28 | Суппорт Mosaic 2 модуля, 65 мм | шт | 35 | стр.37; Акт технического осмотра.37 | 35
29 | 29 | Кроссировка в шкафу | шт | 169 | стр.37; Акт технического осмотра.37 | 90+1+8+70
30 | 30 | Коммутационный шнур категории 5е U/UTP, HF,1м, белый, 21D-U5-01WT | шт | 90 | стр.37; Акт технического осмотра.37 | 90
31 | 31 | Шнур (кабель) питания с заземлением IEC 60320 С13/EU-Schuko, 10A/250B 5м, R-10-Cord-C13-S-5 | шт | 1 | стр.37; Акт технического осмотра.37 | 1
32 | 32 | Оптический коммутационный шнур дуплексный, OS2, 2*9/125, LС-LС, 2м, 41F-S2-LС-LС-02 | шт | 8 | стр.37; Акт технического осмотра.37 | 8
33 | 33 | Коммутационный шнур категории 5е U/UTR, HF, 3м, белый, 21D-U5-03WT | шт | 70 | стр.37; Акт технического осмотра.37 | 70
34 | 34 | Набор проводов заземления, 4 провода 250мм * 4,0кв.мм, 4 провда 150мм * 4,0кв.мм, 60А-14-13GR | шт | 1 | стр.37; Акт технического осмотра.37 | 1.0
35 | 35 | Разделка и включение концов кабеля или провода однопарного: низкочастотного | концов кабеля | 70 | стр.37; Акт технического осмотра.37 | 70
36 | 36 | Модуль UTP категории 5е французский стандарт, белый, 16А-U5-03WT | шт | 70 | стр.37; Акт технического осмотра.37 | 70
37 | 37 | Вилка RJ45 Q-PLUG, категория 5е, UTP, для полевой установки, без цвета, упаковка 50 штук, 13А-U5-11WT | компл. | 1 | стр.37; Акт технического осмотра.37 | 1.0
38 | 38 | Короба пластмассовые: шириной до 120 мм | м | 303 | стр.37; Акт технического осмотра.37 | 303
39 | 39 | Короб кабельный (кабель-канал) ПВХ с гибкой крышкой, с направляющими, размеры 105х50 мм | м | 309.06 | стр.37; Акт технического осмотра.37 | 303*1.02
40 | 40 | Заглушки для кабель-канала, размеры 105х50 мм | шт | 53 | стр.37; Акт технического осмотра.37 | 53
41 | 41 | Накладки на стык крышки 65 мм | шт | 152 | стр.37; Акт технического осмотра.37 | 152
42 | 42 | Накладки на стык профиля для кабель-канала, размеры 105х50 мм | шт | 303 | стр.37; Акт технического осмотра.37 | 303
43 | 43 | Угол Т-образный для кабель-канала, размеры 100х60 мм | шт | 3 | стр.37; Акт технического осмотра.37 | 3
44 | 44 | Перегородки разделительные для кабель-канала, размеры 105х50 мм | шт | 161 | стр.37; Акт технического осмотра.37 | 161
45 | 45 | Углы наружные для кабель-канала, размеры 105х50 мм | шт | 11 | стр.37; Акт технического осмотра.37 | 11.0
46 | 46 | Углы внутренние для кабель-канала, размеры 105х50 мм | шт | 55 | стр.37; Акт технического осмотра.37 | 55
47 | 47 | Углы плоские для кабель-канала, размеры 105х50 мм | шт | 51 | стр.37; Акт технического осмотра.37 | 51
48 | 48 | Короба пластмассовые: шириной до 40 мм | м | 25 | стр.37; Акт технического осмотра.37 | 25
49 | 49 | Короб кабельный (кабель-канал) ПВХ с крышкой, с перегородкой, размеры 40/2х16 мм | м | 25.5 | стр.37; Акт технического осмотра.37 | 25*1.02
50 | 50 | Углы плоские для кабель-канала, размеры 40х16 мм | шт | 2 | стр.37; Акт технического осмотра.37 | 2
51 | 51 | Углы внутренние изменяемые для кабель-канала, размеры 40х16 мм | шт | 6 | стр.37; Акт технического осмотра.37 | 6
52 | 52 | Заглушки для коробов, размеры 40х16 мм | шт | 4 | стр.37; Акт технического осмотра.37 | 4
53 | 53 | Провод в коробах, сечением: до 6 мм2 | м | 4950 | стр.37; Акт технического осмотра.37 | 110+4840
54 | 54 | Кабель категории 5e, U/UTP, 4 пары, 24 AWG, нг(A)-HF, внутренней прокладки, белый, коробка 305 м, 19C-U5-12WT-B305 | м | 4936.8 | стр.37; Акт технического осмотра.37 | 4840*1.02
55 | 55 | Волоконно-оптический кабель T02 распределительный, внутренний/внешний, 12x9/125 OS2 нг(А)-HFLTx, плотный буфер 900 мкм, водоблокированный, черный 39T-S2-12-02BL | м | 112.2 | стр.37; Акт технического осмотра.37 | 110*1.02
56 | 56 | Труба стальная по установленным конструкциям, по стенам с креплением скобами, диаметр: до 80 мм | м | 6 | стр.37; Акт технического осмотра.37 | 6
57 | 57 | Трубы стальные электросварные квадратные, размеры 60х60 мм, толщина стенки 3 мм | т | 0.0339 | стр.37; Акт технического осмотра.37 | 6*5.65/1000
58 | 58 | Шпильки стальные оцинкованные резьбовые, диаметр резьбы М10, длина 700-1050 мм | т | 0.00037 | стр.37; Акт технического осмотра.37 | 1*0.37/1000
59 | 59 | Кабель до 35 кВ, подвешиваемый на тросе, масса 1 м кабеля: до 1 кг | м | 20 | стр.37; Акт технического осмотра.37 | 20.0
60 | 60 | Волоконно-оптический кабель T02 распределительный, внутренний/внешний, 12x9/125 OS2 нг(А)-HFLTx, плотный буфер 900 мкм, водоблокированный, черный 39T-S2-12-02BL | м | 20.4 | стр.37; Акт технического осмотра.37 | 20*1.02
61 | 61 | Коуши для стальных проводов КС-063-1 | шт | 1 | стр.37; Акт технического осмотра.37 | 1
62 | 62 | Талреп М10 DIN1480 крюк-кольцо | шт | 2 | стр.38; Акт технического осмотра.38 | 2
63 | 63 | Крюк М10х120 с метрической резьбой | шт | 2 | стр.38; Акт технического осмотра.38 | 2
64 | 64 | Трос (канат) стальной латунированный в оболочке из ПВХ, диаметр 4 мм | кг | 1.648 | стр.38; Акт технического осмотра.38 | 0.08*20*1.03
65 | 65 | Труба стальная по установленным конструкциям, в готовых бороздах, по основанию пола, диаметр: до 25 мм | м | 4 | стр.38; Акт технического осмотра.38 | 4.0
66 | 66 | Трубы стальные сварные оцинкованные водогазопроводные без резьбы, легкие, номинальный диаметр 25 мм, толщина стенки 2,8 мм | м | 4.12 | стр.38; Акт технического осмотра.38 | 4*1.03
67 | 67 | Герметик пенополиуретановый (пена монтажная) противопожарный для мест с повышенными требованиями пожарной безопасности, объем 880 мл | шт | 20 | стр.38; Акт технического осмотра.38 | 20
Составил |  |  | ГИП ООО ИК "ПАНОРАМА" Фадеев С.М.
(должность, подпись, инициалы, фамилия)
Проверил |  |  | Врио ректора ФГБОУ ВО "КГТУ" Мнацаканян А.Г.
(должность, подпись, инициалы, фамилия)