## Sheet1
Капитальный ремонт кровли, фасада, водосточной системы и внутренних нежилых помещений в учебном корпусе №3 (Лит. А) расположенного по адресу: г. Калининград, ул. Калязинская, 2 - 4 | [6 empty] | Капитальный ремонт кровли, фасада, водосточной системы и внутренних нежилых помещений в учебном корпусе №3 (Лит. А) расположенного по адресу: г. Калининград, ул. Калязинская, 2 - 4
(наименование стройки)
Капитальный ремонт кровли, фасада, водосточной системы и внутренних нежилых помещений в учебном корпусе №3 (Лит. А) расположенного по адресу: г. Калининград, ул. Калязинская, 2 - 4 | [6 empty] | Капитальный ремонт кровли, фасада, водосточной системы и внутренних нежилых помещений в учебном корпусе №3 (Лит. А) расположенного по адресу: г. Калининград, ул. Калязинская, 2 - 4
(наименование объекта капитального строительства)
Ведомость объёмов работ
к локальной смете № ЛСР-02-01-08 "Система электроснабжения"
Основание |  |  | Акт технического осмотра |  |  |  |  | Акт технического осмотра
наименование раздела (подраздела) проектной документации
№ п.п | № в ЛСР | Наименование работ | Ед. изм. | Кол-во (объем работ) | Ссылка на чертежи, спецификации в проектной документации | Формула расчета объемов работ и расхода материалов
1 | 2 | 3 | 4 | 5 | 6 | 7
Демонтажные работы | [6 empty] | Демонтажные работы
1 | 1 | Демонтаж.Щит заводского изготовления однорядный или двухрядный: шкафного исполнения, глубина до 600 мм | м | 0.6 | стр.28; Акт технического осмотра.28 | 0.6
2 | 2 | Демонтаж. Шкаф (пульт) управления навесной, высота, ширина и глубина: до 600х600х350 мм | шт | 2 | стр.28; Акт технического осмотра.28 | 2
3 | 3 | Демонтаж: светильников для люминесцентных ламп | шт | 68 | стр.28; Акт технического осмотра.28 | 68
4 | 4 | Демонтаж: скрытой электропроводки | м | 1880 | стр.28; Акт технического осмотра.28 | 1100+750+30
5 | 5 | Демонтаж: выключателей, розеток | шт | 99 | стр.28; Акт технического осмотра.28 | 65+34
ВРУ А | [6 empty] | ВРУ А
6 | 6 | Щит заводского изготовления однорядный или двухрядный: шкафного исполнения, глубина до 600 мм | м | 0.6 | стр.28; Акт технического осмотра.28 | 0.6
7 | 7 | Шкаф цельносварной ВРУ-1 18.80.60-2Д IP54 TITAN IEK | шт | 1 | стр.28; Акт технического осмотра.28 | 1.0
8 | 8 | Панель боковая для ВРУ 18.ХХ.60 IP54 TITAN (комп. 2шт.) | шт | 1 | стр.28; Акт технического осмотра.28 | 1.0
9 | 9 | Рубильник на плите с центральной или боковой рукояткой или управлением штангой, устанавливаемый на металлическом основании,: трехполюсный на ток до 250 А | шт | 2 | стр.28; Акт технического осмотра.28 | 2
10 | 10 | Выключатель-разъединитель ВР32И-35В71250 250А | шт | 2 | стр.28; Акт технического осмотра.28 | 2
11 | 11 | Автомат одно-, двух-, трехполюсный, устанавливаемый на конструкции: на стене или колонне, на ток до 100 А | шт | 13 | стр.28; Акт технического осмотра.28 | 2+1+1+1+2+6
12 | 12 | Автоматический выключатель в литом корпусе, 3P, 35кА, 80А, расцепитель термомагнитный регулируемый AR-MCCB-3A-035-0080A-ATUC | шт | 2 | стр.28; Акт технического осмотра.28 | 2
13 | 13 | Выключатель автоматический 3P, 40 А, 6 кА, характеристика C | шт | 1 | стр.28; Акт технического осмотра.28 | 1
14 | 14 | Выключатель автоматический 3P, 32 А, 6 кА, характеристика C | шт | 3 | стр.28; Акт технического осмотра.28 | 1+2
15 | 15 | Выключатель автоматический 3P, 50 А, 6 кА, характеристика B | шт | 1 | стр.28; Акт технического осмотра.28 | 1.0
16 | 16 | Устройство защиты от дугового пробоя, время срабатывания при искрении 40 мс, минимальный обнаруживаемый ток искрения 2,5 А, номинальный ток в защищаемой цепи 63 А | шт | 6 | стр.28; Акт технического осмотра.28 | 6
17 | 17 | Автомат одно-, двух-, трехполюсный, устанавливаемый на конструкции: на стене или колонне, на ток до 25 А | шт | 42 | стр.28; Акт технического осмотра.28 | 7+2+17+2+2+2+5+5
18 | 18 | Выключатель автоматический 2P, 10 А, 6 кА, характеристика C | шт | 7 | стр.28; Акт технического осмотра.28 | 7
19 | 19 | Выключатель автоматический 2P, 6А, 6 кА, характеристика C | шт | 2 | стр.28; Акт технического осмотра.28 | 2.0
20 | 20 | Выключатель автоматический дифференциальный 1Р+N, 16А, х-ка B AR-B06S 1Р+N B16 30мА тип А | шт | 17 | стр.28; Акт технического осмотра.28 | 17
21 | 21 | Выключатель автоматический 3P, 25 А, 6 кА, характеристика C | шт | 2 | стр.28; Акт технического осмотра.28 | 2.0
22 | 22 | Выключатель автоматический 3P, 20 А, 6 кА, характеристика C | шт | 4 | стр.28; Акт технического осмотра.28 | 2+2
23 | 23 | Выключатель автоматический 3P, 16 А, 6 кА, характеристика B | шт | 5 | стр.28; Акт технического осмотра.28 | 5.0
24 | 24 | Выключатель дифференциального тока (УЗО), 25А, 4 полюса, 30мА тип B | шт | 5 | стр.28; Акт технического осмотра.28 | 5
ППУ | [6 empty] | ППУ
25 | 25 | Шкаф (пульт) управления навесной, высота, ширина и глубина: до 600х600х350 мм | шт | 1 | стр.29; Акт технического осмотра.29 | 1.0
26 | 26 | Корпус металлический навесной, 36 модулей, IP54, 585х310х140 ЩРн-36 (1х36) | шт | 1 | стр.29; Акт технического осмотра.29 | 1
27 | 27 | Автомат одно-, двух-, трехполюсный, устанавливаемый на конструкции: на стене или колонне, на ток до 25 А | шт | 7 | стр.29; Акт технического осмотра.29 | 2+2+1+2
28 | 28 | Выключатель автоматический 3P, 16 А, 6 кА, характеристика C | шт | 2 | стр.29; Акт технического осмотра.29 | 2
29 | 29 | Выключатель автоматический 1P, 10 А, 6 кА, характеристика C | шт | 2 | стр.29; Акт технического осмотра.29 | 2
30 | 30 | Выключатель автоматический 2P, 10 А, 6 кА, характеристика C | шт | 1 | стр.29; Акт технического осмотра.29 | 1
31 | 31 | Выключатель автоматический 2P, 6А, 6 кА, характеристика C | шт | 2 | стр.29; Акт технического осмотра.29 | 2.0
32 | 32 | Пускатель магнитный общего назначения отдельно стоящий, устанавливаемый на конструкции: на стене или колонне, на ток до 40 А | шт | 2 | стр.29; Акт технического осмотра.29 | 2
33 | 33 | Контактор модульный, 25А, 230В AC, 4НО KMR | шт | 2 | стр.29; Акт технического осмотра.29 | 2
34 | 34 | Дополнительный контакт для контактора KMR, 2НЗ KMR 02 | шт | 2 | стр.29; Акт технического осмотра.29 | 2
35 | 35 | Прибор или аппарат | шт | 6 | стр.29; Акт технического осмотра.29 | 1+4+1
36 | 36 | Модуль управления автоматического ввода резерва МУАВР-1 | шт | 1 | стр.29; Акт технического осмотра.29 | 1
37 | 37 | Кнопка управления модульная КМУ11 | шт | 4 | стр.29; Акт технического осмотра.29 | 4
38 | 38 | Снабберный модуль (защитная RC-цепь при коммутации обмоток электромагнитных устройств) СБ-2-1 100 Ом, 0,1 мкФ УХЛ4 | шт | 1 | стр.29; Акт технического осмотра.29 | 1
ЩВ | [6 empty] | ЩВ
39 | 39 | Шкаф (пульт) управления навесной, высота, ширина и глубина: до 600х600х350 мм | шт | 1 | стр.29; Акт технического осмотра.29 | 1.0
40 | 40 | Корпус металлический навесной, 36 модулей, IP54, 585х310х140 ЩРн-36 (1х36) | шт | 1 | стр.29; Акт технического осмотра.29 | 1
41 | 41 | Автомат одно-, двух-, трехполюсный, устанавливаемый на конструкции: на стене или колонне, на ток до 100 А | шт | 3 | стр.29; Акт технического осмотра.29 | 3
42 | 42 | Устройство защиты от дугового пробоя, время срабатывания при искрении 40 мс, минимальный обнаруживаемый ток искрения 2,5 А, номинальный ток в защищаемой цепи 63 А | шт | 3 | стр.29; Акт технического осмотра.29 | 3
43 | 43 | Автомат одно-, двух-, трехполюсный, устанавливаемый на конструкции: на стене или колонне, на ток до 25 А | шт | 10 | стр.29; Акт технического осмотра.29 | 1+1+3+1+3+1
44 | 44 | Выключатель автоматический 3P, 25 А, 6 кА, характеристика C | шт | 1 | стр.29; Акт технического осмотра.29 | 1.0
45 | 45 | Выключатель автоматический 3P, 20 А, 6 кА, характеристика B | шт | 1 | стр.29; Акт технического осмотра.29 | 1
46 | 46 | Выключатель автоматический 3P, 6А, 6 кА, характеристика C | шт | 3 | стр.29; Акт технического осмотра.29 | 3
47 | 47 | Выключатель автоматический 1P, 16 А, 6 кА, характеристика C | шт | 1 | стр.29; Акт технического осмотра.29 | 1.0
48 | 48 | Выключатель автоматический 1P, 6 А, 6 кА, характеристика C | шт | 3 | стр.29; Акт технического осмотра.29 | 3.0
49 | 49 | Выключатель автоматический 1P, 6 А, 6 кА, характеристика B | шт | 1 | стр.29; Акт технического осмотра.29 | 1
50 | 50 | Прибор измерения и защиты, количество подключаемых концов: до 2 | шт | 1 | стр.29; Акт технического осмотра.29 | 1
51 | 51 | Независимый расцепитель для модульных авт.выкл. серии ARMAT AR-AUX-SR 12:24В | шт | 1 | стр.29; Акт технического осмотра.29 | 1
ЩГП | [6 empty] | ЩГП
52 | 52 | Шкаф (пульт) управления навесной, высота, ширина и глубина: до 600х600х350 мм | шт | 1 | стр.29; Акт технического осмотра.29 | 1
53 | 53 | Корпус металлический навесной, 36 модулей, IP54, 585х310х140 ЩРн-36 (1х36) | шт | 1 | стр.29; Акт технического осмотра.29 | 1
54 | 54 | Автомат одно-, двух-, трехполюсный, устанавливаемый на конструкции: на стене или колонне, на ток до 25 А | шт | 6 | стр.29; Акт технического осмотра.29 | 2+2+2
55 | 55 | Выключатель автоматический 3P, 20 А, 6 кА, характеристика C | шт | 2 | стр.29; Акт технического осмотра.29 | 2.0
56 | 56 | Выключатель автоматический 1P, 16 А, 6 кА, характеристика C | шт | 2 | стр.29; Акт технического осмотра.29 | 2
57 | 57 | Выключатель автоматический 1P, 10 А, 6 кА, характеристика C | шт | 2 | стр.29; Акт технического осмотра.29 | 2
58 | 58 | Пускатель магнитный общего назначения отдельно стоящий, устанавливаемый на конструкции: на стене или колонне, на ток до 40 А | шт | 2 | стр.29; Акт технического осмотра.29 | 2
59 | 59 | Контактор модульный, 25А, 230В AC, 4НО KMR | шт | 2 | стр.29; Акт технического осмотра.29 | 2
60 | 60 | Дополнительный контакт для контактора KMR, 2НЗ KMR 02 | шт | 2 | стр.29; Акт технического осмотра.29 | 2
61 | 61 | Прибор или аппарат | шт | 6 | стр.29; Акт технического осмотра.29 | 1+4+1
62 | 62 | Модуль управления автоматического ввода резерва МУАВР-1 | шт | 1 | стр.29; Акт технического осмотра.29 | 1
63 | 63 | Кнопка управления модульная КМУ11 | шт | 4 | стр.29; Акт технического осмотра.29 | 4
64 | 64 | Снабберный модуль (защитная RC-цепь при коммутации обмоток электромагнитных устройств) СБ-2-1 100 Ом, 0,1 мкФ УХЛ4 | шт | 1 | стр.29; Акт технического осмотра.29 | 1
ЩСВС | [6 empty] | ЩСВС
65 | 65 | Шкаф (пульт) управления навесной, высота, ширина и глубина: до 600х600х350 мм | шт | 1 | стр.30; Акт технического осмотра.30 | 1
66 | 66 | Корпус металлический навесной, 36 модулей, IP54, 585х310х140 ЩРн-36 (1х36) | шт | 1 | стр.30; Акт технического осмотра.30 | 1
67 | 67 | Автомат одно-, двух-, трехполюсный, устанавливаемый на конструкции: на стене или колонне, на ток до 100 А | шт | 1 | стр.30; Акт технического осмотра.30 | 1
68 | 68 | Выключатель автоматический 3P, 32 А, 6 кА, характеристика C | шт | 1 | стр.30; Акт технического осмотра.30 | 1
69 | 69 | Автомат одно-, двух-, трехполюсный, устанавливаемый на конструкции: на стене или колонне, на ток до 25 А | шт | 7 | стр.30; Акт технического осмотра.30 | 2+2+1+1+1
70 | 70 | Выключатель автоматический дифференциальный 1Р+N, 25А, х-ка С AR-B06S 1Р+N С25 30мА тип А | шт | 2 | стр.30; Акт технического осмотра.30 | 2
71 | 71 | Выключатель автоматический дифференциальный 1Р+N, 10А, х-ка С AR-B06S 1Р+N С10 30мА тип А | шт | 2 | стр.30; Акт технического осмотра.30 | 2
72 | 72 | Выключатель автоматический дифференциальный 1Р+N, 20А, х-ка С AR-B06S 1Р+N С20 30мА тип А | шт | 1 | стр.30; Акт технического осмотра.30 | 1
73 | 73 | Выключатель автоматический дифференциальный 1Р+N, 16А, х-ка С AR-B06S 1Р+N С16 30мА тип А | шт | 1 | стр.30; Акт технического осмотра.30 | 1
74 | 74 | Выключатель автоматический 1P, 10 А, 6 кА, характеристика C | шт | 1 | стр.30; Акт технического осмотра.30 | 1
75 | 75 | Пускатель магнитный общего назначения отдельно стоящий, устанавливаемый на конструкции: на стене или колонне, на ток до 40 А | шт | 1 | стр.30; Акт технического осмотра.30 | 1
76 | 76 | Контактор модульный, 40А, 230В AC, 4НО KMR | шт | 1 | стр.30; Акт технического осмотра.30 | 1
77 | 77 | Прибор или аппарат | шт | 2 | стр.30; Акт технического осмотра.30 | 1+1
78 | 78 | Регулятор температуры электронный РТМ-2000 | шт | 1 | стр.30; Акт технического осмотра.30 | 1.0
79 | 79 | Блок питания для датчика осадков БПДО | шт | 1 | стр.30; Акт технического осмотра.30 | 1.0
ЩС-2 | [6 empty] | ЩС-2
80 | 80 | Устройство ниш в кирпичных стенах глубиной: до 12 см | м2 | 0.15 | стр.30; Акт технического осмотра.30 | 0.5*0.3
81 | 81 | Блок управления шкафного исполнения или распределительный пункт (шкаф), устанавливаемый: в нише, высота и ширина до 700х850 мм | шт | 1 | стр.30; Акт технического осмотра.30 | 1
82 | 82 | Щит распределительный встраиваемый ЩРВ-36, размеры 500х300х120 мм | шт | 1 | стр.30; Акт технического осмотра.30 | 1
83 | 83 | Автомат одно-, двух-, трехполюсный, устанавливаемый на конструкции: на стене или колонне, на ток до 100 А | шт | 6 | стр.30; Акт технического осмотра.30 | 1+1+1+3
84 | 84 | Выключатель автоматический трехполюсный, 40А, х-ка B, 6кА, M06N 3P B 40А 6кА | шт | 1 | стр.30; Акт технического осмотра.30 | 1.0
85 | 85 | Выключатель автоматический 3P, 32 А, 6 кА, характеристика B | шт | 1 | стр.30; Акт технического осмотра.30 | 1.0
86 | 86 | Выключатель дифференциального тока (УЗО), 32А, 30мА тип B R10N 4P 32А 30мА тип B | шт | 1 | стр.30; Акт технического осмотра.30 | 1
87 | 87 | Устройство защиты от дугового пробоя, время срабатывания при искрении 40 мс, минимальный обнаруживаемый ток искрения 2,5 А, номинальный ток в защищаемой цепи 63 А | шт | 3 | стр.30; Акт технического осмотра.30 | 3
88 | 88 | Автомат одно-, двух-, трехполюсный, устанавливаемый на конструкции: на стене или колонне, на ток до 25 А | шт | 19 | стр.30; Акт технического осмотра.30 | 17+2
89 | 89 | Выключатель автоматический дифференциальный 1Р+N, 16А, х-ка В AR-B06S 1Р+N В16 30мА тип А | шт | 17 | стр.30; Акт технического осмотра.30 | 17
90 | 90 | Выключатель автоматический 2P, 10 А, 6 кА, характеристика C | шт | 2 | стр.30; Акт технического осмотра.30 | 2.0
91 | 91 | Ящик с понижающим трансформатором | шт | 1 | стр.30; Акт технического осмотра.30 | 1
92 | 92 | Ящик с понижающим трансформатором 230/24, УХЛ4, IP30, 250ВА ЯТП-0,25 | шт | 1 | стр.30; Акт технического осмотра.30 | 1
93 | 93 | Шкаф (пульт) управления навесной, высота, ширина и глубина: до 600х600х350 мм | шт | 5 | стр.30; Акт технического осмотра.30 | 5
94 | 94 | Щит с монтажной панелью, размеры 395х310х220 мм, степень защиты IP54 | шт | 5 | стр.30; Акт технического осмотра.30 | 5
95 | 95 | Аппарат (кнопка, ключ управления, замок электромагнитной блокировки, звуковой сигнал, сигнальная лампа) управления и сигнализации, количество подключаемых концов до 2: однопроволочного провода (жил кабеля) | шт | 4 | стр.31; Акт технического осмотра.31 | 4
96 | 96 | Кнопка с фиксацией с подсветкой OptiSignal Compact D22 C7-PHL-M410 красная 1НО 230 В AC XB7NJ04M1 | шт | 4 | стр.31; Акт технического осмотра.31 | 4
97 | 97 | Аппарат (кнопка, ключ управления, замок электромагнитной блокировки, звуковой сигнал, сигнальная лампа) управления и сигнализации, количество подключаемых концов до 2: однопроволочного провода (жил кабеля) | шт | 2 | стр.31; Акт технического осмотра.31 | 2.0
98 | 98 | Переключатель пакетный кулачковый в корпусе OptiSwitch 4G16-91-PK-R112 | шт | 2 | стр.31; Акт технического осмотра.31 | 2.0
Светотехническое оборудование | [6 empty] | Светотехническое оборудование
99 | 99 | Светильник светодиодный накладной и подвесной одиночный с креплением на: бетонное основание (стена, потолок) | шт | 123 | стр.31; Акт технического осмотра.31 | 3+3+6+19+10+78+4
100 | 100 | Светильник потолочный светодиодный ДПО12-19-343 Universal Opal EM1 840. IP20, 595х295х50, расс. опал. из полим. мат., LED, 18 Вт, 2295 лм, 129 лм/Вт, Ra>80, CCT=4000K, PF=0,98, БАП, 1ч | шт | 3 | стр.31; Акт технического осмотра.31 | 3
101 | 101 | Светильник настенный светодиодный ДБО88-25-041 CDR EM3 840. IP54, 300х40, ПК, белый, опаловый ПММА, LED, 25 Вт, 2550 лм, 102 лм/Вт, Ra=80, CCT=4000K, PF=0,98, БАП, 3ч | шт | 3 | стр.31; Акт технического осмотра.31 | 3
102 | 102 | Светильник потолочный светодиодный ДПО12-19-303 Universal Opal 840. IP20, 595х295х50, расс. опал. из полим. мат., LED, 18 Вт, 2295 лм, 129 лм/Вт, Ra>80, CCT=4000K, PF=0,98 | шт | 6 | стр.31; Акт технического осмотра.31 | 6
103 | 103 | Светильник настенный светодиодный ДБО88-25-001 CDR 840. IP54, 300х40, ПК, белый, опаловый ПММА, LED, 25 Вт, 2550 лм, 102 лм/Вт, Ra=80, CCT=4000K, PF=0,98 | шт | 19 | стр.31; Акт технического осмотра.31 | 19
104 | 104 | Светильник уличный настенный светодиодный ДБУ01-40-001 Pack 750. IP65, 296х150х223, корпус алюминий, LED, 40 Вт, 5564 лм, 139 лм/Вт, Ra=70, CCT=5000K, PF=0,90 | шт | 10 | стр.31; Акт технического осмотра.31 | 10
105 | 105 | Светильник потолочный светодиодный ДПО12-30-003 Universal Opal 840. U=220V AC/DC, IP20, 595х595х50, расс. опал. из полим. мат., LED, 31 Вт, 3992 лм, 129 лм/Вт, Ra>80, CCT=4000K, PF=0,98 | шт | 78 | стр.31; Акт технического осмотра.31 | 78
106 | 106 | Светильник потолочный светодиодный ДПО12-30-043 Universal Opal ЕМ3 840. IP20, 595х595х50, расс. опал. из полим. мат., LED, 31 Вт, 3992 лм, 129 лм/Вт, Ra>80, CCT=4000K, PF=0,98, БАП, 3ч. | шт | 4 | стр.31; Акт технического осмотра.31 | 4
107 | 107 | Светильник светодиодный панельный, встраиваемый в подвесной потолок плитно-ячеистый, с подключением: соединительными клеммами | шт | 127 | стр.31; Акт технического осмотра.31 | 114+6+4+3
108 | 108 | Светильник потолочный светодиодный ДПО12-30-003 Universal Opal 840. U=220V AC/DC, IP20, 595х595х50, расс. опал. из полим. мат., LED, 31 Вт, 3992 лм, 129 лм/Вт, Ra>80, CCT=4000K, PF=0,98 | шт | 114 | стр.31; Акт технического осмотра.31 | 114
109 | 109 | Светильник потолочный светодиодный ДПО12-30-043 Universal Opal ЕМ3 840. IP20, 595х595х50, расс. опал. из полим. мат., LED, 31 Вт, 3992 лм, 129 лм/Вт, Ra>80, CCT=4000K, PF=0,98, БАП, 3ч. | шт | 6 | стр.31; Акт технического осмотра.31 | 6
110 | 110 | Светильник потолочный светодиодный ДПО12-19-343 Universal Opal EM1 840. IP20, 595х295х50, расс. опал. из полим. мат., LED, 18 Вт, 2295 лм, 129 лм/Вт, Ra>80, CCT=4000K, PF=0,98, БАП, 1ч | шт | 4 | стр.31; Акт технического осмотра.31 | 4
111 | 111 | Светильник потолочный светодиодный ДПО12-19-303 Universal Opal 840. IP20, 595х295х50, расс. опал. из полим. мат., LED, 18 Вт, 2295 лм, 129 лм/Вт, Ra>80, CCT=4000K, PF=0,98 | шт | 3 | стр.31; Акт технического осмотра.31 | 3
Электроустановочное оборудование | [6 empty] | Электроустановочное оборудование
112 | 112 | Выключатель: одноклавишный утопленного типа при скрытой проводке | шт | 40 | стр.34; Акт технического осмотра.34 | 34+6
113 | 113 | Выключатель, цвет - белое облако, одноклавишный, двухмодульный серии Avanti | шт | 34 | стр.34; Акт технического осмотра.34 | 34
114 | 114 | Переключатель, цвет - белое облако, одноклавишный, двухмодульный серии Avanti | шт | 6 | стр.34; Акт технического осмотра.34 | 6
115 | 115 | Выключатель: одноклавишный неутопленного типа при открытой проводке | шт | 9 | стр.34; Акт технического осмотра.34 | 9
116 | 116 | Выключатель открытого монтажа, проходной, одноклавишный, 10 А, цветной, IP54 | шт | 9 | стр.34; Акт технического осмотра.34 | 9
117 | 117 | Выключатель: двухклавишный утопленного типа при скрытой проводке | шт | 8 | стр.34; Акт технического осмотра.34 | 8.0
118 | 118 | Выключатель, цвет - белое облако, двухклавишный, двухмодульный серии Avanti | шт | 8 | стр.34; Акт технического осмотра.34 | 8
119 | 119 | Розетка штепсельная: утопленного типа при скрытой проводке | шт | 228 | стр.34; Акт технического осмотра.34 | 228
120 | 120 | Розетки для скрытой проводки на 2 модуля с заземлением и крышкой, 16 А, 250 В, IP44 | шт | 228 | стр.34; Акт технического осмотра.34 | 228
121 | 121 | Розетка штепсельная: трехполюсная | шт | 6 | стр.34; Акт технического осмотра.34 | 1+5
122 | 122 | Розетка открытого монтажа, стационарная, 32 А, 200/346-240/415 В, 3P+PE+N, IP44 | шт | 1 | стр.34; Акт технического осмотра.34 | 1
123 | 123 | Розетка открытого монтажа, стационарная, 16 А, 200/346-240/415 В, 3P+PE+N, IP44 | шт | 5 | стр.34; Акт технического осмотра.34 | 5
124 | 124 | Вилка кабельная с безвинтовыми клеммами IP44, 32A 3P+N+PE, 400В | шт | 1 | стр.34; Акт технического осмотра.34 | 1
125 | 125 | Вилка кабельная с безвинтовыми клеммами IP44, 16A 3P+N+PE, 400В | шт | 5 | стр.34; Акт технического осмотра.34 | 5
126 | 126 | Коробка для настенного монтажа "Avanti", IP55, серая, 2 модуля | шт | 9 | стр.34; Акт технического осмотра.34 | 9.0
127 | 127 | Рамка-суппорт для установки в кабель-каналы под 4 модуля "Avanti", белый | шт | 48 | стр.35; Акт технического осмотра.35 | 48
128 | 128 | Рамка-суппорт для установки в кабель-каналы под 6 модуля "Avanti", белый | шт | 41 | стр.35; Акт технического осмотра.35 | 41
129 | 129 | Рамка-суппорт для установки в кабель-каналы под 2 модуля "Avanti", белый | шт | 48 | стр.35; Акт технического осмотра.35 | 48
130 | 130 | Коробки для установки розеток и выключателей скрытой проводки | шт | 48 | стр.35; Акт технического осмотра.35 | 48.0
Прокладка кабеля | [6 empty] | Прокладка кабеля
131 | 131 | Короба пластмассовые: шириной до 120 мм | м | 532 | стр.32; Акт технического осмотра.32 | 266*2
132 | 132 | Короб кабельный (кабель-канал) ПВХ с фронтальной крышкой, с направляющими, размеры 110х50 мм | м | 542.64 | стр.32; Акт технического осмотра.32 | 532*1.02
133 | 133 | Тройник кабель-канала In-Liner Front, белый RAL 9016, ПВХ, 110х50мм | шт | 61 | стр.32; Акт технического осмотра.32 | 61
134 | 134 | Заглушки для кабель-канала, размеры 105х50 мм | шт | 60 | стр.32; Акт технического осмотра.32 | 60
135 | 135 | Углы плоские для кабель-канала, размеры 105х50 мм | шт | 118 | стр.32; Акт технического осмотра.32 | 118
136 | 136 | Углы внутренние для кабель-канала, размеры 105х50 мм | шт | 35 | стр.32; Акт технического осмотра.32 | 35
137 | 137 | Углы наружные для кабель-канала, размеры 105х50 мм | шт | 37 | стр.32; Акт технического осмотра.32 | 37
138 | 138 | Короба пластмассовые: шириной до 40 мм | м | 254 | стр.32; Акт технического осмотра.32 | 127*2
139 | 139 | Кабель-канал In-liner, белый RAL 9016, ПВХ, 25х30мм, крышка в комплекте, 2м TA-EN 25x30 | шт | 127 | стр.32; Акт технического осмотра.32 | 127
140 | 140 | Тройник, белый RAL 9016, ПВХ, 25х30мм | шт | 31 | стр.32; Акт технического осмотра.32 | 31
141 | 141 | Угол плоский, белый RAL 9016, ПВХ, 25х30мм | шт | 23 | стр.32; Акт технического осмотра.32 | 23
142 | 142 | Угол внешний изменяемый, белый RAL 9016, ПВХ, 25х30мм | шт | 33 | стр.32; Акт технического осмотра.32 | 33
143 | 143 | Угол внутренний изменяемый, белый RAL 9016, ПВХ, 25х30мм | шт | 22 | стр.32; Акт технического осмотра.32 | 22
144 | 144 | Коробка распределительная для кабельных коробов, 231x231x95 мм, IP40, SDN3, TA-GN H80 DKC | шт | 35 | стр.32; Акт технического осмотра.32 | 35
145 | 145 | Коробка распределительная для кабельных коробов, 110x110x55 мм, IP40 | шт | 15 | стр.32; Акт технического осмотра.32 | 15
146 | 146 | Труба гофрированная ПВХ для защиты проводов и кабелей по установленным конструкциям, по стенам, колоннам, потолкам, основанию пола | м | 1725 | стр.32; Акт технического осмотра.32 | 1130+380+160+55
147 | 147 | Трубы гибкие гофрированные, легкие, из самозатухающего ПВХ, с протяжкой, номинальный диаметр 20 мм | м | 1152.6 | стр.32; Акт технического осмотра.32 | 1130*1.02
148 | 148 | Трубы гибкие гофрированные, легкие, из самозатухающего ПВХ, с протяжкой, номинальный диаметр 25 мм | м | 387.6 | стр.32; Акт технического осмотра.32 | 380*1.02
149 | 149 | Трубы гибкие гофрированные, легкие, из самозатухающего ПВХ, с зондом, номинальный диаметр 32 мм | м | 163.2 | стр.32; Акт технического осмотра.32 | 160*1.02
150 | 150 | Трубы гибкие гофрированные, легкие, из самозатухающего ПВХ, с зондом, номинальный диаметр 40 мм | м | 56.1 | стр.32; Акт технического осмотра.32 | 55*1.02
151 | 151 | Труба винипластовая по установленным конструкциям, по стенам и колоннам с креплением скобами, диаметр: до 25 мм | м | 40 | стр.32; Акт технического осмотра.32 | 40
152 | 152 | Трубы гладкие жесткие, из самозатухающего ПВХ, диаметр 25 мм | м | 40.8 | стр.32; Акт технического осмотра.32 | 40*1.02
153 | 153 | Труба винипластовая по установленным конструкциям, по стенам и колоннам с креплением скобами, диаметр: до 50 мм | м | 105 | стр.32; Акт технического осмотра.32 | 5.0+75+25
154 | 154 | Трубы гладкие жесткие, легкие, из самозатухающего ПВХ, номинальный диаметр 50 мм | м | 25.5 | стр.32; Акт технического осмотра.32 | 25*1.02
155 | 155 | Трубы гладкие жесткие, легкие, из самозатухающего ПВХ, номинальный диаметр 50 мм | м | 5.1 | стр.32; Акт технического осмотра.32 | 5*1.02
156 | 156 | Труба ПВХ тяжелая жест, д,32 | м | 76.5 | стр.32; Акт технического осмотра.32 | 75*1.02
157 | 157 | Тройник открывающийся, 90 градусов, D25мм , IP40 | шт | 10 | стр.32; Акт технического осмотра.32 | 10
158 | 158 | Тройник открывающийся, 90 градусов, D32мм , IP40 | шт | 1 | стр.32; Акт технического осмотра.32 | 1
159 | 159 | Колено открывающееся, 90 градусов, D25мм, IP40 | шт | 12 | стр.32; Акт технического осмотра.32 | 12
160 | 160 | Держатели пластиковые с защелкой для крепления труб, рукавов и гибких вводов, диаметр 50 мм | шт | 41 | стр.32; Акт технического осмотра.32 | 41
161 | 161 | Скобы металлические двухлапковые для кабеля диаметром 19-20 мм | шт | 2052 | стр.32; Акт технического осмотра.32 | 2052
162 | 162 | Скобы металлические двухлапковые для кабеля диаметром 25-26 мм | шт | 1615 | стр.32; Акт технического осмотра.32 | 1615.0
163 | 163 | Скобы металлические двухлапковые для кабеля диаметром 31-32 мм | шт | 572 | стр.33; Акт технического осмотра.33 | 572
164 | 164 | Скобы металлические двухлапковые для кабеля диаметром 38-40 мм | шт | 165 | стр.33; Акт технического осмотра.33 | 165.0
165 | 165 | Скобы металлические двухлапковые для кабеля диаметром 48-50 мм | шт | 2 | стр.33; Акт технического осмотра.33 | 2.0
166 | 166 | Рукав металлический наружным диаметром: до 48 мм | м | 105 | стр.32; Акт технического осмотра.32 | 60+45
167 | 167 | Рукав металлический из стальной оцинкованной ленты, негерметичный, простого профиля, РЗ-ЦХ, диаметр условного прохода 25 мм | м | 61.8 | стр.32; Акт технического осмотра.32 | 60*1.03
168 | 168 | Рукав металлический из стальной оцинкованной ленты, негерметичный, простого профиля, РЗ-ЦХ, диаметр условного прохода 38 мм | м | 46.35 | стр.32; Акт технического осмотра.32 | 45*1.03
169 | 169 | Затягивание провода в проложенные трубы и металлические рукава первого одножильного или многожильного в общей оплетке, суммарное сечение: до 2,5 мм2 | м | 57 | стр.33,34; Акт технического осмотра.33,34 | 22+28+7
170 | 170 | Кабель силовой для стационарной прокладки, не распространяющий горение, с нормированным дымовыделением, низкотоксичный ВВГнг-LSLTx-0.66 1х2,5мм2 | м | 22.44 | стр.33,34; Акт технического осмотра.33,34 | 22*1.02
171 | 171 | Кабель монтажный, пониженной пожароопасности с низким дымо-газовыдеоением, с низкой токсичностью продуктов горения МКШВнг(A)-LSLTx 2x0.75 мм2 | м | 35.7 | стр.33,34; Акт технического осмотра.33,34 | 35*1.02
172 | 172 | Затягивание провода в проложенные трубы и металлические рукава первого одножильного или многожильного в общей оплетке, суммарное сечение: до 6 мм2 | м | 1485 | стр.33,34; Акт технического осмотра.33,34 | 350+115+20+975+25
173 | 173 | Затягивание провода в проложенные трубы и металлические рукава каждого последующего одножильного или многожильного в общей оплетке, суммарное сечение: до 6 мм2 | м | 275 | стр.33,34; Акт технического осмотра.33,34 | 275
174 | 174 | Кабель силовой, огнестойкий, для стационарной прокладки, низкотоксичный ВВГнг-FRLSLTx-0.66 3х1,5мм2 | м | 357 | стр.33,34; Акт технического осмотра.33,34 | 350*1.02
175 | 175 | Кабель силовой, огнестойкий, для стационарной прокладки, низкотоксичный ВВГнг-FRLSLTx-0.66 4х1,5мм2 | м | 117.3 | стр.33,34; Акт технического осмотра.33,34 | 115*1.02
176 | 176 | Кабель силовой для стационарной прокладки, не распространяющий горение, с нормированным дымовыделением, низкотоксичный ВВГнг-LSLTx-0.66 3х1,5мм2 | м | 1300.5 | стр.33,34; Акт технического осмотра.33,34 | 1275*1.02
177 | 177 | Кабель силовой для стационарной прокладки, не распространяющий горение, с нормированным дымовыделением, низкотоксичный экранированный ВВГЭнг-LSLTx-0.66 4х1,5мм2 | м | 20.4 | стр.33,34; Акт технического осмотра.33,34 | 20*1.02
178 | 178 | Затягивание провода в проложенные трубы и металлические рукава первого одножильного или многожильного в общей оплетке, суммарное сечение: до 16 мм2 | м | 308 | стр.33,34; Акт технического осмотра.33,34 | 55+63+5+5+40+82+12+12+2+15+12+5
179 | 179 | Кабель силовой, огнестойкий, для стационарной прокладки, низкотоксичный ВВГнг-FRLSLTx-0.66 5х2,5мм2 | м | 56.1 | стр.33,34; Акт технического осмотра.33,34 | 55*1.02
180 | 180 | Кабель силовой для стационарной прокладки, не распространяющий горение, с нормированным дымовыделением, низкотоксичный ВВГнг-LSLTx-0.66 3х2,5мм2 | м | 198.9 | стр.33,34; Акт технического осмотра.33,34 | 195*1.02
181 | 181 | Кабель силовой для стационарной прокладки, не распространяющий горение, с нормированным дымовыделением, низкотоксичный ВВГнг-LSLTx-0.66 3х4мм2 | м | 24.48 | стр.33,34; Акт технического осмотра.33,34 | 24*1.02
182 | 182 | Кабель силовой для стационарной прокладки, не распространяющий горение, с нормированным дымовыделением, низкотоксичный ВВГнг-LSLTx-0.66 5х1,5мм2 | м | 17.34 | стр.33,34; Акт технического осмотра.33,34 | 17*1.02
183 | 183 | Кабель силовой для стационарной прокладки, не распространяющий горение, с нормированным дымовыделением, низкотоксичный ВВГнг-LSLTx-0.66 5х2,5мм2 | м | 12.24 | стр.33,34; Акт технического осмотра.33,34 | 12*1.02
184 | 184 | Кабель силовой для стационарной прокладки, не распространяющий горение, с нормированным дымовыделением, низкотоксичный экранированный ВВГЭнг-LSLTx-0.66 4х2,5мм2 | м | 5.1 | стр.33,34; Акт технического осмотра.33,34 | 5*1.02
185 | 185 | Затягивание провода в проложенные трубы и металлические рукава первого одножильного или многожильного в общей оплетке, суммарное сечение: до 35 мм2 | м | 120 | стр.33,34; Акт технического осмотра.33,34 | 25+5+20+30+6+29+5
186 | 186 | Кабель силовой, огнестойкий, для стационарной прокладки, низкотоксичный ВВГнг-FRLSLTx-0.66 5х4мм2 | м | 51 | стр.33,34; Акт технического осмотра.33,34 | 50*1.02
187 | 187 | Кабель силовой, огнестойкий, для стационарной прокладки, низкотоксичный ВВГнг-FRLSLTx-0.66 5х6мм2 | м | 30.6 | стр.33,34; Акт технического осмотра.33,34 | 30*1.02
188 | 188 | Кабель силовой для стационарной прокладки, не распространяющий горение, с нормированным дымовыделением, низкотоксичный ВВГнг-LSLTx-0.66 3х6мм2 | м | 35.7 | стр.33,34; Акт технического осмотра.33,34 | 35*1.02
189 | 189 | Кабель силовой для стационарной прокладки, не распространяющий горение, с нормированным дымовыделением, низкотоксичный ВВГнг-LSLTx-0.66 5х6мм2 | м | 5.1 | стр.33,34; Акт технического осмотра.33,34 | 5*1.02
190 | 190 | Кабель до 35 кВ в проложенных трубах, блоках и коробах, масса 1 м кабеля: до 1 кг | м | 5 | стр.33,34; Акт технического осмотра.33,34 | 5
191 | 191 | Кабель силовой для стационарной прокладки, не распространяющий горение, с нормированным дымовыделением, низкотоксичный ВВГнг-LSLTx-0.66 5х10мм2 | м | 5.1 | стр.33,34; Акт технического осмотра.33,34 | 5*1.02
192 | 192 | Провод в коробах, сечением: до 6 мм2 | м | 393 | стр.33,34; Акт технического осмотра.33,34 | 28+70+270+10+15
193 | 193 | Кабель силовой для стационарной прокладки, не распространяющий горение, с нормированным дымовыделением, низкотоксичный ВВГнг-LSLTx-0.66 1х2,5мм2 | м | 28.56 | стр.33,34; Акт технического осмотра.33,34 | 28*1.02
194 | 194 | Кабель монтажный, пониженной пожароопасности с низким дымо-газовыдеоением, с низкой токсичностью продуктов горения МКШВнг(A)-LSLTx 2x0.75 мм2 | м | 15.3 | стр.33,34; Акт технического осмотра.33,34 | 15*1.02
195 | 195 | Кабель силовой для стационарной прокладки, не распространяющий горение, с нормированным дымовыделением, низкотоксичный ВВГнг-LSLTx-0.66 3х1,5мм2 | м | 346.8 | стр.33,34; Акт технического осмотра.33,34 | 340*1.02
196 | 196 | Кабель силовой для стационарной прокладки, не распространяющий горение, с нормированным дымовыделением, низкотоксичный экранированный ВВГЭнг-LSLTx-0.66 4х1,5мм2 | м | 10.2 | стр.33,34; Акт технического осмотра.33,34 | 10*1.02
197 | 197 | Провод в коробах, сечением: до 35 мм2 | м | 1607 | стр.33,34; Акт технического осмотра.33,34 | 1074+96+66+108+134+14+65+16+4+10+20
198 | 198 | Кабель силовой для стационарной прокладки, не распространяющий горение, с нормированным дымовыделением, низкотоксичный ВВГнг-LSLTx-0.66 3х2,5мм2 | м | 1193.4 | стр.33,34; Акт технического осмотра.33,34 | 1170*1.02
199 | 199 | Кабель силовой для стационарной прокладки, не распространяющий горение, с нормированным дымовыделением, низкотоксичный ВВГнг-LSLTx-0.66 3х4мм2 | м | 67.32 | стр.33,34; Акт технического осмотра.33,34 | 66*1.02
200 | 200 | Кабель силовой для стационарной прокладки, не распространяющий горение, с нормированным дымовыделением, низкотоксичный ВВГнг-LSLTx-0.66 5х1,5мм2 | м | 110.16 | стр.33,34; Акт технического осмотра.33,34 | 108*1.02
201 | 201 | Кабель силовой для стационарной прокладки, не распространяющий горение, с нормированным дымовыделением, низкотоксичный ВВГнг-LSLTx-0.66 5х2,5мм2 | м | 150.96 | стр.33,34; Акт технического осмотра.33,34 | 148*1.02
202 | 202 | Кабель силовой для стационарной прокладки, не распространяющий горение, с нормированным дымовыделением, низкотоксичный экранированный ВВГЭнг-LSLTx-0.66 4х2,5мм2 | м | 20.4 | стр.33,34; Акт технического осмотра.33,34 | 20*1.02
203 | 203 | Кабель силовой для стационарной прокладки, не распространяющий горение, с нормированным дымовыделением, низкотоксичный ВВГнг-LSLTx-0.66 3х6мм2 | м | 10.2 | стр.33,34; Акт технического осмотра.33,34 | 10*1.02
204 | 204 | Кабель силовой для стационарной прокладки, не распространяющий горение, с нормированным дымовыделением, низкотоксичный ВВГнг-LSLTx-0.66 5х4мм2 | м | 66.3 | стр.33,34; Акт технического осмотра.33,34 | 65*1.02
205 | 205 | Кабель силовой для стационарной прокладки, не распространяющий горение, с нормированным дымовыделением, низкотоксичный ВВГнг-LSLTx-0.66 5х6мм2 | м | 20.4 | стр.33,34; Акт технического осмотра.33,34 | 20*1.02
206 | 206 | Кабель до 35 кВ в проложенных трубах, блоках и коробах, масса 1 м кабеля: до 1 кг | м | 40 | стр.33,34; Акт технического осмотра.33,34 | 40.0
207 | 207 | Кабель силовой для стационарной прокладки, не распространяющий горение, с нормированным дымовыделением, низкотоксичный ВВГнг-LSLTx-0.66 5х10мм2 | м | 40.8 | стр.33,34; Акт технического осмотра.33,34 | 40*1.02
208 | 208 | Кабель до 35 кВ с креплением накладными скобами, масса 1 м кабеля: до 1 кг | м | 15 | стр.33,34; Акт технического осмотра.33,34 | 15.0
209 | 209 | Кабель силовой для стационарной прокладки, не распространяющий горение, с нормированным дымовыделением, низкотоксичный ВВГнг-LSLTx-0.66 1х50мм2 | м | 15.3 | стр.33,34; Акт технического осмотра.33,34 | 15*1.02
210 | 210 | Коробки ответвительные с кабельными вводами (6 выводов, диаметр 20 мм), размеры 80х80х40 мм, цвет серый | шт | 3 | стр.33,34; Акт технического осмотра.33,34 | 3.0
211 | 211 | Коробки ответвительные с четырьмя выводами, IP43, размеры 80х80х43 мм | шт | 266 | стр.33,34; Акт технического осмотра.33,34 | 266
Обогрев водосточной системы | [6 empty] | Обогрев водосточной системы
212 | 212 | Приборы, устанавливаемые на металлоконструкциях, щитах и пультах, масса: до 5 кг | шт | 3 | стр.35; Акт технического осмотра.35 | 1+1+1
213 | 213 | Датчик температуры TST01-3,0-С | шт | 1 | стр.35; Акт технического осмотра.35 | 1.0
214 | 214 | Датчик осадков с кронштейном TCP02-20 | шт | 1 | стр.35; Акт технического осмотра.35 | 1.0
215 | 215 | Датчик воды TSW01-15,0 | шт | 1 | стр.35; Акт технического осмотра.35 | 1.0
216 | 216 | Коробка ответвительная на стене | шт | 6 | стр.35; Акт технического осмотра.35 | 6
217 | 217 | Соединительная коробка РТВ | шт | 6 | стр.35; Акт технического осмотра.35 | 6.0
218 | 218 | Кабель до 35 кВ по установленным конструкциям и лоткам с креплением по всей длине, масса 1 м кабеля: до 1 кг | м | 186 | стр.35; Акт технического осмотра.35 | 186.0
219 | 219 | Саморегулирующийся греющий кабель, 33Вт/м, 33ТСК-РВ | м | 189.72 | стр.35; Акт технического осмотра.35 | 186*1.02
220 | 220 | Трос стальной в полиэтиленовой оболочке, d3мм | м | 46.35 | стр.35; Акт технического осмотра.35 | 45.0*1.03
221 | 221 | Полоса крепёжная, 1250х150х15, 1,5х15Ц | шт | 9 | стр.35; Акт технического осмотра.35 | 9.0
222 | 222 | Зажим крепежный СР/Т.1-25 Ц | шт | 85 | стр.35; Акт технического осмотра.35 | 85.0
223 | 223 | Зажим крепежный СР.2-50 | шт | 330 | стр.35; Акт технического осмотра.35 | 330.0
224 | 224 | Полоса крепёжная 1000х0,5х15, 0,5х15 мм Ц | шт | 15 | стр.35; Акт технического осмотра.35 | 15.0
225 | 225 | Решетка защитная ТС.07/К-90 | шт | 9 | стр.35; Акт технического осмотра.35 | 9.0
Заземление и молниезащита | [6 empty] | Заземление и молниезащита
226 | 226 | Разработка грунта вручную в траншеях глубиной до 2 м без креплений с откосами, группа грунтов: 2 | м3 | 34 | стр.35,36; Акт технического осмотра.35,36 | 34.0
227 | 227 | Засыпка вручную траншей, пазух котлованов и ям, группа грунтов: 1 | м3 | 34 | стр.35,36; Акт технического осмотра.35,36 | 12+22
228 | 228 | Проводник заземляющий открыто по строительным основаниям: из круглой стали диаметром 8 мм | м | 400 | стр.35,36; Акт технического осмотра.35,36 | 400
229 | 229 | Пруток 8мм, оцинкованная сталь | м | 400 | стр.35,36; Акт технического осмотра.35,36 | 400
230 | 230 | Соединитель быстрого монтажа, диаметр проводника 8-10 мм, сталь | шт | 60 | стр.35,36; Акт технического осмотра.35,36 | 50+10
231 | 231 | Держатель фасадный проводника круглого 6-10 мм серый, высота 38 мм, пластик с дюбелем 45 мм | шт | 75 | стр.35,36; Акт технического осмотра.35,36 | 75
232 | 232 | Держатель проводника круглого 6-8 мм, пластик с дюбелем 38 мм | шт | 400 | стр.35,36; Акт технического осмотра.35,36 | 400
233 | 233 | Держатель проводника круглого 8-10 мм для желоба водостока, оцинк. | шт | 5 | стр.35,36; Акт технического осмотра.35,36 | 5
234 | 234 | Зажим соединительный полоса/пруток паралельный | шт | 9 | стр.35,36; Акт технического осмотра.35,36 | 9
235 | 235 | Зажим заземления полоса/полоса крестообразный | шт | 9 | стр.35,36; Акт технического осмотра.35,36 | 9
236 | 236 | Компенсатор молниеприемной сетки, алюминий | шт | 6 | стр.35,36; Акт технического осмотра.35,36 | 6
237 | 237 | Устройство молниеотвода к опорам высотой: до 8,5 м | шт | 6 | стр.35,36; Акт технического осмотра.35,36 | 6
238 | 238 | Молниеотвод на утяжелителе СМу-1/1 | компл. | 6 | стр.35,36; Акт технического осмотра.35,36 | 6
239 | 239 | Заземлитель вертикальный из угловой стали размером: 50х50х5 мм | шт | 9 | стр.35,36; Акт технического осмотра.35,36 | 9
240 | 240 | Заземлитель из оцинкованной стали 50х50х5мм, длина 3м | шт | 9 | стр.35,36; Акт технического осмотра.35,36 | 9
241 | 241 | Заземлитель горизонтальный из стали: полосовой сечением 160 мм2 | м | 185 | стр.35,36; Акт технического осмотра.35,36 | 185
242 | 242 | Полоса стальная оцинкованная 40х4 мм | м | 185 | стр.35,36; Акт технического осмотра.35,36 | 185
Составил |  |  | ГИП ООО ИК "ПАНОРАМА" Фадеев С.М.
(должность, подпись, инициалы, фамилия)
Проверил |  |  | Врио ректора ФГБОУ ВО "КГТУ" Мнацаканян А.Г.
(должность, подпись, инициалы, фамилия)