## Sheet1
Капитальный ремонт кровли, фасада, водосточной системы и внутренних нежилых помещений в учебном корпусе №3 (Лит. А) расположенного по адресу: г. Калининград, ул. Калязинская, 2 - 4 | [6 empty] | Капитальный ремонт кровли, фасада, водосточной системы и внутренних нежилых помещений в учебном корпусе №3 (Лит. А) расположенного по адресу: г. Калининград, ул. Калязинская, 2 - 4
(наименование стройки)
Капитальный ремонт кровли, фасада, водосточной системы и внутренних нежилых помещений в учебном корпусе №3 (Лит. А) расположенного по адресу: г. Калининград, ул. Калязинская, 2 - 4 | [6 empty] | Капитальный ремонт кровли, фасада, водосточной системы и внутренних нежилых помещений в учебном корпусе №3 (Лит. А) расположенного по адресу: г. Калининград, ул. Калязинская, 2 - 4
(наименование объекта капитального строительства)
Ведомость объёмов работ
к локальной смете № ЛСР-02-01-04 "Отделочные работы"
Основание |  |  | Акт технического осмотра |  |  |  |  | Акт технического осмотра
наименование раздела (подраздела) проектной документации
№ п.п | № в ЛСР | Наименование работ | Ед. изм. | Кол-во (объем работ) | Ссылка на чертежи, спецификации в проектной документации | Формула расчета объемов работ и расхода материалов
1 | 2 | 3 | 4 | 5 | 6 | 7
Демонтажные работы | [6 empty] | Демонтажные работы
1 | 1 | Отбивка штукатурки с поверхностей: стен и потолков кирпичных | м2 | 1083.8 | стр.10; Акт технического осмотра.10 | 993.9+32.3+57.6
2 | 2 | Разборка облицовки стен: из керамических глазурованных плиток | м2 | 57.6 | стр.10; Акт технического осмотра.10 | 57.6
3 | 3 | Разборка: кирпичных стен | м3 | 44.99 | стр.10; Акт технического осмотра.10 | 44.99
4 | 4 | Разборка: мелкоблочных стен | м3 | 3.7 | стр.10; Акт технического осмотра.10 | 3.7
5 | 5 | Разборка облицовки из гипсокартонных листов: стен и перегородок | м2 | 46.4 | стр.10; Акт технического осмотра.10 | 23.2*2
6 | 6 | Демонтаж металлического каркаса из направляющих профилей под облицовку различными материалами: перегородок | м2 | 23.2 | стр.10; Акт технического осмотра.10 | 23.2
7 | 7 | Отбивка штукатурки с поверхностей: стен и потолков кирпичных | м2 | 101.7 | стр.12; Акт технического осмотра.12 | 66.3+35.4
8 | 8 | Пробивка проемов в конструкциях: из кирпича | м3 | 1.42 | стр.12; Акт технического осмотра.12 | 1+0.42
9 | 9 | Разборка деревянных заполнений проемов: дверных и воротных | м2 | 48.7 | стр.12; Акт технического осмотра.12 | 48.7
10 | 10 | Разборка деревянных заполнений проемов: оконных без подоконных досок | м2 | 0.7 | стр.12; Акт технического осмотра.12 | 0.7
11 | 11 | Разборка покрытий полов: из керамических плиток | м2 | 386.8 | стр.15; Акт технического осмотра.15 | 380.2+6.6
12 | 12 | Разборка покрытий полов: из линолеума и релина | м2 | 90.8 | стр.15; Акт технического осмотра.15 | 90.8
13 | 13 | Разборка оснований покрытия полов: простильных полов | м2 | 254.6 | стр.15; Акт технического осмотра.15 | 90.8+54.7+109.1
14 | 14 | Разборка оснований покрытия полов: лаг из досок и брусков | м2 | 254.6 | стр.15; Акт технического осмотра.15 | 90.8+54.7+109.1
15 | 15 | Разборка покрытий полов: из древесноволокнистых плит | м2 | 109.1 | стр.15; Акт технического осмотра.15 | 109.1
16 | 16 | Очистка вручную поверхности фасадов простых от перхлорвиниловых и масляных красок: с земли и лесов | м2 | 39.5 | стр.15; Акт технического осмотра.15 | 31.1+8.4
17 | 17 | Демонтаж связей и распорок из одиночных и парных уголков, гнутосварных профилей для пролетов: до 24 м при высоте здания до 25 м | т | 0.083 | стр.15; Акт технического осмотра.15 | (72+11)/1000
18 | 18 | Разборка покрытий полов: дощатых | м2 | 8.3 | стр.15; Акт технического осмотра.15 | 7.4+0.9
19 | 19 | Разборка: кирпичных стен | м3 | 0.2 | стр.16; Акт технического осмотра.16 | 0.2
20 | 20 | Разборка: бетонных фундаментов | м3 | 3.2 | стр.16; Акт технического осмотра.16 | 0.1+3.1
21 | 21 | Разборка отбойным молотком стяжек толщиной 100 мм: бетонных | м2 | 153 | стр.16; Акт технического осмотра.16 | 153
22 | 22 | Отбивка штукатурки с поверхностей: стен и потолков кирпичных | м2 | 679.6 | стр.14; Акт технического осмотра.14 | 558.7+65.2+35.1+15.1+5.5
23 | 23 | Разборка элементов облицовки потолков с разборкой каркаса: плит растровых | м2 | 65.2 | стр.14; Акт технического осмотра.14 | 65.2
24 | 24 | Разборка облицовки из гипсокартонных листов: потолков | м2 | 15.1 | стр.14; Акт технического осмотра.14 | 15.1
25 | 25 | Демонтаж металлического каркаса из направляющих профилей под облицовку различными материалами: потолков | м2 | 15.1 | стр.14; Акт технического осмотра.14 | 15.1
26 | 26 | Демонтаж натяжных потолков из поливинилхлоридной пленки (ПВХ) гарпунным способом в помещениях площадью: от 10 до 50 м2 | м2 | 35.1 | стр.14; Акт технического осмотра.14 | 35.1
27 | 27 | Отбивка штукатурки с поверхностей: стен и потолков кирпичных | м2 | 290.1 | стр.10; Акт технического осмотра.10 | 224+66.1
28 | 28 | Разборка облицовки стен: из керамических глазурованных плиток | м2 | 66.1 | стр.10; Акт технического осмотра.10 | 66.1
29 | 29 | Разборка: кирпичных стен | м3 | 0.5 | стр.10; Акт технического осмотра.10 | 0.5
30 | 30 | Демонтаж перегородок из ПВХ профилей: глухих | м2 | 13.8 | стр.10; Акт технического осмотра.10 | 13.8
31 | 31 | Отбивка штукатурки с поверхностей: стен и потолков кирпичных | м2 | 18.6 | стр.14; Акт технического осмотра.14 | 3.1+15.5
32 | 32 | Разборка деревянных заполнений проемов: дверных и воротных | м2 | 8 | стр.14; Акт технического осмотра.14 | 8
33 | 33 | Разборка покрытий полов: из керамических плиток | м2 | 88.5 | стр.17; Акт технического осмотра.17 | 85.6+2.9
34 | 34 | Разборка покрытий полов: из линолеума и релина | м2 | 71.9 | стр.17; Акт технического осмотра.17 | 71.9
35 | 35 | Очистка вручную поверхности фасадов простых от перхлорвиниловых и масляных красок: с земли и лесов | м2 | 4.2 | стр.17; Акт технического осмотра.17 | 4.2
36 | 36 | Демонтаж связей и распорок из одиночных и парных уголков, гнутосварных профилей для пролетов: до 24 м при высоте здания до 25 м | т | 0.072 | стр.17; Акт технического осмотра.17 | (72)/1000
37 | 37 | Разборка покрытий полов: дощатых | м2 | 7.4 | стр.17; Акт технического осмотра.17 | 7.4
38 | 38 | Отбивка штукатурки с поверхностей: стен и потолков кирпичных | м2 | 169.7 | стр.17; Акт технического осмотра.17 | 169.7
39 | 39 | Разборка металлических лестничных решеток при весе одного метра решетки: до 60 кг | м | 9.3 | стр.17; Акт технического осмотра.17 | 9.3
Проемы | [6 empty] | Проемы
40 | 40 | Кладка отдельных участков кирпичных стен и заделка проемов в кирпичных стенах при объеме кладки в одном месте: до 5 м3 | м3 | 2.4 | стр.12; Акт технического осмотра.12 | 2.4
40.1 | 40.1 | Кирпич силикатный рядовой полнотелый одинарный, размеры 250х120х65 мм, марка М100 | шт | 960 | стр.17; Акт технического осмотра.17 | (2.4)*0.4 * 1000
41 | 41 | Устройство металлических перемычек в стенах существующих зданий | т | 0.6244 | стр.12; Акт технического осмотра.12 | (14*44+14*0.6)/1000
41.1 | 41.1 | Кирпич керамический рядовой полнотелый одинарный, размеры 250х120х65 мм, марка М100 | шт | 355.908 | стр.12; Акт технического осмотра.12 | (0.6244)*0.57 * 1000
42 | 42 | Уголок стальной горячекатаный равнополочный, марки стали Ст3сп, Ст3пс, ширина полок 63-100 мм, толщина полки 4-16 мм | т | 0.64064 | стр.12; Акт технического осмотра.12 | (14*44)/1000*1.04
43 | 43 | Прокат листовой горячекатаный, марки стали Ст3сп, Ст3пс, ширина 1200-3000 мм, толщина 1-8 мм | т | 0.008736 | стр.12; Акт технического осмотра.12 | (14*0.6)/1000*1.04
44 | 44 | Сетка стальная сварная из арматурной проволоки без покрытия, диаметр проволоки 4 мм, размер ячейки 50х50 мм | м2 | 1.4 | стр.12; Акт технического осмотра.12 | 0.1*14
45 | 45 | Устройство металлических перемычек в стенах существующих зданий | т | 0.0828 | стр.12; Акт технического осмотра.12 | (40.8*2+0.6*2)/1000
45.1 | 45.1 | Кирпич керамический рядовой полнотелый одинарный, размеры 250х120х65 мм, марка М100 | шт | 47.196 | стр.12; Акт технического осмотра.12 | (0.0828)*0.57 * 1000
46 | 46 | Уголок стальной горячекатаный равнополочный, марки стали Ст3сп, Ст3пс, ширина полок 63-100 мм, толщина полки 4-16 мм | т | 0.084864 | стр.12; Акт технического осмотра.12 | (40.8*2)/1000*1.04
47 | 47 | Прокат листовой горячекатаный, марки стали Ст3сп, Ст3пс, ширина 1200-3000 мм, толщина 1-8 мм | т | 0.001248 | стр.12; Акт технического осмотра.12 | (2*0.6)/1000*1.04
48 | 48 | Сетка стальная сварная из арматурной проволоки без покрытия, диаметр проволоки 4 мм, размер ячейки 50х50 мм | м2 | 0.2 | стр.12; Акт технического осмотра.12 | 0.1*2
49 | 49 | Устройство металлических перемычек в стенах существующих зданий | т | 0.0448 | стр.12; Акт технического осмотра.12 | (44+0.8)/1000
49.1 | 49.1 | Кирпич керамический рядовой полнотелый одинарный, размеры 250х120х65 мм, марка М100 | шт | 25.536 | стр.12; Акт технического осмотра.12 | (0.0448)*0.57 * 1000
50 | 50 | Уголок стальной горячекатаный равнополочный, марки стали Ст3сп, Ст3пс, ширина полок 63-100 мм, толщина полки 4-16 мм | т | 0.04576 | стр.12; Акт технического осмотра.12 | (44)/1000*1.04
51 | 51 | Прокат листовой горячекатаный, марки стали Ст3сп, Ст3пс, ширина 1200-3000 мм, толщина 1-8 мм | т | 0.000832 | стр.12; Акт технического осмотра.12 | (0.8)/1000*1.04
52 | 52 | Сетка стальная сварная из арматурной проволоки без покрытия, диаметр проволоки 4 мм, размер ячейки 50х50 мм | м2 | 0.1 | стр.12; Акт технического осмотра.12 | 0.1
53 | 53 | Устройство металлических перемычек в стенах существующих зданий | т | 0.0706 | стр.12; Акт технического осмотра.12 | (62.6+8)/1000
53.1 | 53.1 | Кирпич керамический рядовой полнотелый одинарный, размеры 250х120х65 мм, марка М100 | шт | 40.242 | стр.12; Акт технического осмотра.12 | (0.0706)*0.57 * 1000
54 | 54 | Швеллеры стальные горячекатаные, марки стали Ст3пс, Ст3сп, № 12У-24У, № 12П-24П | т | 0.065104 | стр.12; Акт технического осмотра.12 | (62.6)/1000*1.04
55 | 55 | Прокат листовой горячекатаный, марки стали Ст3сп, Ст3пс, ширина 1200-3000 мм, толщина 1-8 мм | т | 0.00832 | стр.12; Акт технического осмотра.12 | (8)/1000*1.04
56 | 56 | Сетка стальная сварная из арматурной проволоки без покрытия, диаметр проволоки 4 мм, размер ячейки 50х50 мм | м2 | 0.5 | стр.12; Акт технического осмотра.12 | 0.5
57 | 57 | Огрунтовка металлических поверхностей за один раз: грунтовкой ГФ-021 | м2 | 15 | стр.13; Акт технического осмотра.13 | 15
58 | 58 | Окраска металлических огрунтованных поверхностей: эмалью ПФ-115 за 2 раза | м2 | 15 | стр.13; Акт технического осмотра.13 | 15
59 | 59 | Установка блоков в наружных и внутренних дверных проемах: в каменных стенах, площадь проема до 3 м2 | м2 | 41.37 | стр.13; Акт технического осмотра.13 | 0.8*2.1*5+0.9*2.1*13+1*2.1*4
60 | 60 | Блок дверной деревянный внутренний распашной глухой, площадь до 2,0 м2, массив ели/сосны с лакокрасочным покрытием | м2 | 32.97 | стр.13; Акт технического осмотра.13 | 0.8*2.1*5+0.9*2.1*13
61 | 61 | Блок дверной деревянный внутренний распашной глухой, площадь более 2,0 м2, массив ели/сосны с лакокрасочным покрытием | м2 | 8.4 | стр.13; Акт технического осмотра.13 | 1*2.1*4
62 | 62 | Петля накладная с цинковым напылением, тип ПН, высота 110 мм | шт | 66 | стр.13; Акт технического осмотра.13 | 22*3
63 | 63 | Замок врезной, тип ЗВ4, с цилиндровым механизмом | компл | 22 | стр.13; Акт технического осмотра.13 | 22
64 | 64 | Установка и крепление наличников | м | 107.5 | стр.13; Акт технического осмотра.13 | 107.5
64.1 | 64.1 | Наличник гладкий из древесины хвойных пород, сечение 65х12 мм | м | 120.4 | стр.13; Акт технического осмотра.13 | (1.075)*112.0
65 | 65 | Установка блоков из ПВХ в наружных и внутренних дверных проемах: в каменных стенах площадью проема до 3 м2 | м2 | 16.38 | стр.13; Акт технического осмотра.13 | 0.9*2.1*6+1*2.1+1.4*2.1
66 | 66 | Блок дверной входной из ПВХ-профилей, с простой коробкой, однопольный, с офисной фурнитурой, без стеклопакета по типу <сэндвич>, площадь от 1,51 до 2 м2 | м2 | 11.34 | стр.13; Акт технического осмотра.13 | 0.9*2.1*6
67 | 67 | Блок дверной входной из ПВХ-профилей, с простой коробкой, однопольный, с офисной фурнитурой, без стеклопакета по типу <сэндвич>, площадь более 2 м2 | м2 | 5.04 | стр.13; Акт технического осмотра.13 | 1*2.1+1.4*2.1
68 | 68 | Доводчик дверной рычажный для распашных дверей шириной до 1100 мм, масса двери до 90 кг | шт | 7 | стр.13; Акт технического осмотра.13 | 7
69 | 69 | Доводчик дверной рычажный для распашных дверей шириной до 1600 мм, масса двери до 160 кг | шт | 1 | стр.13; Акт технического осмотра.13 | 1.0
70 | 70 | Установка противопожарных дверей: двупольных глухих | м2 | 4.62 | стр.13; Акт технического осмотра.13 | 1.2*2.1+1*2.1
71 | 71 | Блок дверной металлический противопожарный двупольный, предел огнестойкости EI 30, с заполнением минеральной ватой, окрашенный порошковыми красками, с замком-защелкой, без доводчика, размеры 1200х2100 мм | шт | 1 | стр.13; Акт технического осмотра.13 | 1
72 | 72 | Блок дверной металлический противопожарный однопольный, предел огнестойкости EI 30, с заполнением минеральной ватой, окрашенный порошковыми красками, с замком-защелкой, без доводчика, размеры 1000х2100 мм | шт | 1 | стр.13; Акт технического осмотра.13 | 1
73 | 73 | Доводчик дверной рычажный для распашных дверей шириной до 1250 мм, масса двери до 120 кг | шт | 1 | стр.13; Акт технического осмотра.13 | 1
74 | 74 | Доводчик дверной рычажный для распашных дверей шириной до 1100 мм, масса двери до 80 кг | шт | 1 | стр.13; Акт технического осмотра.13 | 1
75 | 75 | Установка металлических дверных блоков в готовые проемы | м2 | 3.99 | стр.13; Акт технического осмотра.13 | 0.9*2.1*1+1*2.1*1
76 | 76 | Блок дверной стальной наружный двупольный, с замком-защелкой, без доводчика, площадь 2,73 м2 | м2 | 3.99 | стр.13; Акт технического осмотра.13 | 0.9*2.1+1*2.1
77 | 77 | Установка дверного доводчика к металлическим дверям | шт | 2 | стр.13; Акт технического осмотра.13 | 2
77.1 | 77.1 | Доводчик дверной рычажный для распашных дверей шириной до 1100 мм, масса двери до 80 кг | шт | 2 | стр.13; Акт технического осмотра.13 | (2.0)*1.0
78 | 78 | Установка решеток жалюзийных площадью в свету: до 0,5 м2 | шт | 11 | стр.13; Акт технического осмотра.13 | 6+1+4
79 | 79 | Решетка жалюзийная металлическая, площадь проема до 0,2 м2 | шт | 11 | стр.13; Акт технического осмотра.13 | 11
80 | 80 | Облицовка стен гипсокартонными листами на клее | м2 | 65.9 | стр.14; Акт технического осмотра.14 | 40.9+3.7+21.3
80.1 | 80.1 | Листы гипсокартонные влагостойкие ГКЛВ, толщина 12,5 мм | м2 | 67.877 | стр.13; Акт технического осмотра.13 | (0.659)*103.0
81 | 81 | Третья шпатлевка при высококачественной окраске по штукатурке и сборным конструкциям: стен, подготовленных под окраску | м2 | 65.9 | стр.14; Акт технического осмотра.14 | 65.9
82 | 82 | Окраска водно-дисперсионными акриловыми составами улучшенная: по сборным конструкциям стен, подготовленным под окраску | м2 | 65.9 | стр.14; Акт технического осмотра.14 | 40.9+3.7+21.3
82.1 | 82.1 | Краска водно-дисперсионная акрилатная ВД-АК-201 | т | 0.01977 | стр.14; Акт технического осмотра.14 | (0.659)*0.03
82.2 | 82.2 | Грунтовка укрепляющая, глубокого проникновения, быстросохнущая, паропроницаемая | кг | 13.18 | стр.14; Акт технического осмотра.14 | (0.659)*0.02*1000
83 | 83 | Штукатурка поверхностей внутри здания цементно-известковым или цементным раствором по камню и бетону: улучшенная стен | м2 | 22.8 | стр.14; Акт технического осмотра.14 | 11+5.4+1.2+5.2
84 | 84 | Обивка поверхностей: сеткой проволочной тканой | м2 | 22.8 | стр.14; Акт технического осмотра.14 | 22.8
84.1 | 84.1 | Сетка тканая из проволоки без покрытия, диаметр проволоки 1,6 мм, размер ячейки 5х5 мм | м2 | -24.624 | стр.14; Акт технического осмотра.14 | (0.228)*(-108)
85 | 85 | Сетка стальная плетеная одинарная из проволоки без покрытия с ромбическими ячейками, диаметр проволоки 1,2 мм, размер ячейки 15х15 мм | м2 | 24.624 | стр.14; Акт технического осмотра.14 | (0.228)*(108)
86 | 86 | Окраска водно-дисперсионными акриловыми составами улучшенная: по штукатурке стен | м2 | 22.8 | стр.14; Акт технического осмотра.14 | 22.8
86.1 | 86.1 | Краска водно-дисперсионная акрилатная ВД-АК-201 | т | 0.00684 | стр.14; Акт технического осмотра.14 | (0.228)*0.03
86.2 | 86.2 | Грунтовка укрепляющая, глубокого проникновения, быстросохнущая, паропроницаемая | кг | 4.56 | стр.14; Акт технического осмотра.14 | (0.228)*0.02*1000
87 | 87 | Установка блоков из ПВХ в наружных и внутренних дверных проемах: в каменных стенах площадью проема до 3 м2 | м2 | 7.98 | стр.14; Акт технического осмотра.14 | 0.9*2.1*2+1*2.1*2
88 | 88 | Блок дверной входной из ПВХ-профилей, с простой коробкой, однопольный, с офисной фурнитурой, без стеклопакета по типу <сэндвич>, площадь от 1,51 до 2 м2 | м2 | 3.78 | стр.14; Акт технического осмотра.14 | 0.9*2.1*2
89 | 89 | Блок дверной входной из ПВХ-профилей, с простой коробкой, однопольный, с офисной фурнитурой, без стеклопакета по типу <сэндвич>, площадь более 2 м2 | м2 | 4.2 | стр.14; Акт технического осмотра.14 | 1*2.1*2
90 | 90 | Доводчик дверной рычажный для распашных дверей шириной до 1100 мм, масса двери до 80 кг | шт | 4 | стр.14; Акт технического осмотра.14 | (0.04)*100.0
91 | 91 | Облицовка стен гипсокартонными листами на клее | м2 | 15.5 | стр.14; Акт технического осмотра.14 | 15.5
91.1 | 91.1 | Листы гипсокартонные влагостойкие ГКЛВ, толщина 12,5 мм | м2 | 15.965 | стр.14; Акт технического осмотра.14 | (0.155)*103.0
92 | 92 | Третья шпатлевка при высококачественной окраске по штукатурке и сборным конструкциям: стен, подготовленных под окраску | м2 | 15.5 | стр.14; Акт технического осмотра.14 | 15.5
93 | 93 | Окраска водно-дисперсионными акриловыми составами улучшенная: по сборным конструкциям стен, подготовленным под окраску | м2 | 15.5 | стр.14; Акт технического осмотра.14 | 15.5
93.1 | 93.1 | Краска водно-дисперсионная акрилатная ВД-АК-201 | т | 0.00465 | стр.14; Акт технического осмотра.14 | (0.155)*0.03
93.2 | 93.2 | Грунтовка укрепляющая, глубокого проникновения, быстросохнущая, паропроницаемая | кг | 3.1 | стр.14; Акт технического осмотра.14 | (0.155)*0.02*1000
94 | 94 | Штукатурка поверхностей внутри здания цементно-известковым или цементным раствором по камню и бетону: улучшенная стен | м2 | 3.1 | стр.14; Акт технического осмотра.14 | 3.1
95 | 95 | Обивка поверхностей: сеткой проволочной тканой | м2 | 3.1 | стр.14; Акт технического осмотра.14 | 3.1
95.1 | 95.1 | Сетка тканая из проволоки без покрытия, диаметр проволоки 1,6 мм, размер ячейки 5х5 мм | м2 | -3.348 | стр.14; Акт технического осмотра.14 | (0.031)*(-108)
96 | 96 | Сетка стальная плетеная одинарная из проволоки без покрытия с ромбическими ячейками, диаметр проволоки 1,2 мм, размер ячейки 15х15 мм | м2 | 3.348 | стр.14; Акт технического осмотра.14 | (0.031)*(108)
97 | 97 | Окраска водно-дисперсионными акриловыми составами улучшенная: по штукатурке стен | м2 | 3.1 | стр.14; Акт технического осмотра.14 | 3.1
97.1 | 97.1 | Краска водно-дисперсионная акрилатная ВД-АК-201 | т | 0.00093 | стр.14; Акт технического осмотра.14 | (0.031)*0.03
97.2 | 97.2 | Грунтовка укрепляющая, глубокого проникновения, быстросохнущая, паропроницаемая | кг | 0.62 | стр.14; Акт технического осмотра.14 | (0.031)*0.02*1000
Стены | [6 empty] | Стены
98 | 98 | Заделка трещин в кирпичных стенах: цементным раствором | м | 50 | стр.11; Акт технического осмотра.11 | 50.0
98.1 | 98.1 | Раствор готовый кладочный, цементный, М50 | м3 | 0.1 | стр.14; Акт технического осмотра.14 | (5.0)*0.02
99 | 99 | Устройство перегородок из гипсокартонных листов (ГКЛ) с одинарным металлическим каркасом и однослойной обшивкой с обеих сторон: с одним дверным проемом | м2 | 23.2 | стр.11; Акт технического осмотра.11 | 23.2
99.1 | 99.1 | Листы гипсокартонные ГКЛ, толщина 12,5 мм | м2 | 52.432 | стр.11; Акт технического осмотра.11 | (0.232)*226.0
100 | 100 | Плиты теплоизоляционные из минеральной ваты на основе базальтовых пород, плотность 35-49 кг/м3, теплопроводность не более 0,038 Вт/(м*К) | м3 | 0.95584 | стр.11; Акт технического осмотра.11 | (0.232)*103.0*0.04
101 | 101 | Третья шпатлевка при высококачественной окраске по штукатурке и сборным конструкциям: стен, подготовленных под окраску | м2 | 46.4 | стр.11; Акт технического осмотра.11 | 23.2*2
102 | 102 | Отделка стен внутри помещений мелкозернистыми декоративными покрытиями из минеральных или полимерминеральных составов по подготовленной поверхности, состав с наполнителем: из мелкозернистого минерала (размер зерна до 1,8 мм) | м2 | 46.4 | стр.11; Акт технического осмотра.11 | 23.2*2
102.1 | 102.1 | Состав пастовый минеральный или полиминеральный декоративный для отделки фасадов, внутренних стен и потолков на латексной основе с минеральным наполнителем, размер зерна 0,5-5,0 мм | т | 0.12064 | стр.11; Акт технического осмотра.11 | (0.464)*0.26
102.2 | 102.2 | Грунтовка укрепляющая, глубокого проникновения, быстросохнущая, паропроницаемая | кг | 7.424 | стр.11; Акт технического осмотра.11 | (0.464)*0.016*1000
103 | 103 | Вторая окраска стен, оклееных стеклообоями, красками | м2 | 46.4 | стр.11; Акт технического осмотра.11 | 46.4
103.1 | 103.1 | Краска водно-дисперсионная акрилатная ВД-АК-201 | т | 0.00696 | стр.11; Акт технического осмотра.11 | (0.464)*0.015
104 | 104 | Устройство перегородок из гипсокартонных листов (ГКЛ) с одинарным металлическим каркасом и однослойной обшивкой с обеих сторон: с тремя дверными проемами и деформационным швом | м2 | 34.4 | стр.11; Акт технического осмотра.11 | 34.4
104.1 | 104.1 | Листы гипсокартонные влагостойкие ГКЛВ, толщина 12,5 мм | м2 | 79.3608 | стр.11; Акт технического осмотра.11 | (0.344)*230.7
105 | 105 | Плиты теплоизоляционные из минеральной ваты на основе базальтовых пород, плотность 35-49 кг/м3, теплопроводность не более 0,038 Вт/(м*К) | м3 | 1.41728 | стр.11; Акт технического осмотра.11 | (0.344)*103.0*0.04
106 | 106 | Гладкая облицовка стен, столбов, пилястр и откосов (без карнизных, плинтусных и угловых плиток) без установки плиток туалетного гарнитура на клее из сухих смесей: по кирпичу и бетону | м2 | 68.8 | стр.11; Акт технического осмотра.11 | 34.4*2
106.1 | 106.1 | Смеси сухие водостойкие для затирки межплиточных швов шириной 1-6 мм (различная цветовая гамма) | т | 0.0344 | стр.11; Акт технического осмотра.11 | (0.688)*0.05
106.2 | 106.2 | Плитка керамическая для внутренней облицовки стен, глазурованная, гладкая, цветная, толщина 8 мм | м2 | 68.8 | стр.11; Акт технического осмотра.11 | (0.688)*100.0
106.3 | 106.3 | Клей монтажный сухой для внутренних и наружных работ, водостойкий на основе цементного вяжущего, для облицовочных работ | т | 0.258 | стр.11; Акт технического осмотра.11 | (0.688)*0.375
107 | 107 | Кладка перегородок из газобетонных блоков на клее толщиной: 200 мм при высоте этажа до 4 м | м2 | 393.41 | стр.11; Акт технического осмотра.11 | 18.5+374.91
107.1 | 107.1 | Блоки из ячеистых бетонов стеновые 1 категории, объемная масса 500 кг/м3, бетон В2,5 | м3 | 79.46882 | стр.11; Акт технического осмотра.11 | (3.9341)*20.2
107.2 | 107.2 | Клей монтажный сухой для внутренних и наружных работ на основе цементного вяжущего, для укладки блоков и плит из ячеистого бетона | т | 1.612902318 | стр.11; Акт технического осмотра.11 | (3.9341)*409.98/1000
108 | 108 | Армирование кладки стен и других конструкций | т | 0.227 | стр.11; Акт технического осмотра.11 | (17+210)/1000
108.1 | 108.1 | Прокат арматурный для железобетонных конструкций, класс A500C, диаметр 6 мм | т | 0.227 | стр.11; Акт технического осмотра.11 | (0.227)*1.0
109 | 109 | Изоляция изделиями из волокнистых и зернистых материалов с креплением на клее и дюбелями холодных поверхностей: внутренних стен и перегородок | м2 | 21.8 | стр.11; Акт технического осмотра.11 | 21.8
109.1 | 109.1 | Дюбель-гвозди пластиковые распорные с металлическим стержнем для теплоизоляции, диаметр 10 мм, длина 150 мм | шт | 130.8 | стр.11; Акт технического осмотра.11 | (0.218)*60 * 10
110 | 110 | Плиты теплоизоляционные из минеральной ваты на основе базальтовых пород, плотность 35-49 кг/м3, теплопроводность не более 0,038 Вт/(м*К) | м3 | 2.18 | стр.11; Акт технического осмотра.11 | 21.8*0.1
111 | 111 | Облицовка стен глухих (без проемов) по металлическому одинарному каркасу гипсокартонными листами | м2 | 21.8 | стр.11; Акт технического осмотра.11 | 21.8
111.1 | 111.1 | Листы гипсокартонные ГКЛ, толщина 12,5 мм | м2 | 22.89 | стр.11; Акт технического осмотра.11 | (0.218)*105.0
112 | 112 | Третья шпатлевка при высококачественной окраске по штукатурке и сборным конструкциям: стен, подготовленных под окраску | м2 | 21.8 | стр.11; Акт технического осмотра.11 | 21.8
113 | 113 | Окраска водно-дисперсионными акриловыми составами улучшенная: по сборным конструкциям стен, подготовленным под окраску | м2 | 21.8 | стр.11; Акт технического осмотра.11 | 21.8
113.1 | 113.1 | Краска водно-дисперсионная акрилатная ВД-АК-201 | т | 0.00654 | стр.11; Акт технического осмотра.11 | (0.218)*0.03
113.2 | 113.2 | Грунтовка укрепляющая, глубокого проникновения, быстросохнущая, паропроницаемая | кг | 4.36 | стр.11; Акт технического осмотра.11 | (0.218)*0.02*1000
114 | 114 | Устройство сантехнических перегородок: (стандартные туалетные кабины) на каркасе из алюминиевого профиля | м2 | 5.52 | стр.11; Акт технического осмотра.11 | 5.52
115 | 115 | Штукатурка поверхностей внутри здания цементно-известковым или цементным раствором по камню и бетону: улучшенная стен | м2 | 1767.8 | стр.11; Акт технического осмотра.11 | 1511.3+154.4+102.1
116 | 116 | Обивка поверхностей: сеткой проволочной тканой | м2 | 1767.8 | стр.11; Акт технического осмотра.11 | 1767.8
116.1 | 116.1 | Сетка тканая из проволоки без покрытия, диаметр проволоки 1,6 мм, размер ячейки 5х5 мм | м2 | -1909.224 | стр.11; Акт технического осмотра.11 | (17.678)*(-108)
117 | 117 | Сетка стальная плетеная одинарная из оцинкованной проволоки с квадратными ячейками, диаметр проволоки 1,8 мм, размер ячейки 50х50 мм | м2 | 1909.224 | стр.11; Акт технического осмотра.11 | (17.678)*(108)
118 | 118 | Отделка стен внутри помещений мелкозернистыми декоративными покрытиями из минеральных или полимерминеральных составов по подготовленной поверхности, состав с наполнителем: из мелкозернистого минерала (размер зерна до 1,8 мм) | м2 | 1511.3 | стр.11; Акт технического осмотра.11 | 1511.3
118.1 | 118.1 | Состав пастовый минеральный или полиминеральный декоративный для отделки фасадов, внутренних стен и потолков на латексной основе с минеральным наполнителем, размер зерна 0,5-5,0 мм | т | 3.92938 | стр.11; Акт технического осмотра.11 | (15.113)*0.26
118.2 | 118.2 | Грунтовка укрепляющая, глубокого проникновения, быстросохнущая, паропроницаемая | кг | 241.808 | стр.11; Акт технического осмотра.11 | (15.113)*0.016*1000
119 | 119 | Вторая окраска стен, оклееных стеклообоями, красками | м2 | 1511.3 | стр.11; Акт технического осмотра.11 | 1511.3
119.1 | 119.1 | Краска водно-дисперсионная акрилатная ВД-АК-201 | т | 0.226695 | стр.11; Акт технического осмотра.11 | (15.113)*0.015
120 | 120 | Окраска водно-дисперсионными акриловыми составами улучшенная: по штукатурке стен | м2 | 102.1 | стр.11; Акт технического осмотра.11 | 90.1+12
120.1 | 120.1 | Краска водно-дисперсионная акрилатная ВД-АК-201 | т | 0.03063 | стр.11; Акт технического осмотра.11 | (1.021)*0.03
120.2 | 120.2 | Грунтовка укрепляющая, глубокого проникновения, быстросохнущая, паропроницаемая | кг | 20.42 | стр.11; Акт технического осмотра.11 | (1.021)*0.02*1000
121 | 121 | Гладкая облицовка стен, столбов, пилястр и откосов (без карнизных, плинтусных и угловых плиток) без установки плиток туалетного гарнитура на клее из сухих смесей: по кирпичу и бетону | м2 | 154.4 | стр.11; Акт технического осмотра.11 | 154.4
121.1 | 121.1 | Смеси сухие водостойкие для затирки межплиточных швов шириной 1-6 мм (различная цветовая гамма) | т | 0.0772 | стр.11; Акт технического осмотра.11 | (1.544)*0.05
121.2 | 121.2 | Плитка керамическая для внутренней облицовки стен, глазурованная, гладкая, цветная, толщина 8 мм | м2 | 154.4 | стр.11; Акт технического осмотра.11 | (1.544)*100.0
121.3 | 121.3 | Клей монтажный сухой для внутренних и наружных работ, водостойкий на основе цементного вяжущего, для облицовочных работ | т | 0.579 | стр.11; Акт технического осмотра.11 | (1.544)*0.375
122 | 122 | Облицовка стен армированными цементно-минеральными плитами внутренними по одинарному металлическому каркасу: из направляющих и стоечных профилей в один слой | м2 | 3 | стр.11; Акт технического осмотра.11 | 3.0
122.1 | 122.1 | Плиты армированные цементно-минеральные внутренние, толщина 8,0-12,5 мм | м2 | 3.09 | стр.11; Акт технического осмотра.11 | (0.03)*103.0
123 | 123 | Отделка стен внутри помещений мелкозернистыми декоративными покрытиями из минеральных или полимерминеральных составов по подготовленной поверхности, состав с наполнителем: из мелкозернистого минерала (размер зерна до 1,8 мм) | м2 | 3 | стр.11; Акт технического осмотра.11 | 3.0
123.1 | 123.1 | Состав пастовый минеральный или полиминеральный декоративный для отделки фасадов, внутренних стен и потолков на латексной основе с минеральным наполнителем, размер зерна 0,5-5,0 мм | т | 0.0078 | стр.11; Акт технического осмотра.11 | (0.03)*0.26
123.2 | 123.2 | Грунтовка укрепляющая, глубокого проникновения, быстросохнущая, паропроницаемая | кг | 0.48 | стр.11; Акт технического осмотра.11 | (0.03)*0.016*1000
124 | 124 | Облицовка стен глухих (без проемов) по металлическому одинарному каркасу гипсокартонными листами | м2 | 0.6 | стр.11; Акт технического осмотра.11 | 0.6
124.1 | 124.1 | Листы гипсокартонные ГКЛ, толщина 12,5 мм | м2 | 0.63 | стр.11; Акт технического осмотра.11 | (0.006)*105.0
125 | 125 | Отделка стен внутри помещений мелкозернистыми декоративными покрытиями из минеральных или полимерминеральных составов по подготовленной поверхности, состав с наполнителем: из мелкозернистого минерала (размер зерна до 1,8 мм) | м2 | 0.6 | стр.11; Акт технического осмотра.11 | 0.6
125.1 | 125.1 | Состав пастовый минеральный или полиминеральный декоративный для отделки фасадов, внутренних стен и потолков на латексной основе с минеральным наполнителем, размер зерна 0,5-5,0 мм | т | 0.00156 | стр.11; Акт технического осмотра.11 | (0.006)*0.26
125.2 | 125.2 | Грунтовка укрепляющая, глубокого проникновения, быстросохнущая, паропроницаемая | кг | 0.096 | стр.11; Акт технического осмотра.11 | (0.006)*0.016*1000
126 | 126 | Вторая окраска стен, оклееных стеклообоями, красками | м2 | 3.6 | стр.11; Акт технического осмотра.11 | 3+0.6
126.1 | 126.1 | Краска водно-дисперсионная акрилатная ВД-АК-201 | т | 0.00054 | стр.11; Акт технического осмотра.11 | (0.036)*0.015
127 | 127 | Устройство перегородок из ПВХ профилей: с дверным блоком | м2 | 16.6 | стр.12; Акт технического осмотра.12 | 16.6
127.1 | 127.1 | Перегородки из ПВХ профилей, заполненные однокамерными стеклопакетами с двумя армированными стеклами (6Ах12х6А) и сэндвич-панелями толщиной 24 мм, с дверным блоком 22-10/1 (Б), с фурнитурой - защелка, ручка офисная, доводчик | м2 | 16.6 | стр.11; Акт технического осмотра.11 | (0.166)*100.0
128 | 128 | Штукатурка поверхностей внутри здания цементно-известковым или цементным раствором по камню и бетону: улучшенная стен | м2 | 290.1 | стр.12; Акт технического осмотра.12 | 290.1
129 | 129 | Обивка поверхностей: сеткой проволочной тканой | м2 | 290.1 | стр.12; Акт технического осмотра.12 | 290.1
129.1 | 129.1 | Сетка тканая из проволоки без покрытия, диаметр проволоки 1,6 мм, размер ячейки 5х5 мм | м2 | -313.308 | стр.12; Акт технического осмотра.12 | (2.901)*(-108)
130 | 130 | Сетка стальная плетеная одинарная из оцинкованной проволоки с квадратными ячейками, диаметр проволоки 1,8 мм, размер ячейки 50х50 мм | м2 | 313.308 | стр.12; Акт технического осмотра.12 | (2.901)*(108)
131 | 131 | Отделка стен внутри помещений мелкозернистыми декоративными покрытиями из минеральных или полимерминеральных составов по подготовленной поверхности, состав с наполнителем: из мелкозернистого минерала (размер зерна до 1,8 мм) | м2 | 290.1 | стр.12; Акт технического осмотра.12 | 290.1
131.1 | 131.1 | Состав пастовый минеральный или полиминеральный декоративный для отделки фасадов, внутренних стен и потолков на латексной основе с минеральным наполнителем, размер зерна 0,5-5,0 мм | т | 0.75426 | стр.12; Акт технического осмотра.12 | (2.901)*0.26
131.2 | 131.2 | Грунтовка укрепляющая, глубокого проникновения, быстросохнущая, паропроницаемая | кг | 46.416 | стр.12; Акт технического осмотра.12 | (2.901)*0.016*1000
132 | 132 | Вторая окраска стен, оклееных стеклообоями, красками | м2 | 290.1 | стр.12; Акт технического осмотра.12 | 290.1
132.1 | 132.1 | Краска водно-дисперсионная акрилатная ВД-АК-201 | т | 0.043515 | стр.12; Акт технического осмотра.12 | (2.901)*0.015
Полы | [6 empty] | Полы
133 | 133 | Засыпка вручную траншей, пазух котлованов и ям, группа грунтов: 1 | м3 | 6 | стр.16; Акт технического осмотра.16 | 6.0
134 | 134 | Песок природный для строительных работ II класс, средний | м3 | 6 | стр.16; Акт технического осмотра.16 | 6
135 | 135 | Устройство бетонной подготовки | м3 | 0.67 | стр.16; Акт технического осмотра.16 | 0.67
135.1 | 135.1 | Смеси бетонные тяжелого бетона (БСТ) на щебне из гравия, класс В7,5, F(1)100, W4 | м3 | 0.6834 | стр.16; Акт технического осмотра.16 | (0.0067)*102.0
136 | 136 | Устройство фундаментных плит железобетонных: плоских | м3 | 1 | стр.16; Акт технического осмотра.16 | 1.0
136.1 | 136.1 | Смеси бетонные тяжелого бетона (БСТ) на щебне из гравия, класс В12,5, F(1)100, W4 | м3 | 1.015 | стр.16; Акт технического осмотра.16 | (0.01)*101.5
136.2 | 136.2 | Щиты настила, толщина 25 мм | м2 | 0.036 | стр.16; Акт технического осмотра.16 | (0.01)*3.6
137 | 137 | Прокат арматурный для железобетонных конструкций, класс A500C, диаметр 10 мм | т | 0.05 | стр.16; Акт технического осмотра.16 | 50/1000
138 | 138 | Сталь арматурная горячекатаная гладкая, класс A-I, диаметр 6-22 мм | т | 0.0157 | стр.16; Акт технического осмотра.16 | 15.7/1000
139 | 139 | Нанесение водно-дисперсионной грунтовки на поверхности: пористые (камень, кирпич, бетон и т.д.) | м2 | 339.1 | стр.16; Акт технического осмотра.16 | 339.1
139.1 | 139.1 | Грунтовка адгезионная для обработки плотных, гладких, слабо- и не впитывающих влагу оснований | кг | 93.5916 | стр.16; Акт технического осмотра.16 | (3.391)*13.8 * 2
140 | 140 | Устройство стяжек: цементных толщиной 10 мм | м2 | 339.1 | стр.16; Акт технического осмотра.16 | 339.1
141 | 141 | Раствор готовый кладочный, цементно-песчаный, М150 | м3 | 3.45882 | стр.16; Акт технического осмотра.16 | (3.391)*2.04 +((-3.391)*0.51) * 2
142 | 142 | Устройство покрытий из плит керамогранитных размером: 60х60 см | м2 | 339.1 | стр.16; Акт технического осмотра.16 | 339.1
142.1 | 142.1 | Плитка керамогранитная, неполированная, многоцветная, толщина 10 мм | м2 | 345.882 | стр.16; Акт технического осмотра.16 | (3.391)*102.0
142.2 | 142.2 | Рейка строганная сухая хвойных пород (ель, сосна), длина 2-3 м, размеры 8х18 мм | м3 | 0.03391 | стр.16; Акт технического осмотра.16 | (3.391)*0.01
142.3 | 142.3 | Клей монтажный сухой для внутренних и наружных работ на основе цементного вяжущего, для тяжелой плитки, керамогранита, мозаики, камня | т | 4.0692 | стр.16; Акт технического осмотра.16 | (3.391)*1.2
142.4 | 142.4 | Грунтовка укрепляющая, глубокого проникновения, быстросохнущая, паропроницаемая | кг | 33.91 | стр.16; Акт технического осмотра.16 | (3.391)*0.1*100
143 | 143 | Нанесение водно-дисперсионной грунтовки на поверхности: пористые (камень, кирпич, бетон и т.д.) | м2 | 38.9 | стр.16; Акт технического осмотра.16 | 38.9
143.1 | 143.1 | Грунтовка адгезионная для обработки плотных, гладких, слабо- и не впитывающих влагу оснований | кг | 10.7364 | стр.16; Акт технического осмотра.16 | (0.389)*13.8 * 2
144 | 144 | Устройство стяжек: цементных толщиной 50 мм | м2 | 38.9 | стр.16; Акт технического осмотра.16 | 38.9
144.1 | 144.1 | Раствор готовый кладочный, цементно-песчаный, М150 | м3 | 1.9839 | стр.16; Акт технического осмотра.16 | (0.389)*2.04+(0.389)*0.51 * 6
145 | 145 | Устройство гидроизоляции обмазочной: в один слой толщиной 3 мм | м2 | 20.4 | стр.16; Акт технического осмотра.16 | 20.4
146 | 146 | Армирование стяжек сетками сварными | м2 | 38.9 | стр.16; Акт технического осмотра.16 | 38.9
146.1 | 146.1 | Сетка стальная сварная из арматурной проволоки без покрытия, диаметр проволоки 4 мм размер ячейки 100х100 мм | м2 | 39.289 | стр.16; Акт технического осмотра.16 | (0.389)*101.0
147 | 147 | Устройство покрытий из плит керамогранитных размером: 60х60 см | м2 | 38.9 | стр.16; Акт технического осмотра.16 | 38.9
147.1 | 147.1 | Плитка керамогранитная, неполированная, многоцветная, толщина 10 мм | м2 | 39.678 | стр.16; Акт технического осмотра.16 | (0.389)*102.0
147.2 | 147.2 | Рейка строганная сухая хвойных пород (ель, сосна), длина 2-3 м, размеры 8х18 мм | м3 | 0.00389 | стр.16; Акт технического осмотра.16 | (0.389)*0.01
147.3 | 147.3 | Клей монтажный сухой для внутренних и наружных работ на основе цементного вяжущего, для тяжелой плитки, керамогранита, мозаики, камня | т | 0.4668 | стр.16; Акт технического осмотра.16 | (0.389)*1.2
147.4 | 147.4 | Грунтовка укрепляющая, глубокого проникновения, быстросохнущая, паропроницаемая | кг | 3.89 | стр.16; Акт технического осмотра.16 | (0.389)*0.1*100
148 | 148 | Изменение уровня пола в здании: выемкой грунта вручную с погрузкой | м3 | 37.4 | стр.16; Акт технического осмотра.16 | 37.4
149 | 149 | Перевозка грузов I класса автомобилями-самосвалами грузоподъемностью до 15 т по дорогам с усовершенствованным (асфальтобетонным, цементобетонным, железобетонным, обработанным органическим вяжущим) дорожным покрытием на расстояние: 15 км | т груза | 59.84 | стр.16; Акт технического осмотра.16 | 37.4*1.6
150 | 150 | Устройство бетонной подготовки | м3 | 30.1 | стр.16; Акт технического осмотра.16 | 301*0.1
150.1 | 150.1 | Смеси бетонные тяжелого бетона (БСТ) на щебне из гравия, класс В7,5, F(1)100, W4 | м3 | 30.702 | стр.16; Акт технического осмотра.16 | (0.301)*102.0
151 | 151 | Устройство горизонтальной изоляции: методом наплавления | м2 | 301 | стр.16; Акт технического осмотра.16 | 301.0
151.1 | 151.1 | Материал рулонный битумно-полимерный кровельный и гидроизоляционный для верхнего слоя кровли, основа-стеклоткань/полиэстер/стеклохолст, гибкость не выше -25 °C, прочность 390-590 Н, теплостойкость не менее 100 °C | м2 | 346.15 | стр.16; Акт технического осмотра.16 | (3.01)*115.0
152 | 152 | Устройство фундаментных плит железобетонных: плоских | м3 | 36.12 | стр.16; Акт технического осмотра.16 | 301*0.12
152.1 | 152.1 | Смеси бетонные тяжелого бетона (БСТ) на щебне из гравия, класс В20, F(1)100, W4 | м3 | 36.6618 | стр.16; Акт технического осмотра.16 | (0.3612)*101.5
152.2 | 152.2 | Щиты настила, толщина 25 мм | м2 | 1.30032 | стр.16; Акт технического осмотра.16 | (0.3612)*3.6
153 | 153 | Прокат арматурный для железобетонных конструкций, класс A500C, диаметр 10 мм | т | 1.8662 | стр.16; Акт технического осмотра.16 | 1.8662
154 | 154 | Устройство тепло- и звукоизоляции сплошной из плит: теплоизоляционных из экструзионного пенополистирола | м2 | 301 | стр.16; Акт технического осмотра.16 | 301.0
154.1 | 154.1 | Плиты пенополистирольные теплоизоляционные, тип Т, ППС20 | м3 | 31.003 | стр.16; Акт технического осмотра.16 | (3.01)*103.0*0.1
155 | 155 | Устройство пароизоляции из полиэтиленовой пленки в один слой насухо | м2 | 301 | стр.16; Акт технического осмотра.16 | 301
156 | 156 | Устройство стяжек: цементных толщиной 50 мм | м2 | 301 | стр.16; Акт технического осмотра.16 | 301
156.1 | 156.1 | Раствор готовый кладочный, цементно-песчаный, М150 | м3 | 15.351 | стр.16; Акт технического осмотра.16 | (3.01)*2.04+(3.01)*0.51 * 6
157 | 157 | Армирование стяжек сетками сварными | м2 | 301 | стр.16; Акт технического осмотра.16 | 301
157.1 | 157.1 | Сетка стальная сварная из арматурной проволоки без покрытия, диаметр проволоки 4 мм размер ячейки 100х100 мм | м2 | 304.01 | стр.16; Акт технического осмотра.16 | (3.01)*101.0
158 | 158 | Устройство гидроизоляции обмазочной: в один слой толщиной 3 мм | м2 | 5.8 | стр.16; Акт технического осмотра.16 | 5.8
159 | 159 | Устройство покрытий из плит керамогранитных размером: 60х60 см | м2 | 301 | стр.16; Акт технического осмотра.16 | 301
159.1 | 159.1 | Плитка керамогранитная, неполированная, многоцветная, толщина 10 мм | м2 | 307.02 | стр.16; Акт технического осмотра.16 | (3.01)*102.0
159.2 | 159.2 | Рейка строганная сухая хвойных пород (ель, сосна), длина 2-3 м, размеры 8х18 мм | м3 | 0.0301 | стр.16; Акт технического осмотра.16 | (3.01)*0.01
159.3 | 159.3 | Клей монтажный сухой для внутренних и наружных работ на основе цементного вяжущего, для тяжелой плитки, керамогранита, мозаики, камня | т | 3.612 | стр.16; Акт технического осмотра.16 | (3.01)*1.2
159.4 | 159.4 | Грунтовка укрепляющая, глубокого проникновения, быстросохнущая, паропроницаемая | кг | 30.1 | стр.16; Акт технического осмотра.16 | (3.01)*0.1*100
160 | 160 | Гидроизоляция полиуретановым герметиком с уплотнением пенополиэтиленовым прокладочным шнуром: горизонтальных швов | м | 34.7 | стр.16; Акт технического осмотра.16 | 34.7
161 | 161 | Герметик полиуретановый двухкомпонентный морозостойкий, состоящий из пасты на основе полиола (компонент A), отвердителя на основе полиуретанового преполимера (компонент B), для герметизации деформационных швов строительных конструкций с деформацией не более 25 % | кг | 27.066 | стр.16; Акт технического осмотра.16 | (0.347)*78.0
162 | 162 | Плиты пенополистирольные теплоизоляционные, тип Р, ППС13Ф | м3 | 0.07 | стр.16; Акт технического осмотра.16 | 0.07
163 | 163 | Устройство стяжек: цементных толщиной 10 мм | м2 | 15 | стр.17; Акт технического осмотра.17 | 8.4+6.6
163.1 | 163.1 | Раствор готовый кладочный, цементно-песчаный, М150 | м3 | 0.153 | стр.16; Акт технического осмотра.16 | (0.15)*2.04+((-0.15)*0.51) * 2
164 | 164 | Облицовка ступеней керамогранитными плитками толщиной до 15 мм | м2 | 8.4 | стр.17; Акт технического осмотра.17 | 8.4
164.1 | 164.1 | Плитка керамогранитная, неполированная, многоцветная, толщина 10 мм | м2 | 8.568 | стр.17; Акт технического осмотра.17 | (0.084)*102.0
164.2 | 164.2 | Рейка строганная сухая хвойных пород (ель, сосна), длина 2-3 м, размеры 8х18 мм | м3 | 0.00084 | стр.17; Акт технического осмотра.17 | (0.084)*0.01
164.3 | 164.3 | Клей монтажный сухой для внутренних и наружных работ на основе цементного вяжущего, для тяжелой плитки, керамогранита, мозаики, камня | т | 0.1008 | стр.17; Акт технического осмотра.17 | (0.084)*1.2
165 | 165 | Устройство покрытий из плит керамогранитных размером: 40х40 см | м2 | 6.6 | стр.17; Акт технического осмотра.17 | 6.6
165.1 | 165.1 | Плитка керамогранитная, неполированная, многоцветная, толщина 10 мм | м2 | 6.732 | стр.17; Акт технического осмотра.17 | (0.066)*102.0
165.2 | 165.2 | Рейка строганная сухая хвойных пород (ель, сосна), длина 2-3 м, размеры 8х18 мм | м3 | 0.00066 | стр.17; Акт технического осмотра.17 | (0.066)*0.01
165.3 | 165.3 | Клей монтажный сухой для внутренних и наружных работ на основе цементного вяжущего, для тяжелой плитки, керамогранита, мозаики, камня | т | 0.0792 | стр.17; Акт технического осмотра.17 | (0.066)*1.2
165.4 | 165.4 | Грунтовка укрепляющая, глубокого проникновения, быстросохнущая, паропроницаемая | кг | 0.66 | стр.17; Акт технического осмотра.17 | (0.066)*0.1*100
166 | 166 | Устройство плинтусов: из плиток керамогранитных | м | 464.7 | стр.17; Акт технического осмотра.17 | 277.4+24.9+158.2+4.2
166.1 | 166.1 | Смеси сухие водостойкие для затирки межплиточных швов шириной 1-6 мм (различная цветовая гамма) | т | 0.04647 | стр.17; Акт технического осмотра.17 | (4.647)*0.01
166.2 | 166.2 | Плитка керамогранитная, неполированная, многоцветная, толщина 10 мм | м2 | 47.3994 | стр.17; Акт технического осмотра.17 | (4.647)*10.2
166.3 | 166.3 | Клей монтажный сухой для внутренних и наружных работ на основе цементного вяжущего, для тяжелой плитки, керамогранита, мозаики, камня | т | 0.18588 | стр.17; Акт технического осмотра.17 | (4.647)*0.04
167 | 167 | Устройство стяжек: цементных толщиной 20 мм | м2 | 157.3 | стр.17; Акт технического осмотра.17 | 157.3
167.1 | 167.1 | Раствор готовый кладочный, цементно-песчаный, М150 | м3 | 3.20892 | стр.17; Акт технического осмотра.17 | (1.573)*2.04
168 | 168 | Устройство покрытий из плит керамогранитных размером: 40х40 см | м2 | 157.3 | стр.17; Акт технического осмотра.17 | 157.3
168.1 | 168.1 | Плитка керамогранитная, неполированная, многоцветная, толщина 10 мм | м2 | 160.446 | стр.17; Акт технического осмотра.17 | (1.573)*102.0
168.2 | 168.2 | Рейка строганная сухая хвойных пород (ель, сосна), длина 2-3 м, размеры 8х18 мм | м3 | 0.01573 | стр.17; Акт технического осмотра.17 | (1.573)*0.01
168.3 | 168.3 | Клей монтажный сухой для внутренних и наружных работ на основе цементного вяжущего, для тяжелой плитки, керамогранита, мозаики, камня | т | 1.8876 | стр.17; Акт технического осмотра.17 | (1.573)*1.2
168.4 | 168.4 | Грунтовка укрепляющая, глубокого проникновения, быстросохнущая, паропроницаемая | кг | 15.73 | стр.17; Акт технического осмотра.17 | (1.573)*0.1*100
169 | 169 | Устройство плинтусов: из плиток керамогранитных | м | 109.3 | стр.17; Акт технического осмотра.17 | 109.3
169.1 | 169.1 | Смеси сухие водостойкие для затирки межплиточных швов шириной 1-6 мм (различная цветовая гамма) | т | 0.01093 | стр.17; Акт технического осмотра.17 | (1.093)*0.01
169.2 | 169.2 | Плитка керамогранитная, неполированная, многоцветная, толщина 10 мм | м2 | 11.1486 | стр.17; Акт технического осмотра.17 | (1.093)*10.2
169.3 | 169.3 | Клей монтажный сухой для внутренних и наружных работ на основе цементного вяжущего, для тяжелой плитки, керамогранита, мозаики, камня | т | 0.04372 | стр.17; Акт технического осмотра.17 | (1.093)*0.04
170 | 170 | Устройство стяжек: цементных толщиной 10 мм | м2 | 7.1 | стр.17; Акт технического осмотра.17 | 4.2+2.9
171 | 171 | Раствор готовый кладочный, цементно-песчаный, М150 | м3 | 0.07242 | стр.17; Акт технического осмотра.17 | (0.071)*2.04+((-0.071)*0.51) * 2
172 | 172 | Облицовка ступеней керамогранитными плитками толщиной до 15 мм | м2 | 4.2 | стр.17; Акт технического осмотра.17 | 4.2
172.1 | 172.1 | Плитка керамогранитная, неполированная, многоцветная, толщина 10 мм | м2 | 4.284 | стр.17; Акт технического осмотра.17 | (0.042)*102.0
172.2 | 172.2 | Рейка строганная сухая хвойных пород (ель, сосна), длина 2-3 м, размеры 8х18 мм | м3 | 0.00042 | стр.17; Акт технического осмотра.17 | (0.042)*0.01
172.3 | 172.3 | Клей монтажный сухой для внутренних и наружных работ на основе цементного вяжущего, для тяжелой плитки, керамогранита, мозаики, камня | т | 0.0504 | стр.17; Акт технического осмотра.17 | (0.042)*1.2
173 | 173 | Устройство покрытий из плит керамогранитных размером: 40х40 см | м2 | 2.9 | стр.17; Акт технического осмотра.17 | 2.9
173.1 | 173.1 | Плитка керамогранитная, неполированная, многоцветная, толщина 10 мм | м2 | 2.958 | стр.17; Акт технического осмотра.17 | (0.029)*102.0
173.2 | 173.2 | Рейка строганная сухая хвойных пород (ель, сосна), длина 2-3 м, размеры 8х18 мм | м3 | 0.00029 | стр.17; Акт технического осмотра.17 | (0.029)*0.01
173.3 | 173.3 | Клей монтажный сухой для внутренних и наружных работ на основе цементного вяжущего, для тяжелой плитки, керамогранита, мозаики, камня | т | 0.0348 | стр.17; Акт технического осмотра.17 | (0.029)*1.2
173.4 | 173.4 | Грунтовка укрепляющая, глубокого проникновения, быстросохнущая, паропроницаемая | кг | 0.29 | стр.17; Акт технического осмотра.17 | (0.029)*0.1*100
Потолки | [6 empty] | Потолки
174 | 174 | Устройство промазки и расшивка швов панелей перекрытий раствором снизу | м | 132 | стр.15; Акт технического осмотра.15 | 132
175 | 175 | Оклеивание кромок стыков полиэтиленовой лентой при герметизации стыков | м | 132 | стр.15; Акт технического осмотра.15 | 132
176 | 176 | Ленты стеклотканевые армирующие с липким слоем для стыков листовых материалов, ширина 50 мм | м | 132 | стр.15; Акт технического осмотра.15 | 132
177 | 177 | Сплошное выравнивание внутренних поверхностей (однослойное оштукатуривание) из сухих растворных смесей толщиной 5мм: потолков | м2 | 181.1 | стр.15; Акт технического осмотра.15 | 178.4+2.7
177.1 | 177.1 | Смеси сухие гипсовые штукатурные быстротвердеющие, класс В3,5 (М50), ручное нанесение | т | 0.81585 | стр.15; Акт технического осмотра.15 | (1.811)*0.901+((-1.811)*0.0901) * 5
177.2 | 177.2 | Грунтовка укрепляющая, глубокого проникновения, быстросохнущая, паропроницаемая | кг | 36.22 | стр.15; Акт технического осмотра.15 | (1.811)*20
178 | 178 | Окраска водно-дисперсионными акриловыми составами улучшенная: по штукатурке потолков | м2 | 181.1 | стр.15; Акт технического осмотра.15 | 181.1
178.1 | 178.1 | Краска водно-дисперсионная акрилатная ВД-АК-201 | т | 0.059763 | стр.15; Акт технического осмотра.15 | (1.811)*0.033
178.2 | 178.2 | Грунтовка укрепляющая, глубокого проникновения, быстросохнущая, паропроницаемая | кг | 39.842 | стр.15; Акт технического осмотра.15 | (1.811)*0.022*1000
179 | 179 | Устройство потолков: плитно-ячеистых по каркасу из оцинкованного профиля | м2 | 493 | стр.15; Акт технического осмотра.15 | 411.7+42.8+38.5
179.1 | 179.1 | Панели потолочные декоративные из минерального волокна в комплекте с подвесной системой из оцинкованной стали, твердые, с прямой кромкой, класс пожарной опасности КМ1, класс звукопоглощения D-E, толщина 12 мм | м2 | 507.79 | стр.15; Акт технического осмотра.15 | (4.93)*103.0
180 | 180 | Устройство промазки и расшивка швов панелей перекрытий раствором снизу | м | 120 | стр.15; Акт технического осмотра.15 | 120
181 | 181 | Оклеивание кромок стыков полиэтиленовой лентой при герметизации стыков | м | 120 | стр.15; Акт технического осмотра.15 | 120
182 | 182 | Ленты стеклотканевые армирующие с липким слоем для стыков листовых материалов, ширина 50 мм | м | 120 | стр.15; Акт технического осмотра.15 | 120
183 | 183 | Сплошное выравнивание внутренних поверхностей (однослойное оштукатуривание) из сухих растворных смесей толщиной 5 мм: потолков | м2 | 169.7 | стр.15; Акт технического осмотра.15 | 169.7
183.1 | 183.1 | Смеси сухие гипсовые штукатурные быстротвердеющие, класс В3,5 (М50), ручное нанесение | т | 0.76449 | стр.15; Акт технического осмотра.15 | (1.697)*0.901+((-1.697)*0.0901) * 5
183.2 | 183.2 | Грунтовка укрепляющая, глубокого проникновения, быстросохнущая, паропроницаемая | кг | 33.94 | стр.15; Акт технического осмотра.15 | (1.697)*20
184 | 184 | Окраска водно-дисперсионными акриловыми составами улучшенная: по штукатурке потолков | м2 | 169.7 | стр.15; Акт технического осмотра.15 | 169.7
184.1 | 184.1 | Краска водно-дисперсионная акрилатная ВД-АК-201 | т | 0.056001 | стр.15; Акт технического осмотра.15 | (1.697)*0.033
184.2 | 184.2 | Грунтовка укрепляющая, глубокого проникновения, быстросохнущая, паропроницаемая | кг | 37.334 | стр.15; Акт технического осмотра.15 | (1.697)*0.022*1000
Ограждение лестничных маршей и площадок | [6 empty] | Ограждение лестничных маршей и площадок
185 | 185 | Устройство металлических ограждений: с поручнями из хвойных пород | м | 9.3 | стр.18; Акт технического осмотра.18 | 9.3
185.1 | 185.1 | Поручни из древесины, сечение 44х75 мм | м | 9.486 | стр.15; Акт технического осмотра.15 | (0.093)*102.0
186 | 186 | Металлоконструкции зданий и сооружений с преобладанием гнутых профилей и круглых труб | т | 0.1702 | стр.18; Акт технического осмотра.18 | (71.6+80+18.6)/1000
187 | 187 | Окраска металлических огрунтованных поверхностей: эмалью ПФ-115 за 2 раза | м2 | 10.2 | стр.18; Акт технического осмотра.18 | 10.2
188 | 188 | Огнебиозащитное покрытие деревянных поверхностей готовыми составами для обеспечения: первой группы огнезащитной эффективности по НПБ 251 | м2 | 3 | стр.18; Акт технического осмотра.18 | 3.0
188.1 | 188.1 | Антисептик-антипирен для древесины, для наружных и внутренних работ по обработке деревянных зданий и конструкций, плотность при 20 °C 1,13-1,22 г/см3, температура при обработке от -15 до +50 °C, температура при эксплуатации от -50 до +80 °C | кг | 0.864 | стр.18; Акт технического осмотра.18 | (0.03)*28.8
189 | 189 | Окраска деревянных, каменных или ранее окрашенных поверхностей водно-дисперсионными красками и водно-дисперсионными лаками | м2 | 3 | стр.18; Акт технического осмотра.18 | 3.0
189.1 | 189.1 | Лак ГФ-166 | кг | 0.36 | стр.18; Акт технического осмотра.18 | (0.03)*12.0
Прочие работы | [6 empty] | Прочие работы
190 | 190 | Погрузка группы грузов: Мусор строительный с погрузкой экскаваторами емкостью ковша до 0,5 м3 | т | 269.10291 | стр.18; Акт технического осмотра.18 | 4.6*23.284+4.41*1.237+44.99*1.8+5.2*3.868+0.47*0.908+0.8*2.546+0.7*2.546+0.55*1.091+0.2*1.8+3.2*2.4+4.8*1.53+1.2*1.53*16+0.5*1.8+5.2*0.885+0.47*0.719
191 | 191 | Перевозка грузов I класса автомобилями-самосвалами грузоподъемностью до 15 т по дорогам с усовершенствованным (асфальтобетонным, цементобетонным, железобетонным, обработанным органическим вяжущим) дорожным покрытием на расстояние: 121 км | т груза | 269.10291 | стр.18; Акт технического осмотра.18 | 4.6*23.284+4.41*1.237+44.99*1.8+5.2*3.868+0.47*0.908+0.8*2.546+0.7*2.546+0.55*1.091+0.2*1.8+3.2*2.4+4.8*1.53+1.2*1.53*16+0.5*1.8+5.2*0.885+0.47*0.719
Составил |  |  | ГИП ООО ИК "ПАНОРАМА" Фадеев С.М.
(должность, подпись, инициалы, фамилия)
Проверил |  |  | Врио ректора ФГБОУ ВО "КГТУ" Мнацаканян А.Г.
(должность, подпись, инициалы, фамилия)