## Sheet1
Капитальный ремонт кровли, фасада, водосточной системы и внутренних нежилых помещений в учебном корпусе №3 (Лит. А) расположенного по адресу: г. Калининград, ул. Калязинская, 2 - 4 | [6 empty] | Капитальный ремонт кровли, фасада, водосточной системы и внутренних нежилых помещений в учебном корпусе №3 (Лит. А) расположенного по адресу: г. Калининград, ул. Калязинская, 2 - 4
(наименование стройки)
Капитальный ремонт кровли, фасада, водосточной системы и внутренних нежилых помещений в учебном корпусе №3 (Лит. А) расположенного по адресу: г. Калининград, ул. Калязинская, 2 - 4 | [6 empty] | Капитальный ремонт кровли, фасада, водосточной системы и внутренних нежилых помещений в учебном корпусе №3 (Лит. А) расположенного по адресу: г. Калининград, ул. Калязинская, 2 - 4
(наименование объекта капитального строительства)
Ведомость объёмов работ
к локальной смете № ЛСР-02-01-05 "Отопление и вентиляция"
Основание |  |  | Акт технического осмотра |  |  |  |  | Акт технического осмотра,
наименование раздела (подраздела) проектной документации
№ п.п | № в ЛСР | Наименование работ | Ед. изм. | Кол-во (объем работ) | Ссылка на чертежи, спецификации в проектной документации | Формула расчета объемов работ и расхода материалов
1 | 2 | 3 | 4 | 5 | 6 | 7
Отопление | [6 empty] | Отопление
1 | 1 | Демонтаж: радиаторов весом до 80 кг | шт | 42 | стр.46; Акт технического осмотра.46 | 42
2 | 2 | Демонтаж внутренних трубопроводов водоснабжения и отопления из многослойных полипропиленовых труб, из заранее собранных узлов, наружным диаметром: 20 мм | м | 250 | стр.46; Акт технического осмотра.46 | 250
3 | 3 | Демонтаж внутренних трубопроводов водоснабжения и отопления из многослойных полипропиленовых труб, из заранее собранных узлов, наружным диаметром: 25 мм | м | 120 | стр.46; Акт технического осмотра.46 | 120
4 | 4 | Слив и наполнение водой системы отопления: с осмотром системы | м3 | 3690 | стр.46; Акт технического осмотра.46 | 3690
5 | 5 | Установка радиаторов алюминиевых и биметаллических с креплением к стене с числом секций: свыше 4 до 10 | шт | 6 | стр.46; Акт технического осмотра.46 | 1+2+1+1+1
5.1 | 5.1 | Комплект монтажный для подключения алюминиевых и биметаллических радиаторов диаметром 1", диаметр подключаемой резьбы 1/2" | компл | 6 | стр.46; Акт технического осмотра.46 | (0.06)*100.0
6 | 6 | Радиатор биметаллический секционный с боковым подключением, количество секций 8, межосевое расстояние 350 мм, рабочее давление до 3 МПа, максимальная температура теплоносителя до 135 °C, тепловая мощность до 1,112 кВт | шт | 1 | стр.46; Акт технического осмотра.46 | 1
7 | 7 | Радиатор биметаллический секционный с боковым подключением, количество секций 7, межосевое расстояние 350 мм, рабочее давление до 3 МПа, максимальная температура теплоносителя до 135 °C, тепловая мощность до 0,973 кВт | шт | 2 | стр.46; Акт технического осмотра.46 | 2
8 | 8 | Радиатор биметаллический секционный с боковым подключением, количество секций 5, межосевое расстояние 350 мм, рабочее давление до 3 МПа, максимальная температура теплоносителя до 135 °C, тепловая мощность до 0,695 кВт | шт | 1 | стр.46; Акт технического осмотра.46 | 1
9 | 9 | Радиатор биметаллический секционный с боковым подключением, количество секций 8, межосевое расстояние 500 мм, рабочее давление до 3 МПа, максимальная температура теплоносителя до 135 °C, тепловая мощность до 1,576 кВт | шт | 1 | стр.46; Акт технического осмотра.46 | 1
10 | 10 | Радиатор биметаллический секционный с боковым подключением, количество секций 10, межосевое расстояние 500 мм, рабочее давление до 3 МПа, максимальная температура теплоносителя до 135 °C, тепловая мощность до 1,97 кВт | шт | 1 | стр.46; Акт технического осмотра.46 | 1
11 | 11 | Установка радиаторов алюминиевых и биметаллических с креплением к стене с числом секций: до 4 | шт | 1 | стр.46; Акт технического осмотра.46 | 1.0
11.1 | 11.1 | Радиатор алюминиевый секционный с боковым подключением, количество секций 4, межосевое расстояние 350 мм, рабочее давление до 3 МПа, максимальная температура теплоносителя до 135 °C, тепловая мощность до 0,548 кВт | шт | 1 | стр.46; Акт технического осмотра.46 | (0.01)*100.0
12 | 12 | Комплект монтажный для подключения алюминиевых и биметаллических радиаторов диаметром 1", диаметр подключаемой резьбы 1/2" | компл | 1 | стр.46; Акт технического осмотра.46 | 1
13 | 13 | Установка радиаторов алюминиевых и биметаллических с креплением к стене с числом секций: свыше 10 до 16 | шт | 35 | стр.46; Акт технического осмотра.46 | 4+5+9+5+2+1+3+3+3
14 | 14 | Комплект монтажный для подключения алюминиевых и биметаллических радиаторов диаметром 1", диаметр подключаемой резьбы 1/2" | компл | 35 | стр.46; Акт технического осмотра.46 | 35
15 | 15 | Радиатор биметаллический секционный с боковым подключением, количество секций 11, межосевое расстояние 350 мм, рабочее давление до 3 МПа, максимальная температура теплоносителя до 135 °C, тепловая мощность до 1,529 кВт | шт | 5 | стр.46; Акт технического осмотра.46 | 5
16 | 16 | Радиатор биметаллический секционный с боковым подключением, количество секций 12, межосевое расстояние 350 мм, рабочее давление до 3 МПа, максимальная температура теплоносителя до 135 °C, тепловая мощность до 1,668 кВт | шт | 9 | стр.46; Акт технического осмотра.46 | 9
17 | 17 | Радиатор биметаллический секционный с боковым подключением, количество секций 13, межосевое расстояние 350 мм, рабочее давление до 3 МПа, максимальная температура теплоносителя до 135 °C, тепловая мощность до 1,807 кВт | шт | 5 | стр.46; Акт технического осмотра.46 | 5
18 | 18 | Радиатор биметаллический секционный с боковым подключением, количество секций 14, межосевое расстояние 350 мм, рабочее давление до 3 МПа, максимальная температура теплоносителя до 135 °C, тепловая мощность до 1,946 кВт | шт | 4 | стр.46; Акт технического осмотра.46 | 4
19 | 19 | Радиатор биметаллический секционный с боковым подключением, количество секций 11, межосевое расстояние 500 мм, рабочее давление до 3 МПа, максимальная температура теплоносителя до 135 °C, тепловая мощность до 2,167 кВт | шт | 3 | стр.46; Акт технического осмотра.46 | 3
20 | 20 | Радиатор биметаллический секционный с боковым подключением, количество секций 12, межосевое расстояние 500 мм, рабочее давление до 3 МПа, максимальная температура теплоносителя до 135 °C, тепловая мощность до 2,364 кВт | шт | 3 | стр.46; Акт технического осмотра.46 | 3
21 | 21 | Радиатор биметаллический секционный с боковым подключением, количество секций 13, межосевое расстояние 500 мм, рабочее давление до 3 МПа, максимальная температура теплоносителя до 135 °C, тепловая мощность до 2,561 кВт | шт | 3 | стр.46; Акт технического осмотра.46 | 3
22 | 22 | Радиатор биметаллический секционный с боковым подключением, количество секций 14, межосевое расстояние 500 мм, рабочее давление до 3 МПа, максимальная температура теплоносителя до 135 °C, тепловая мощность до 2,758 кВт | шт | 1 | стр.46; Акт технического осмотра.46 | 1
23 | 23 | Радиатор биметаллический секционный с боковым подключением, количество секций 15, межосевое расстояние 500 мм, рабочее давление до 3 МПа, максимальная температура теплоносителя до 135 °C, тепловая мощность до 2,955 кВт | шт | 2 | стр.46; Акт технического осмотра.46 | 2
24 | 24 | Кронштейны стальные анкерные настенные для крепления радиаторов, с пластиковыми дюбелями размером 10х75 мм, диаметр 7 мм, длина 170 мм | шт | 84 | стр.46; Акт технического осмотра.46 | 84
25 | 25 | Прибор, устанавливаемый на резьбовых соединениях, масса: до 1,5 кг | шт | 42 | стр.47; Акт технического осмотра.47 | 42.0
26 | 26 | Головка термостатическая для автоматического регулирования расхода теплоносителя через отопительный прибор с встроенным датчиком | шт | 42 | стр.47; Акт технического осмотра.47 | 42
27 | 27 | Установка терморегулирующих клапанов на отопительных приборах | шт | 42 | стр.47; Акт технического осмотра.47 | 42.0
28 | 28 | Клапан прямой/угловой латунный для системы отопления, номинальное давление 1,0 МПа, номинальный диаметр 15 мм | шт | 42 | стр.47; Акт технического осмотра.47 | 42
29 | 29 | Клапан терморегулятора для двухтрубной системы отопления, проходной, латунный, никелированный, с предварительной настройкой пропускной способности, номинальное давление 1,0 МПа, номинальный диаметр 15 мм | шт | 42 | стр.47; Акт технического осмотра.47 | 42
30 | 30 | Установка распределительного коллектора систем отопления и водоснабжения диаметром до 32 мм | шт | 1 | стр.47; Акт технического осмотра.47 | 1.0
30.1 | 30.1 | Коллектор латунный проходной с внутренней резьбой, диаметр условного прохода 1 1/4" (32 мм), на 3 отвода с наружной резьбой диаметром условного прохода 3/4" (20 мм) | шт | 1 | стр.47; Акт технического осмотра.47 | (0.1)*10.0
31 | 31 | Установка калориферов массой: до 0,1 т | шт | 1 | стр.47; Акт технического осмотра.47 | 1
32 | 32 | Тепловентилятор с водяным т/о производительностью 2100 м3/ч Volcano VR Mini | шт | 1 | стр.47; Акт технического осмотра.47 | 1
33 | 33 | Подводки гибкие армированные резиновые, диаметр 15 мм, длина 1500 мм | шт | 2 | стр.47; Акт технического осмотра.47 | 2
34 | 34 | Приборы, устанавливаемые на металлоконструкциях, щитах и пультах, масса: до 5 кг | шт | 1 | стр.47; Акт технического осмотра.47 | 1.0
35 | 35 | Регулятор настенный WING / Volcano (DX) TR110C | шт | 1 | стр.47; Акт технического осмотра.47 | 1
36 | 36 | Клапан статический балансировочный латунный для систем отопления, ГВС, теплоснабжения, холодоснабжения, с измерительным портом, с внутренним резьбовым присоединением, давление 2,5 МПа, диаметр 20 мм | шт | 1 | стр.47; Акт технического осмотра.47 | 1
37 | 37 | Клапан статический балансировочный латунный для систем отопления, ГВС, теплоснабжения, холодоснабжения, с измерительным портом, с внутренним резьбовым присоединением, давление 2,5 МПа, диаметр 15 мм | шт | 1 | стр.47; Акт технического осмотра.47 | 1
38 | 38 | Клапан статический балансировочный латунный для систем отопления, ГВС, теплоснабжения, холодоснабжения, с измерительным портом, с внутренним резьбовым присоединением, давление 2,5 МПа, диаметр 32 мм | шт | 1 | стр.47; Акт технического осмотра.47 | 1
39 | 39 | Установка воздухоотводчиков | шт | 3 | стр.47; Акт технического осмотра.47 | 3.0
40 | 40 | Воздухоотводчик автоматический 1/2" | шт | 3 | стр.47; Акт технического осмотра.47 | 3
41 | 41 | Арматура муфтовая с ручным приводом или без привода водопроводная на номинальное давление до 10 МПа, номинальный диаметр: 20 мм | шт | 1 | стр.47; Акт технического осмотра.47 | 1.0
42 | 42 | Клапан двухходовой с сервоприводом 3/4``NVMZ | шт | 1 | стр.47; Акт технического осмотра.47 | 1
43 | 43 | Установка фильтров диаметром: 25 мм | шт | 1 | стр.47; Акт технического осмотра.47 | 1.0
43.1 | 43.1 | Фильтр косой для очистки воды в трубопроводах систем отопления, диаметр 20 мм | шт | 1 | стр.47; Акт технического осмотра.47 | (0.1)*10.0
44 | 44 | Кран шаровой муфтовый для воды, тип резьбы внутренняя/наружная, номинальный диаметр 20 мм | шт | 2 | стр.47; Акт технического осмотра.47 | 2
45 | 45 | Прокладка внутренних трубопроводов водоснабжения и отопления из многослойных полипропиленовых труб, из заранее собранных узлов, наружным диаметром: 20 мм | м | 318 | стр.47; Акт технического осмотра.47 | 318
45.1 | 45.1 | Трубы напорные из термостабилизированного полипропилена PP-RCT, армированные стекловолокном, для систем водоснабжения и отопления, номинальное давление 2,0 МПа, SDR7,4, размеры 20х2,8 мм | м | 325.95 | стр.47; Акт технического осмотра.47 | (3.18)*102.5
46 | 46 | Хомуты металлические оцинкованные с одним стопорным винтом и резиновым профилем для крепления трубопроводов, гайка крепления М8, диаметр от 16 до 20 мм | шт | 640 | стр.48; Акт технического осмотра.48 | 640
47 | 47 | Кран шаровой латунный полнопроходной, с внутренним резьбовым присоединением, номинальное давление 4,0 МПа, номинальный диаметр 15 мм | шт | 3 | стр.47; Акт технического осмотра.47 | 3
48 | 48 | Кран шаровой латунный полнопроходной, с внутренним резьбовым присоединением, номинальное давление 4,0 МПа, номинальный диаметр 20 мм | шт | 1 | стр.47; Акт технического осмотра.47 | 1
49 | 49 | Сборка узла трубопровода водоснабжения и отопления из многослойного полипропилена, армированного стекловолокном, раструбная сварка, наружный диаметр: 20 мм | соединений | 476 | стр.48; Акт технического осмотра.48 | 44*1+26*3+150*2+2*1+26*1+16*1+10*1
50 | 50 | Муфта полипропиленовая комбинированная, с наружной резьбой, номинальный наружный диаметр 20 мм, размер резьбы 1/2" | шт | 44 | стр.48; Акт технического осмотра.48 | 44
51 | 51 | Тройник полипропиленовый, диаметр 20 мм | шт | 26 | стр.48; Акт технического осмотра.48 | 26
52 | 52 | Угольник 90° из сополимера полипропилена PP-R, наружный диаметр 20 мм | шт | 150 | стр.48; Акт технического осмотра.48 | 150
53 | 53 | Прокладка внутренних трубопроводов водоснабжения и отопления из многослойных полипропиленовых труб, из заранее собранных узлов, наружным диаметром: 25 мм | м | 138 | стр.47; Акт технического осмотра.47 | 138
53.1 | 53.1 | Трубы напорные из термостабилизированного полипропилена PP-RCT, армированные стекловолокном, для систем водоснабжения и отопления, номинальное давление 2,0 МПа, SDR7,4, размеры 25х3,5 мм | м | 141.45 | стр.47; Акт технического осмотра.47 | (1.38)*102.5
54 | 54 | Хомуты металлические оцинкованные с одним стопорным винтом и резиновым профилем для крепления трубопроводов, гайка крепления М8, диаметр от 25 до 30 мм | шт | 250 | стр.48; Акт технического осмотра.48 | 250
55 | 55 | Сборка узла трубопровода водоснабжения и отопления из многослойного полипропилена, армированного стекловолокном, раструбная сварка, наружный диаметр: 25 мм | соединений | 88 | стр.48; Акт технического осмотра.48 | 2*1+2*1+15*2+26*2+2*1
56 | 56 | Муфта полипропиленовая переходная, номинальный наружный диаметр 25х20 мм | шт | 2 | стр.48; Акт технического осмотра.48 | 2
57 | 57 | Муфта полипропиленовая комбинированная, с наружной резьбой, номинальный наружный диаметр 25 мм, размер резьбы 3/4" | шт | 2 | стр.48; Акт технического осмотра.48 | 2
58 | 58 | Тройник полипропиленовый переходной, номинальный наружный диаметр 25х20х25 мм | шт | 26 | стр.48; Акт технического осмотра.48 | 26
59 | 59 | Угольник 90° из сополимера полипропилена PP-R, наружный диаметр 25 мм | шт | 16 | стр.48; Акт технического осмотра.48 | 16
60 | 60 | Прокладка внутренних трубопроводов водоснабжения и отопления из многослойных полипропиленовых труб, из заранее собранных узлов, наружным диаметром: 32 мм | м | 72 | стр.47; Акт технического осмотра.47 | 72
60.1 | 60.1 | Трубы напорные из полипропилена, армированные стекловолокном, для систем водоснабжения и отопления, номинальное давление 2,0 МПа, SDR7,4, размеры 32х4,4 мм | м | 73.8 | стр.47; Акт технического осмотра.47 | (0.72)*102.5
61 | 61 | Хомуты металлические оцинкованные с одним стопорным винтом и резиновым профилем для крепления трубопроводов, гайка крепления М8, диаметр от 32 до 38 мм | шт | 110 | стр.48; Акт технического осмотра.48 | 110
62 | 62 | Кран шаровой латунный, резьбовое присоединение, номинальный диаметр 32 мм | шт | 1 | стр.47; Акт технического осмотра.47 | 1
63 | 63 | Сборка узла трубопровода водоснабжения и отопления из многослойного полипропилена, армированного стекловолокном, раструбная сварка, наружный диаметр: 32 мм | соединений | 52 | стр.48; Акт технического осмотра.48 | 2*1+16*2+8*2+2*1
64 | 64 | Муфта полипропиленовая переходная, номинальный наружный диаметр 32х25 мм | шт | 2 | стр.48; Акт технического осмотра.48 | 2
65 | 65 | Тройник полипропиленовый переходной, номинальный наружный диаметр 32х20х32 мм | шт | 16 | стр.48; Акт технического осмотра.48 | 16.0
66 | 66 | Угольник 90° из сополимера полипропилена PP-R, наружный диаметр 32 мм | шт | 8 | стр.48; Акт технического осмотра.48 | 8
67 | 67 | Прокладка внутренних трубопроводов водоснабжения и отопления из многослойных полипропиленовых труб, из заранее собранных узлов, наружным диаметром: 40 мм | м | 36 | стр.47; Акт технического осмотра.47 | 36
67.1 | 67.1 | Трубы напорные из полипропилена, армированные стекловолокном, для систем водоснабжения и отопления, номинальное давление 2,0 МПа, SDR7,4, размеры 40х5,5 мм | м | 36.9 | стр.47; Акт технического осмотра.47 | (0.36)*102.5
68 | 68 | Хомуты металлические оцинкованные с одним стопорным винтом и резиновым профилем для крепления трубопроводов, гайка крепления М8, диаметр от 40 до 45 мм | шт | 48 | стр.48; Акт технического осмотра.48 | 48
69 | 69 | Сборка узла трубопровода водоснабжения и отопления из многослойного полипропилена, армированного стекловолокном, раструбная сварка, наружный диаметр: 40 мм | соединений | 32 | стр.48; Акт технического осмотра.48 | 2*1+2*1+10*2+4*2
70 | 70 | Муфта полипропиленовая переходная, номинальный наружный диаметр 40х32 мм | шт | 2 | стр.48; Акт технического осмотра.48 | 2
71 | 71 | Муфта полипропиленовая комбинированная, с наружной резьбой, номинальный наружный диаметр 40 мм, размер резьбы 1 1/4" | шт | 2 | стр.48; Акт технического осмотра.48 | 2.0
72 | 72 | Тройник полипропиленовый переходной, номинальный наружный диаметр 40х20х40 мм | шт | 10 | стр.48; Акт технического осмотра.48 | 10
73 | 73 | Угольник 90° из сополимера полипропилена PP-R, наружный диаметр 40 мм | шт | 4 | стр.48; Акт технического осмотра.48 | 4.0
74 | 74 | Прокладка внутренних трубопроводов водоснабжения и отопления из многослойных полипропиленовых труб, из заранее собранных узлов, наружным диаметром: 50 мм | м | 6 | стр.47; Акт технического осмотра.47 | 6
74.1 | 74.1 | Трубы напорные из полипропилена, армированные стекловолокном, для систем водоснабжения и отопления, номинальное давление 2,0 МПа, SDR7,4, размеры 50х6,9 мм | м | 6.15 | стр.47; Акт технического осмотра.47 | (0.06)*102.5
75 | 75 | Сборка узла трубопровода водоснабжения и отопления из многослойного полипропилена, армированного стекловолокном, раструбная сварка, наружный диаметр: 50 мм | соединений | 16 | стр.48; Акт технического осмотра.48 | 6*2+2*1+2*1
76 | 76 | Угольник 90° из сополимера полипропилена PP-R, наружный диаметр 50 мм | шт | 6 | стр.48; Акт технического осмотра.48 | 6
77 | 77 | Муфта полипропиленовая комбинированная, с наружной резьбой, номинальный наружный диаметр 63 мм, размер резьбы 2" | шт | 2 | стр.48; Акт технического осмотра.48 | 2
78 | 78 | Муфта переходная из сополимера полипропилена PP-R, номинальный наружный диаметр 75х50 мм | шт | 2 | стр.48; Акт технического осмотра.48 | 2
79 | 79 | Прокладка трубопроводов отопления и водоснабжения из стальных электросварных труб диаметром: 65 мм | м | 2 | стр.48; Акт технического осмотра.48 | 2.0
80 | 80 | Трубы стальные электросварные прямошовные из стали марок Ст2, 10, наружный диаметр 76 мм, толщина стенки 3,5 мм | м | 2 | стр.48; Акт технического осмотра.48 | 2
81 | 81 | Переход концентрический бесшовный приварной, номинальное давление 16 МПа, наружный диаметр и толщина стенки 76х3,5-57х3 мм | шт | 2 | стр.48; Акт технического осмотра.48 | 2.0
82 | 82 | Гидравлическое испытание трубопроводов систем отопления, водопровода и горячего водоснабжения диаметром: до 100 мм | м | 2 | стр.48; Акт технического осмотра.48 | 2.0
83 | 83 | Сборка узла трубопровода водоснабжения и отопления из многослойного полипропилена, армированного стекловолокном, раструбная сварка, наружный диаметр: 75 мм | соединений | 4 | стр.48; Акт технического осмотра.48 | 2*1+2*1
84 | 84 | Переход с ППР на сталь ПП75/dy65ст | шт | 2 | стр.48; Акт технического осмотра.48 | 2
85 | 85 | Изоляция изделиями из вспененного каучука, вспененного полиэтилена трубопроводов наружным диметром: до 160 мм трубками | м | 572 | стр.49; Акт технического осмотра.49 | 6+36+72+138+320
86 | 86 | Трубки теплоизоляционные из вспененного синтетического каучука, без покрытия, Г1, плотность 40 кг/м3, температура применения от -200 до +110 °C, внутренний диаметр 42 мм, толщина 9 мм | м | 39.6 | стр.49; Акт технического осмотра.49 | 36*1.1
87 | 87 | Трубки теплоизоляционные из вспененного синтетического каучука, без покрытия, Г1, плотность 40 кг/м3, температура применения от -200 до +110 °C, внутренний диаметр 54 мм, толщина 9 мм | м | 6.6 | стр.49; Акт технического осмотра.49 | 6*1.1
88 | 88 | Трубки теплоизоляционные из вспененного синтетического каучука, без покрытия, Г1, плотность 40 кг/м3, температура применения от -200 до +110 °C, внутренний диаметр 35 мм, толщина 9 мм | м | 79.2 | стр.49; Акт технического осмотра.49 | 72*1.1
89 | 89 | Трубки теплоизоляционные из вспененного синтетического каучука, без покрытия, Г1, плотность 40 кг/м3, температура применения от -200 до +110 °C, внутренний диаметр 28 мм, толщина 6 мм | м | 151.8 | стр.49; Акт технического осмотра.49 | 138*1.1
90 | 90 | Трубки теплоизоляционные из вспененного синтетического каучука, без покрытия, Г1, плотность 40 кг/м3, температура применения от -200 до +110 °C, внутренний диаметр 22 мм, толщина 6 мм | м | 352 | стр.49; Акт технического осмотра.49 | 320*1.1
Вентиляция | [6 empty] | Вентиляция
91 | 91 | Разборка воздуховодов из листовой стали толщиной: до 0,9 мм диаметром/периметром до 165 мм /540 мм | м2 | 6.5 | стр.46; Акт технического осмотра.46 | (0.15+0.1)*2*5+0.1*4*10
92 | 92 | Демонтаж дефлекторов диаметром патрубка: 280 мм | шт | 7 | стр.46; Акт технического осмотра.46 | 7.0
93 | 93 | Демонтаж решеток жалюзийных площадью в свету: до 0,5 м2 | шт | 7 | стр.46; Акт технического осмотра.46 | 7.0
94 | 94 | Установка канальных вентиляторов массой до 10 кг | шт | 1 | стр.49; Акт технического осмотра.49 | 1
95 | 95 | Вентилятор канальный производительностью L=280м3/ч SVK-160 | шт | 1 | стр.49; Акт технического осмотра.49 | 1
96 | 96 | Хомут монтажный SH 160 | шт | 2 | стр.49; Акт технического осмотра.49 | 2
97 | 97 | Установка шумоглушителей вентиляционных трубчатых круглого сечения типа: ГТК 1-2, диаметр обечайки 200 мм | шт | 1 | стр.49; Акт технического осмотра.49 | 1.0
98 | 98 | Глушитель шума вентиляционных установок, трубчатый из листовой оцинкованной стали, круглого сечения на ниппельном соединении, длина корпуса 900 мм, внутренний диаметр 160 мм | шт | 1 | стр.49; Акт технического осмотра.49 | 1
99 | 99 | Приборы, устанавливаемые на металлоконструкциях, щитах и пультах, масса: до 5 кг | шт | 1 | стр.49; Акт технического осмотра.49 | 1.0
100 | 100 | Регулятор скорости вентилятора I=1А SRE-E-2,5 | шт | 1 | стр.49; Акт технического осмотра.49 | 1
101 | 101 | Установка канальных вентиляторов массой до 10 кг | шт | 1 | стр.49; Акт технического осмотра.49 | 1
102 | 102 | Вентилятор канальный производительностью L=280м3/ч SVK-160 | шт | 1 | стр.49; Акт технического осмотра.49 | 1
103 | 103 | Хомут монтажный SH 160 | шт | 2 | стр.49; Акт технического осмотра.49 | 2
104 | 104 | Установка шумоглушителей вентиляционных трубчатых круглого сечения типа: ГТК 1-2, диаметр обечайки 200 мм | шт | 1 | стр.49; Акт технического осмотра.49 | 1.0
105 | 105 | Глушитель шума вентиляционных установок, трубчатый из листовой оцинкованной стали, круглого сечения на ниппельном соединении, длина корпуса 900 мм, внутренний диаметр 160 мм | шт | 1 | стр.49; Акт технического осмотра.49 | 1
106 | 106 | Приборы, устанавливаемые на металлоконструкциях, щитах и пультах, масса: до 5 кг | шт | 1 | стр.49; Акт технического осмотра.49 | 1.0
107 | 107 | Регулятор скорости вентилятора I=1А SRE-E-2,5 | шт | 1 | стр.49; Акт технического осмотра.49 | 1
108 | 108 | Установка канальных вентиляторов массой до 10 кг | шт | 1 | стр.49; Акт технического осмотра.49 | 1
109 | 109 | Вентилятор канальный производительностью L=80м3/ч SVK-125 | шт | 1 | стр.49; Акт технического осмотра.49 | 1
110 | 110 | Хомут монтажный SH 125 | шт | 2 | стр.49; Акт технического осмотра.49 | 2
111 | 111 | Установка шумоглушителей вентиляционных трубчатых круглого сечения типа: ГТК 1-1, диаметр обечайки 125 мм | шт | 1 | стр.49; Акт технического осмотра.49 | 1.0
111.1 | 111.1 | Глушитель шума вентиляционных установок, трубчатый из листовой оцинкованной стали, круглого сечения на ниппельном соединении, длина корпуса 900 мм, внутренний диаметр 125 мм | шт | 1 | стр.49; Акт технического осмотра.49 | (1.0)*1.0
112 | 112 | Приборы, устанавливаемые на металлоконструкциях, щитах и пультах, масса: до 5 кг | шт | 1 | стр.49; Акт технического осмотра.49 | 1.0
113 | 113 | Регулятор скорости вентилятора I=1А SRE-E-2,5 | шт | 1 | стр.49; Акт технического осмотра.49 | 1
114 | 114 | Установка канальных вентиляторов массой до 10 кг | шт | 1 | стр.49; Акт технического осмотра.49 | 1
115 | 115 | Вентилятор канальный производительностью L=120м3/ч SVK-125 | шт | 1 | стр.49; Акт технического осмотра.49 | 1
116 | 116 | Хомут монтажный SH 125 | шт | 2 | стр.49; Акт технического осмотра.49 | 2
117 | 117 | Установка шумоглушителей вентиляционных трубчатых круглого сечения типа: ГТК 1-1, диаметр обечайки 125 мм | шт | 1 | стр.49; Акт технического осмотра.49 | 1.0
117.1 | 117.1 | Глушитель шума вентиляционных установок, трубчатый из листовой оцинкованной стали, круглого сечения на ниппельном соединении, длина корпуса 900 мм, внутренний диаметр 125 мм | шт | 1 | стр.49; Акт технического осмотра.49 | (1.0)*1.0
118 | 118 | Приборы, устанавливаемые на металлоконструкциях, щитах и пультах, масса: до 5 кг | шт | 1 | стр.49; Акт технического осмотра.49 | 1.0
119 | 119 | Регулятор скорости вентилятора I=1А SRE-E-2,5 | шт | 1 | стр.49; Акт технического осмотра.49 | 1
120 | 120 | Установка канальных вентиляторов массой до 10 кг | шт | 1 | стр.50; Акт технического осмотра.50 | 1
121 | 121 | Вентилятор канальный производительностью L=200м3/ч SVK-160 | шт | 1 | стр.50; Акт технического осмотра.50 | 1
122 | 122 | Хомут монтажный SH 160 | шт | 2 | стр.50; Акт технического осмотра.50 | 2
123 | 123 | Установка шумоглушителей вентиляционных трубчатых круглого сечения типа: ГТК 1-2, диаметр обечайки 200 мм | шт | 1 | стр.50; Акт технического осмотра.50 | 1.0
124 | 124 | Глушитель шума вентиляционных установок, трубчатый из листовой оцинкованной стали, круглого сечения на ниппельном соединении, длина корпуса 900 мм, внутренний диаметр 160 мм | шт | 1 | стр.50; Акт технического осмотра.50 | 1
125 | 125 | Приборы, устанавливаемые на металлоконструкциях, щитах и пультах, масса: до 5 кг | шт | 1 | стр.50; Акт технического осмотра.50 | 1.0
126 | 126 | Регулятор скорости вентилятора I=1А SRE-E-2,5 | шт | 1 | стр.50; Акт технического осмотра.50 | 1
127 | 127 | Установка канальных вентиляторов массой до 10 кг | шт | 1 | стр.50; Акт технического осмотра.50 | 1
128 | 128 | Вентилятор канальный производительностью L=50м3/ч SVK-100 | шт | 1 | стр.50; Акт технического осмотра.50 | 1
129 | 129 | Хомут монтажный SH 100 | шт | 2 | стр.50; Акт технического осмотра.50 | 2
130 | 130 | Установка шумоглушителей вентиляционных трубчатых круглого сечения типа: ГТК 1-1, диаметр обечайки 125 мм | шт | 1 | стр.50; Акт технического осмотра.50 | 1.0
131 | 131 | Глушитель шума вентиляционных установок, трубчатый из листовой оцинкованной стали, круглого сечения на ниппельном соединении, длина корпуса 900 мм, внутренний диаметр 100 мм | шт | 1 | стр.50; Акт технического осмотра.50 | 1
132 | 132 | Приборы, устанавливаемые на металлоконструкциях, щитах и пультах, масса: до 5 кг | шт | 1 | стр.50; Акт технического осмотра.50 | 1.0
133 | 133 | Регулятор скорости вентилятора I=1А SRE-E-2,5 | шт | 1 | стр.50; Акт технического осмотра.50 | 1
134 | 134 | Установка канальных вентиляторов массой до 10 кг | шт | 1 | стр.50; Акт технического осмотра.50 | 1
135 | 135 | Вентилятор канальный производительностью L=375м3/ч SVK-200 | шт | 1 | стр.50; Акт технического осмотра.50 | 1
136 | 136 | Хомут монтажный SH 200 | шт | 2 | стр.50; Акт технического осмотра.50 | 2
137 | 137 | Приборы, устанавливаемые на металлоконструкциях, щитах и пультах, масса: до 5 кг | шт | 1 | стр.50; Акт технического осмотра.50 | 1.0
138 | 138 | Регулятор скорости вентилятора I=1А SRE-E-2,5 | шт | 1 | стр.50; Акт технического осмотра.50 | 1
139 | 139 | Установка клапанов обратных: диаметром до 355 мм | шт | 1 | стр.50; Акт технического осмотра.50 | 1.0
140 | 140 | Клапан обратный SKO-200 | шт | 1 | стр.50; Акт технического осмотра.50 | 1
141 | 141 | Установка канальных вентиляторов массой до 10 кг | шт | 1 | стр.50; Акт технического осмотра.50 | 1
142 | 142 | Вентилятор канальный производительностью L=135м3/ч SVK-125 | шт | 1 | стр.50; Акт технического осмотра.50 | 1
143 | 143 | Хомут монтажный SH 125 | шт | 2 | стр.50; Акт технического осмотра.50 | 2
144 | 144 | Приборы, устанавливаемые на металлоконструкциях, щитах и пультах, масса: до 5 кг | шт | 1 | стр.50; Акт технического осмотра.50 | 1.0
145 | 145 | Регулятор скорости вентилятора I=1А SRE-E-2,5 | шт | 1 | стр.50; Акт технического осмотра.50 | 1
146 | 146 | Установка клапанов обратных: диаметром до 355 мм | шт | 1 | стр.50; Акт технического осмотра.50 | 1.0
147 | 147 | Клапан обратный SKO-125 | шт | 1 | стр.50; Акт технического осмотра.50 | 1
148 | 148 | Установка канальных вентиляторов массой до 10 кг | шт | 1 | стр.50; Акт технического осмотра.50 | 1
149 | 149 | Вентилятор канальный производительностью L=20м3/ч SVK-100 | шт | 1 | стр.50; Акт технического осмотра.50 | 1
150 | 150 | Хомут монтажный SH 100 | шт | 2 | стр.50; Акт технического осмотра.50 | 2
151 | 151 | Приборы, устанавливаемые на металлоконструкциях, щитах и пультах, масса: до 5 кг | шт | 1 | стр.50; Акт технического осмотра.50 | 1.0
152 | 152 | Регулятор скорости вентилятора I=1А SRE-E-2,5 | шт | 1 | стр.50; Акт технического осмотра.50 | 1
153 | 153 | Установка клапанов обратных: диаметром до 355 мм | шт | 1 | стр.50; Акт технического осмотра.50 | 1.0
154 | 154 | Клапан обратный SKO-100 | шт | 1 | стр.50; Акт технического осмотра.50 | 1
155 | 155 | Установка канальных вентиляторов массой до 10 кг | шт | 1 | стр.50; Акт технического осмотра.50 | 1
156 | 156 | Вентилятор канальный производительностью L=160м3/ч SVK-125 | шт | 1 | стр.50; Акт технического осмотра.50 | 1
157 | 157 | Хомут монтажный SH 125 | шт | 2 | стр.50; Акт технического осмотра.50 | 2
158 | 158 | Установка шумоглушителей вентиляционных трубчатых круглого сечения типа: ГТК 1-1, диаметр обечайки 125 мм | шт | 1 | стр.50; Акт технического осмотра.50 | 1.0
158.1 | 158.1 | Глушитель шума вентиляционных установок, трубчатый из листовой оцинкованной стали, круглого сечения на ниппельном соединении, длина корпуса 900 мм, внутренний диаметр 125 мм | шт | 1 | стр.50; Акт технического осмотра.50 | (1.0)*1.0
159 | 159 | Приборы, устанавливаемые на металлоконструкциях, щитах и пультах, масса: до 5 кг | шт | 1 | стр.50; Акт технического осмотра.50 | 1.0
160 | 160 | Регулятор скорости вентилятора I=1А SRE-E-2,5 | шт | 1 | стр.50; Акт технического осмотра.50 | 1
161 | 161 | Установка клапанов обратных: диаметром до 355 мм | шт | 1 | стр.50; Акт технического осмотра.50 | 1.0
162 | 162 | Клапан обратный SKO-125 | шт | 1 | стр.50; Акт технического осмотра.50 | 1
163 | 163 | Установка канальных вентиляторов массой до 10 кг | шт | 1 | стр.50; Акт технического осмотра.50 | 1
164 | 164 | Вентилятор канальный производительностью L=40м3/ч SVK-100 | шт | 1 | стр.50; Акт технического осмотра.50 | 1
165 | 165 | Хомут монтажный SH 100 | шт | 2 | стр.50; Акт технического осмотра.50 | 2
166 | 166 | Установка шумоглушителей вентиляционных трубчатых круглого сечения типа: ГТК 1-1, диаметр обечайки 125 мм | шт | 1 | стр.50; Акт технического осмотра.50 | 1.0
167 | 167 | Глушитель шума вентиляционных установок, трубчатый из листовой оцинкованной стали, круглого сечения на ниппельном соединении, длина корпуса 900 мм, внутренний диаметр 100 мм | шт | 1 | стр.50; Акт технического осмотра.50 | 1
168 | 168 | Приборы, устанавливаемые на металлоконструкциях, щитах и пультах, масса: до 5 кг | шт | 1 | стр.50; Акт технического осмотра.50 | 1.0
169 | 169 | Регулятор скорости вентилятора I=1А SRE-E-2,5 | шт | 1 | стр.50; Акт технического осмотра.50 | 1
170 | 170 | Установка клапанов обратных: диаметром до 355 мм | шт | 1 | стр.50; Акт технического осмотра.50 | 1.0
171 | 171 | Клапан обратный SKO-100 | шт | 1 | стр.50; Акт технического осмотра.50 | 1
172 | 172 | Установка канальных вентиляторов массой до 10 кг | шт | 1 | стр.51; Акт технического осмотра.51 | 1
173 | 173 | Вентилятор канальный производительностью L=40м3/ч SVK-100 | шт | 1 | стр.51; Акт технического осмотра.51 | 1
174 | 174 | Хомут монтажный SH 100 | шт | 2 | стр.51; Акт технического осмотра.51 | 2
175 | 175 | Установка шумоглушителей вентиляционных трубчатых круглого сечения типа: ГТК 1-1, диаметр обечайки 125 мм | шт | 1 | стр.51; Акт технического осмотра.51 | 1.0
176 | 176 | Глушитель шума вентиляционных установок, трубчатый из листовой оцинкованной стали, круглого сечения на ниппельном соединении, длина корпуса 900 мм, внутренний диаметр 100 мм | шт | 1 | стр.51; Акт технического осмотра.51 | 1
177 | 177 | Приборы, устанавливаемые на металлоконструкциях, щитах и пультах, масса: до 5 кг | шт | 1 | стр.51; Акт технического осмотра.51 | 1.0
178 | 178 | Регулятор скорости вентилятора I=1А SRE-E-2,5 | шт | 1 | стр.51; Акт технического осмотра.51 | 1
179 | 179 | Установка клапанов обратных: диаметром до 355 мм | шт | 1 | стр.51; Акт технического осмотра.51 | 1.0
180 | 180 | Клапан обратный SKO-100 | шт | 1 | стр.51; Акт технического осмотра.51 | 1
181 | 181 | Установка канальных вентиляторов массой до 10 кг | шт | 1 | стр.51; Акт технического осмотра.51 | 1
182 | 182 | Вентилятор канальный производительностью L=120м3/ч SVK-125 | шт | 1 | стр.51; Акт технического осмотра.51 | 1
183 | 183 | Хомут монтажный SH 125 | шт | 2 | стр.51; Акт технического осмотра.51 | 2
184 | 184 | Установка шумоглушителей вентиляционных трубчатых круглого сечения типа: ГТК 1-1, диаметр обечайки 125 мм | шт | 1 | стр.51; Акт технического осмотра.51 | 1.0
184.1 | 184.1 | Глушитель шума вентиляционных установок, трубчатый из листовой оцинкованной стали, круглого сечения на ниппельном соединении, длина корпуса 900 мм, внутренний диаметр 125 мм | шт | 1 | стр.51; Акт технического осмотра.51 | (1.0)*1.0
185 | 185 | Приборы, устанавливаемые на металлоконструкциях, щитах и пультах, масса: до 5 кг | шт | 1 | стр.51; Акт технического осмотра.51 | 1.0
186 | 186 | Регулятор скорости вентилятора I=1А SRE-E-2,5 | шт | 1 | стр.51; Акт технического осмотра.51 | 1
187 | 187 | Установка клапанов обратных: диаметром до 355 мм | шт | 1 | стр.51; Акт технического осмотра.51 | 1.0
188 | 188 | Клапан обратный SKO-125 | шт | 1 | стр.51; Акт технического осмотра.51 | 1
189 | 189 | Установка вентиляторов радиальных массой: до 0,05 т | шт | 1 | стр.51; Акт технического осмотра.51 | 1
190 | 190 | Вентилятор канальный производительностью L=1520м3/ч КРАВ-Н-50x25-A-ВзК2-00,37/2-3-У3 | шт | 1 | стр.51; Акт технического осмотра.51 | 1
191 | 191 | Приборы, устанавливаемые на металлоконструкциях, щитах и пультах, масса: до 5 кг | шт | 1 | стр.51; Акт технического осмотра.51 | 1.0
192 | 192 | Преобразователь частоты 0,4 кВт, 380 В, 1,5А | шт | 1 | стр.51; Акт технического осмотра.51 | 1
193 | 193 | Установка вентиляторов радиальных массой: до 0,05 т | шт | 1 | стр.51; Акт технического осмотра.51 | 1
194 | 194 | Вентилятор канальный производительностью L=1210м3/ч КРАВ-Н-50x25-A-ВзК2-00,37/2-3-У3 | шт | 1 | стр.51; Акт технического осмотра.51 | 1
195 | 195 | Приборы, устанавливаемые на металлоконструкциях, щитах и пультах, масса: до 5 кг | шт | 1 | стр.51; Акт технического осмотра.51 | 1.0
196 | 196 | Преобразователь частоты 0,4 кВт, 380 В, 1,5А | шт | 1 | стр.51; Акт технического осмотра.51 | 1
197 | 197 | Установка вентиляторов радиальных массой: до 0,05 т | шт | 1 | стр.51; Акт технического осмотра.51 | 1
198 | 198 | Вентилятор канальный производительностью L=1210м3/ч КРАВ-Н-50x25-A-ВзК2-00,37/2-3-У3 | шт | 1 | стр.51; Акт технического осмотра.51 | 1
199 | 199 | Приборы, устанавливаемые на металлоконструкциях, щитах и пультах, масса: до 5 кг | шт | 1 | стр.51; Акт технического осмотра.51 | 1.0
200 | 200 | Преобразователь частоты 0,4 кВт, 380 В, 1,5А | шт | 1 | стр.51; Акт технического осмотра.51 | 1
201 | 201 | Установка канальных вентиляторов массой до 10 кг | шт | 2 | стр.51; Акт технического осмотра.51 | 2
202 | 202 | Вентилятор канальный SVP-500X250-225.4E | шт | 2 | стр.51; Акт технического осмотра.51 | 2
203 | 203 | Установка вставок гибких к радиальным вентиляторам | м2 | 0.936 | стр.51; Акт технического осмотра.51 | (0.5+0.25)*2*0.156*4
204 | 204 | Вставка гибкая из брезента и сортовой стали, марка ВГ-50-25 | шт | 4 | стр.51; Акт технического осмотра.51 | 4
205 | 205 | Установка агрегатов воздушно-отопительных массой: до 0,25 т | шт | 1 | стр.51; Акт технического осмотра.51 | 1.0
206 | 206 | Воздухонагреватель электрический SPH-E-500x250/7,5 | шт | 1 | стр.51; Акт технического осмотра.51 | 1
207 | 207 | Установка заслонок воздушных и клапанов воздушных КВР с электрическим или пневматическим приводом: периметром до 1600 мм | шт | 2 | стр.51; Акт технического осмотра.51 | 2
208 | 208 | Клапан воздушный SVA-500x250 | шт | 2 | стр.51; Акт технического осмотра.51 | 2
209 | 209 | Механизм исполнительный, масса: до 20 кг | шт | 2 | стр.51; Акт технического осмотра.51 | 1+1
210 | 210 | Электропривод AS230-5-S | шт | 1 | стр.51; Акт технического осмотра.51 | 1
211 | 211 | Электропривод AR230-4-S | шт | 1 | стр.51; Акт технического осмотра.51 | 1
212 | 212 | Установка фильтров ячейковых | м2 | 0.125 | стр.51; Акт технического осмотра.51 | 0.5*0.25
213 | 213 | Корпус фильтра кассетного SFP-500x250 | шт | 1 | стр.51; Акт технического осмотра.51 | 1
214 | 214 | Вставка кассетная фильтрующая SP-500x250 G3 | шт | 1 | стр.51; Акт технического осмотра.51 | 1
215 | 215 | Установка шумоглушителей вентиляционных трубчатых типа: ГТП 1-4 сечением 400х300 мм | шт | 2 | стр.51; Акт технического осмотра.51 | 2
216 | 216 | Шумоглушитель SHP-500x250 | шт | 2 | стр.51; Акт технического осмотра.51 | 2
217 | 217 | Шкаф (пульт) управления навесной, высота, ширина и глубина: до 600х600х350 мм | шт | 1 | стр.51; Акт технического осмотра.51 | 1
218 | 218 | Блок управления SBUP-E7,5-11-0,51-0,51 | шт | 1 | стр.51; Акт технического осмотра.51 | 1
219 | 219 | Прибор, устанавливаемый на резьбовых соединениях, масса: до 1,5 кг | шт | 3 | стр.51; Акт технического осмотра.51 | 1+1+1
220 | 220 | Датчик наружной температуры SVOK S.K.PT-1000 | шт | 1 | стр.51; Акт технического осмотра.51 | 1
221 | 221 | Датчик перепада давления на фильтре LF32-05 50-500 Па | шт | 1 | стр.51; Акт технического осмотра.51 | 1
222 | 222 | Датчик температуры канальный SVOK S.K.PT-1000 | шт | 1 | стр.51; Акт технического осмотра.51 | 1
223 | 223 | Приборы, устанавливаемые на металлоконструкциях, щитах и пультах, масса: до 5 кг | шт | 1 | стр.51; Акт технического осмотра.51 | 1.0
224 | 224 | Частотный преобразователь VEMAX VFC300-00B-G23 (1,5 кВт, 220В) | шт | 1 | стр.51; Акт технического осмотра.51 | 1
225 | 225 | Установка вентиляторов крышных массой: до 0,1 т | шт | 1 | стр.52; Акт технического осмотра.52 | 1
226 | 226 | Вентилятор канальный SVP-400X200-200.4E | шт | 1 | стр.52; Акт технического осмотра.52 | 1
227 | 227 | Установка вставок гибких к радиальным вентиляторам | м2 | 0.3744 | стр.52; Акт технического осмотра.52 | (0.4+0.2)*2*0.156*2
228 | 228 | Вставка гибкая из брезента и сортовой стали, марка ВГ-40-20 | шт | 2 | стр.52; Акт технического осмотра.52 | 2.0
229 | 229 | Установка клапанов обратных: периметром до 1600 мм | шт | 1 | стр.52; Акт технического осмотра.52 | 1.0
230 | 230 | Клапан обратный Spo-400x200 | шт | 1 | стр.52; Акт технического осмотра.52 | 1
231 | 231 | Установка шумоглушителей вентиляционных трубчатых типа: ГТП 1-3 сечением 400х200 мм | шт | 1 | стр.52; Акт технического осмотра.52 | 1
232 | 232 | Шумоглушитель SHP-400x200 | шт | 1 | стр.52; Акт технического осмотра.52 | 1
233 | 233 | Приборы, устанавливаемые на металлоконструкциях, щитах и пультах, масса: до 5 кг | шт | 1 | стр.52; Акт технического осмотра.52 | 1.0
234 | 234 | Частотный преобразователь VEMAX VFC300-00B-G23 (0,75 кВт, 220В, 4,5A) | шт | 1 | стр.52; Акт технического осмотра.52 | 1
235 | 235 | Прокладка воздуховодов из листовой оцинкованной стали и алюминия класса Н (нормальные) толщиной: 0,5 мм, диаметром до 200 мм | м2 | 1.38 | стр.52; Акт технического осмотра.52 | 1+0.38
236 | 236 | Воздуховоды из оцинкованной стали, прямой участок, толщина 0,5 мм, диаметр до 200 мм | м2 | 1 | стр.52; Акт технического осмотра.52 | 1
237 | 237 | Изделия фасонные для воздуховодов из оцинкованной стали, толщина 0,5-0,55 мм, диаметр 160 мм | м2 | 0.38 | стр.52; Акт технического осмотра.52 | 0.38
238 | 238 | Дроссель-клапан в обечайке с сектором управления из тонколистовой оцинкованной и сортовой стали, круглый, диаметр 160 мм | шт | 1 | стр.52; Акт технического осмотра.52 | 1
239 | 239 | Хомут для крепления воздуховодов, диаметр 160 мм | шт | 1 | стр.52; Акт технического осмотра.52 | 1.0
240 | 240 | Установка воздухораспределителей, предназначенных для подачи воздуха: в рабочую зону, массой до 20 кг | шт | 1 | стр.52; Акт технического осмотра.52 | 1.0
241 | 241 | Диффузор приточный круглый d160 мм ДПУ-М 160 | шт | 1 | стр.52; Акт технического осмотра.52 | 1
242 | 242 | Прокладка воздуховодов из листовой оцинкованной стали и алюминия класса Н (нормальные) толщиной: 0,5 мм, диаметром до 200 мм | м2 | 3.586 | стр.52; Акт технического осмотра.52 | 3.016+0.57
243 | 243 | Хомут для крепления воздуховодов, диаметр 160 мм | шт | 2 | стр.52; Акт технического осмотра.52 | 2
244 | 244 | Воздуховоды из оцинкованной стали, прямой участок, толщина 0,5 мм, диаметр до 200 мм | м2 | 3.016 | стр.52; Акт технического осмотра.52 | 3.016
245 | 245 | Изделия фасонные для воздуховодов из оцинкованной стали, толщина 0,5-0,55 мм, диаметр 160 мм | м2 | 0.57 | стр.52; Акт технического осмотра.52 | 0.57
246 | 246 | Дроссель-клапан в обечайке с сектором управления из тонколистовой оцинкованной и сортовой стали, круглый, диаметр 160 мм | шт | 1 | стр.52; Акт технического осмотра.52 | 1
247 | 247 | Установка воздухораспределителей, предназначенных для подачи воздуха: в рабочую зону, массой до 20 кг | шт | 1 | стр.52; Акт технического осмотра.52 | 1.0
248 | 248 | Диффузор приточный круглый d160 мм ДПУ-М 160 | шт | 1 | стр.52; Акт технического осмотра.52 | 1
249 | 249 | Установка зонтов над шахтами из листовой стали круглого сечения диаметром: 200 мм | шт | 1 | стр.52; Акт технического осмотра.52 | 1
250 | 250 | Зонт вентиляционных систем из листовой и сортовой стали, круглый, диаметр шахты 200 мм | шт | 1 | стр.52; Акт технического осмотра.52 | 1
251 | 251 | Изоляция плоских и криволинейных поверхностей матами минераловатными прошивными безобкладочными и в обкладках, плитами минераловатными на синтетическом связующем, плитами из стеклянного штапельного волокна | м3 | 0.08975 | стр.52; Акт технического осмотра.52 | 3.59*0.025
251.1 | 251.1 | Маты прошивные теплоизоляционные из минеральной ваты на основе базальтовых пород с покрытием металлической сеткой и неармированной алюминиевой фольгой, группа горючести НГ, плотность 105 кг/м3, теплопроводность при 50/500 °C не более 0,039/0,132 Вт/(м*К), максимальная температура применения +660 °C, толщина 25 мм | м3 | 0.09693 | стр.52; Акт технического осмотра.52 | (0.08975)*1.08
252 | 252 | Прокладка воздуховодов из листовой оцинкованной стали и алюминия класса Н (нормальные) толщиной: 0,5 мм, диаметром до 200 мм | м2 | 2.195 | стр.53; Акт технического осмотра.53 | 1.963+0.232
253 | 253 | Хомут для крепления воздуховодов, диаметр 125 мм | шт | 2 | стр.53; Акт технического осмотра.53 | 2
254 | 254 | Воздуховоды из оцинкованной стали, прямой участок, толщина 0,5 мм, диаметр до 200 мм | м2 | 1.963 | стр.53; Акт технического осмотра.53 | 1.963
255 | 255 | Изделия фасонные для воздуховодов из оцинкованной стали, толщина 0,5-0,55 мм, диаметр 125 мм | м2 | 0.232 | стр.53; Акт технического осмотра.53 | 0.232
256 | 256 | Дроссель-клапан в обечайке с сектором управления из тонколистовой оцинкованной и сортовой стали, круглый, диаметр 125 мм | шт | 1 | стр.53; Акт технического осмотра.53 | 1
257 | 257 | Установка воздухораспределителей, предназначенных для подачи воздуха: в рабочую зону, массой до 20 кг | шт | 1 | стр.53; Акт технического осмотра.53 | 1.0
258 | 258 | Диффузор приточный круглый d125 мм ДПУ-М 125 | шт | 1 | стр.53; Акт технического осмотра.53 | 1
259 | 259 | Установка зонтов над шахтами из листовой стали круглого сечения диаметром: 200 мм | шт | 1 | стр.53; Акт технического осмотра.53 | 1
260 | 260 | Зонт вентиляционных систем из листовой и сортовой стали, круглый, диаметр шахты 200 мм | шт | 1 | стр.53; Акт технического осмотра.53 | 1
261 | 261 | Изоляция плоских и криволинейных поверхностей матами минераловатными прошивными безобкладочными и в обкладках, плитами минераловатными на синтетическом связующем, плитами из стеклянного штапельного волокна | м3 | 0.055 | стр.53; Акт технического осмотра.53 | 2.2*0.025
261.1 | 261.1 | Маты прошивные теплоизоляционные из минеральной ваты на основе базальтовых пород с покрытием металлической сеткой и неармированной алюминиевой фольгой, группа горючести НГ, плотность 105 кг/м3, теплопроводность при 50/500 °C не более 0,039/0,132 Вт/(м*К), максимальная температура применения +660 °C, толщина 25 мм | м3 | 0.0594 | стр.53; Акт технического осмотра.53 | (0.055)*1.08
262 | 262 | Прокладка воздуховодов из листовой оцинкованной стали и алюминия класса Н (нормальные) толщиной: 0,5 мм, диаметром до 200 мм | м2 | 6.266 | стр.53; Акт технического осмотра.53 | 3.927+1.885+0.116+0.338
263 | 263 | Хомут для крепления воздуховодов, диаметр 125 мм | шт | 3 | стр.53; Акт технического осмотра.53 | 3
264 | 264 | Хомут для крепления воздуховодов, диаметр 100 мм | шт | 2 | стр.53; Акт технического осмотра.53 | 2
265 | 265 | Воздуховоды из оцинкованной стали, прямой участок, толщина 0,5 мм, диаметр до 200 мм | м2 | 5.812 | стр.53; Акт технического осмотра.53 | 3.927+1.885
266 | 266 | Изделия фасонные для воздуховодов из оцинкованной стали, толщина 0,5-0,55 мм, диаметр 125 мм | м2 | 0.116 | стр.53; Акт технического осмотра.53 | 0.116
267 | 267 | Изделия фасонные для воздуховодов из оцинкованной стали, толщина 0,5-0,55 мм, диаметр 100 мм | м2 | 0.338 | стр.53; Акт технического осмотра.53 | 0.338
268 | 268 | Дроссель-клапан в обечайке с сектором управления из тонколистовой оцинкованной и сортовой стали, круглый, диаметр 125 мм | шт | 1 | стр.53; Акт технического осмотра.53 | 1
269 | 269 | Установка воздухораспределителей, предназначенных для подачи воздуха: в рабочую зону, массой до 20 кг | шт | 2 | стр.53; Акт технического осмотра.53 | 2
270 | 270 | Диффузор приточный круглый d100 мм ДПУ-М 100 | шт | 2 | стр.53; Акт технического осмотра.53 | 2
271 | 271 | Установка зонтов над шахтами из листовой стали круглого сечения диаметром: 200 мм | шт | 1 | стр.53; Акт технического осмотра.53 | 1
272 | 272 | Зонт вентиляционных систем из листовой и сортовой стали, круглый, диаметр шахты 200 мм | шт | 1 | стр.53; Акт технического осмотра.53 | 1
273 | 273 | Изоляция плоских и криволинейных поверхностей матами минераловатными прошивными безобкладочными и в обкладках, плитами минераловатными на синтетическом связующем, плитами из стеклянного штапельного волокна | м3 | 0.15375 | стр.53; Акт технического осмотра.53 | 6.15*0.025
273.1 | 273.1 | Маты прошивные теплоизоляционные из минеральной ваты на основе базальтовых пород с покрытием металлической сеткой и неармированной алюминиевой фольгой, группа горючести НГ, плотность 105 кг/м3, теплопроводность при 50/500 °C не более 0,039/0,132 Вт/(м*К), максимальная температура применения +660 °C, толщина 25 мм | м3 | 0.16605 | стр.53; Акт технического осмотра.53 | (0.15375)*1.08
274 | 274 | Прокладка воздуховодов из листовой оцинкованной стали и алюминия класса Н (нормальные) толщиной: 0,5 мм, диаметром до 200 мм | м2 | 9.017 | стр.53; Акт технического осмотра.53 | 5.027+3.142+0.38+0.222+0.246
275 | 275 | Хомут для крепления воздуховодов, диаметр 100 мм | шт | 3 | стр.53; Акт технического осмотра.53 | 3
276 | 276 | Хомут для крепления воздуховодов, диаметр 160 мм | шт | 3 | стр.53; Акт технического осмотра.53 | 3
277 | 277 | Воздуховоды из оцинкованной стали, прямой участок, толщина 0,5 мм, диаметр до 200 мм | м2 | 8.169 | стр.53; Акт технического осмотра.53 | 5.027+3.142
278 | 278 | Изделия фасонные для воздуховодов из оцинкованной стали, толщина 0,5-0,55 мм, диаметр 100 мм | м2 | 0.222 | стр.53; Акт технического осмотра.53 | 0.222
279 | 279 | Изделия фасонные для воздуховодов из оцинкованной стали, толщина 0,5-0,55 мм, диаметр 160 мм | м2 | 0.626 | стр.53; Акт технического осмотра.53 | 0.38+0.246
280 | 280 | Дроссель-клапан в обечайке с сектором управления из тонколистовой оцинкованной и сортовой стали, круглый, диаметр 160 мм | шт | 1 | стр.53; Акт технического осмотра.53 | 1.0
281 | 281 | Установка воздухораспределителей, предназначенных для подачи воздуха: в рабочую зону, массой до 20 кг | шт | 3 | стр.53; Акт технического осмотра.53 | 3
282 | 282 | Диффузор приточный круглый d100 мм ДПУ-М 100 | шт | 3 | стр.53; Акт технического осмотра.53 | 3
283 | 283 | Установка зонтов над шахтами из листовой стали круглого сечения диаметром: 200 мм | шт | 1 | стр.53; Акт технического осмотра.53 | 1
284 | 284 | Зонт вентиляционных систем из листовой и сортовой стали, круглый, диаметр шахты 200 мм | шт | 1 | стр.53; Акт технического осмотра.53 | 1
285 | 285 | Изоляция плоских и криволинейных поверхностей матами минераловатными прошивными безобкладочными и в обкладках, плитами минераловатными на синтетическом связующем, плитами из стеклянного штапельного волокна | м3 | 0.2255 | стр.53; Акт технического осмотра.53 | 9.02*0.025
285.1 | 285.1 | Маты прошивные теплоизоляционные из минеральной ваты на основе базальтовых пород с покрытием металлической сеткой и неармированной алюминиевой фольгой, группа горючести НГ, плотность 105 кг/м3, теплопроводность при 50/500 °C не более 0,039/0,132 Вт/(м*К), максимальная температура применения +660 °C, толщина 25 мм | м3 | 0.24354 | стр.53; Акт технического осмотра.53 | (0.2255)*1.08
286 | 286 | Прокладка воздуховодов из листовой оцинкованной стали и алюминия класса Н (нормальные) толщиной: 0,5 мм, диаметром до 200 мм | м2 | 1.09 | стр.53; Акт технического осмотра.53 | 0.942+0.148
287 | 287 | Хомут для крепления воздуховодов, диаметр 100 мм | шт | 1 | стр.53; Акт технического осмотра.53 | 1
288 | 288 | Воздуховоды из оцинкованной стали, прямой участок, толщина 0,5 мм, диаметр до 200 мм | м2 | 0.942 | стр.53; Акт технического осмотра.53 | 0.942
289 | 289 | Дроссель-клапан в обечайке с сектором управления из тонколистовой оцинкованной и сортовой стали, круглый, диаметр 100 мм | шт | 1 | стр.53; Акт технического осмотра.53 | 1
290 | 290 | Изделия фасонные для воздуховодов из оцинкованной стали, толщина 0,5-0,55 мм, диаметр 100 мм | м2 | 0.148 | стр.53; Акт технического осмотра.53 | 0.148
291 | 291 | Установка воздухораспределителей, предназначенных для подачи воздуха: в рабочую зону, массой до 20 кг | шт | 1 | стр.53; Акт технического осмотра.53 | 1
292 | 292 | Диффузор приточный круглый d100 мм ДПУ-М 100 | шт | 1 | стр.53; Акт технического осмотра.53 | 1
293 | 293 | Изоляция плоских и криволинейных поверхностей матами минераловатными прошивными безобкладочными и в обкладках, плитами минераловатными на синтетическом связующем, плитами из стеклянного штапельного волокна | м3 | 0.02725 | стр.53; Акт технического осмотра.53 | 1.09*0.025
293.1 | 293.1 | Маты прошивные теплоизоляционные из минеральной ваты на основе базальтовых пород с покрытием металлической сеткой и неармированной алюминиевой фольгой, группа горючести НГ, плотность 105 кг/м3, теплопроводность при 50/500 °C не более 0,039/0,132 Вт/(м*К), максимальная температура применения +660 °C, толщина 25 мм | м3 | 0.02943 | стр.53; Акт технического осмотра.53 | (0.02725)*1.08
294 | 294 | Установка решеток жалюзийных площадью в свету: до 0,5 м2 | шт | 1 | стр.53; Акт технического осмотра.53 | 1
295 | 295 | Решетка жалюзийная металлическая, площадь проема до 0,2 м2 | шт | 1 | стр.53; Акт технического осмотра.53 | 1
296 | 296 | Прокладка воздуховодов из листовой оцинкованной стали и алюминия класса Н (нормальные) толщиной: 0,7 мм, периметром до 1000 мм | м2 | 3.915 | стр.54; Акт технического осмотра.54 | 3+0.589+0.326
297 | 297 | Воздуховоды из оцинкованной стали с шиной и уголками, прямой участок, толщина 0,7 мм, периметр 1000 мм | м2 | 3 | стр.54; Акт технического осмотра.54 | 3
298 | 298 | Изделия фасонные для воздуховодов из оцинкованной стали с шиной и уголками, толщина 0,7 мм, периметр 1000 мм | м2 | 0.915 | стр.54; Акт технического осмотра.54 | 0.589+0.326
299 | 299 | Металлоконструкции вспомогательного назначения с преобладанием толстолистовой стали или профильного проката, с отверстиями и без | т | 0.0028 | стр.54; Акт технического осмотра.54 | 2.8/1000
300 | 300 | Прокладка воздуховодов из листовой оцинкованной стали и алюминия класса Н (нормальные) толщиной: 0,5 мм, диаметром до 200 мм | м2 | 6.507 | стр.54; Акт технического осмотра.54 | 5.027+1.48
301 | 301 | Воздуховоды из оцинкованной стали, прямой участок, толщина 0,5 мм, диаметр до 200 мм | м2 | 5.027 | стр.54; Акт технического осмотра.54 | 5.027
302 | 302 | Хомут для крепления воздуховодов, диаметр 200 мм | шт | 3 | стр.54; Акт технического осмотра.54 | 3
303 | 303 | Изделия фасонные для воздуховодов из оцинкованной стали, толщина 0,5-0,55 мм, диаметр 200 мм | м2 | 1.48 | стр.54; Акт технического осмотра.54 | 1.48
304 | 304 | Установка воздухораспределителей, предназначенных для подачи воздуха: в рабочую зону, массой до 20 кг | шт | 4 | стр.54; Акт технического осмотра.54 | 4
305 | 305 | Диффузор приточный круглый d200 мм ДПУ-М 200 | шт | 4 | стр.54; Акт технического осмотра.54 | 4
306 | 306 | Изоляция плоских и криволинейных поверхностей матами минераловатными прошивными безобкладочными и в обкладках, плитами минераловатными на синтетическом связующем, плитами из стеклянного штапельного волокна | м3 | 0.2605 | стр.54; Акт технического осмотра.54 | 10.42*0.025
306.1 | 306.1 | Маты прошивные теплоизоляционные из минеральной ваты на основе базальтовых пород с покрытием металлической сеткой и неармированной алюминиевой фольгой, группа горючести НГ, плотность 105 кг/м3, теплопроводность при 50/500 °C не более 0,039/0,132 Вт/(м*К), максимальная температура применения +660 °C, толщина 25 мм | м3 | 0.28134 | стр.54; Акт технического осмотра.54 | (0.2605)*1.08
307 | 307 | Установка решеток жалюзийных площадью в свету: до 0,5 м2 | шт | 1 | стр.54; Акт технического осмотра.54 | 1
308 | 308 | Решетка жалюзийная металлическая, площадь проема до 0,2 м2 | шт | 1 | стр.54; Акт технического осмотра.54 | 1
309 | 309 | Прокладка воздуховодов из листовой оцинкованной стали и алюминия класса Н (нормальные) толщиной: 0,7 мм, периметром свыше 1100 до 1600 мм | м2 | 4.359 | стр.54; Акт технического осмотра.54 | 3.3+0.713+0.346
310 | 310 | Воздуховоды из оцинкованной стали с шиной и уголками, прямой участок, толщина 0,7 мм, периметр 1100 мм | м2 | 3.3 | стр.54; Акт технического осмотра.54 | 3.3
311 | 311 | Изделия фасонные для воздуховодов из оцинкованной стали с шиной и уголками, толщина 0,7 мм, периметр 1100 мм | м2 | 1.059 | стр.54; Акт технического осмотра.54 | 0.713+0.346
312 | 312 | Металлоконструкции вспомогательного назначения с преобладанием толстолистовой стали или профильного проката, с отверстиями и без | т | 0.0028 | стр.54; Акт технического осмотра.54 | 2.8/1000
313 | 313 | Прокладка воздуховодов из листовой оцинкованной стали и алюминия класса Н (нормальные) толщиной: 0,5 мм, диаметром до 200 мм | м2 | 6.507 | стр.54; Акт технического осмотра.54 | 5.027+1.48
314 | 314 | Воздуховоды из оцинкованной стали, прямой участок, толщина 0,5 мм, диаметр до 200 мм | м2 | 5.027 | стр.54; Акт технического осмотра.54 | 5.027
315 | 315 | Хомут для крепления воздуховодов, диаметр 200 мм | шт | 3 | стр.54; Акт технического осмотра.54 | 3
316 | 316 | Изделия фасонные для воздуховодов из оцинкованной стали, толщина 0,5-0,55 мм, диаметр 200 мм | м2 | 1.48 | стр.54; Акт технического осмотра.54 | 1.48
317 | 317 | Установка воздухораспределителей, предназначенных для подачи воздуха: в рабочую зону, массой до 20 кг | шт | 4 | стр.54; Акт технического осмотра.54 | 4
318 | 318 | Диффузор приточный круглый d200 мм ДПУ-М 200 | шт | 4 | стр.54; Акт технического осмотра.54 | 4
319 | 319 | Изоляция плоских и криволинейных поверхностей матами минераловатными прошивными безобкладочными и в обкладках, плитами минераловатными на синтетическом связующем, плитами из стеклянного штапельного волокна | м3 | 0.27165 | стр.54; Акт технического осмотра.54 | 10.866*0.025
319.1 | 319.1 | Маты прошивные теплоизоляционные из минеральной ваты на основе базальтовых пород с покрытием металлической сеткой и неармированной алюминиевой фольгой, группа горючести НГ, плотность 105 кг/м3, теплопроводность при 50/500 °C не более 0,039/0,132 Вт/(м*К), максимальная температура применения +660 °C, толщина 25 мм | м3 | 0.293382 | стр.54; Акт технического осмотра.54 | (0.27165)*1.08
320 | 320 | Установка решеток жалюзийных площадью в свету: до 0,5 м2 | шт | 1 | стр.54; Акт технического осмотра.54 | 1
321 | 321 | Решетка жалюзийная металлическая, площадь проема до 0,2 м2 | шт | 1 | стр.54; Акт технического осмотра.54 | 1
322 | 322 | Прокладка воздуховодов из листовой оцинкованной стали и алюминия класса Н (нормальные) толщиной: 0,7 мм, периметром до 1000 мм | м2 | 3.43 | стр.54; Акт технического осмотра.54 | 2.7+0.477+0.253
323 | 323 | Воздуховоды из оцинкованной стали с шиной и уголками, прямой участок, толщина 0,7 мм, периметр 1000 мм | м2 | 2.7 | стр.54; Акт технического осмотра.54 | 2.7
324 | 324 | Изделия фасонные для воздуховодов из оцинкованной стали с шиной и уголками, толщина 0,7 мм, периметр 1000 мм | м2 | 0.73 | стр.54; Акт технического осмотра.54 | 0.477+0.253
325 | 325 | Металлоконструкции вспомогательного назначения с преобладанием толстолистовой стали или профильного проката, с отверстиями и без | т | 0.00264 | стр.54; Акт технического осмотра.54 | 2.64/1000
326 | 326 | Прокладка воздуховодов из листовой оцинкованной стали и алюминия класса Н (нормальные) толщиной: 0,6 мм, диаметром до 250 мм | м2 | 6.564 | стр.54; Акт технического осмотра.54 | 4.712+1.852
327 | 327 | Воздуховоды из оцинкованной стали, прямой участок, толщина 0,6 мм, диаметр до 250 мм | м2 | 4.712 | стр.54; Акт технического осмотра.54 | 4.712
328 | 328 | Хомут для крепления воздуховодов, диаметр 250 мм | шт | 2 | стр.54; Акт технического осмотра.54 | 2
329 | 329 | Изделия фасонные для воздуховодов из оцинкованной стали, толщина 0,5-0,55 мм, диаметр 250 мм | м2 | 1.852 | стр.54; Акт технического осмотра.54 | 1.852
330 | 330 | Установка воздухораспределителей, предназначенных для подачи воздуха: в рабочую зону, массой до 20 кг | шт | 2 | стр.54; Акт технического осмотра.54 | 2
331 | 331 | Диффузор приточный круглый d250 мм ДПУ-М 250 | шт | 2 | стр.54; Акт технического осмотра.54 | 2
332 | 332 | Изоляция плоских и криволинейных поверхностей матами минераловатными прошивными безобкладочными и в обкладках, плитами минераловатными на синтетическом связующем, плитами из стеклянного штапельного волокна | м3 | 0.29985 | стр.54; Акт технического осмотра.54 | 11.994*0.025
332.1 | 332.1 | Маты прошивные теплоизоляционные из минеральной ваты на основе базальтовых пород с покрытием металлической сеткой и неармированной алюминиевой фольгой, группа горючести НГ, плотность 105 кг/м3, теплопроводность при 50/500 °C не более 0,039/0,132 Вт/(м*К), максимальная температура применения +660 °C, толщина 25 мм | м3 | 0.323838 | стр.54; Акт технического осмотра.54 | (0.29985)*1.08
333 | 333 | Установка зонтов над шахтами из листовой стали прямоугольного сечения периметром: 1000 мм | шт | 1 | стр.54; Акт технического осмотра.54 | 1
334 | 334 | Зонт вентиляционных систем из листовой оцинкованной стали, прямоугольный, периметр шахты 1000 мм | шт | 1 | стр.54; Акт технического осмотра.54 | 1
335 | 335 | Прокладка воздуховодов из листовой оцинкованной стали и алюминия класса Н (нормальные) толщиной: 0,5 мм, диаметром до 200 мм | м2 | 10.92 | стр.55; Акт технического осмотра.55 | 5.027+0.503+1.963+1.885+0.592+0.19+0.464+0.296
336 | 336 | Воздуховоды из оцинкованной стали, прямой участок, толщина 0,5 мм, диаметр до 200 мм | м2 | 9.378 | стр.55; Акт технического осмотра.55 | 5.027+0.503+1.963+1.885
337 | 337 | Хомут для крепления воздуховодов, диаметр 200 мм | шт | 3 | стр.55; Акт технического осмотра.55 | 3
338 | 338 | Хомут для крепления воздуховодов, диаметр 160 мм | шт | 1 | стр.55; Акт технического осмотра.55 | 1
339 | 339 | Хомут для крепления воздуховодов, диаметр 125 мм | шт | 2 | стр.55; Акт технического осмотра.55 | 2
340 | 340 | Хомут для крепления воздуховодов, диаметр 100 мм | шт | 2 | стр.55; Акт технического осмотра.55 | 2
341 | 341 | Изделия фасонные для воздуховодов из оцинкованной стали, толщина 0,5-0,55 мм, диаметр 200 мм | м2 | 0.592 | стр.55; Акт технического осмотра.55 | 0.592
342 | 342 | Изделия фасонные для воздуховодов из оцинкованной стали, толщина 0,5-0,55 мм, диаметр 160 мм | м2 | 0.19 | стр.55; Акт технического осмотра.55 | 0.19
343 | 343 | Изделия фасонные для воздуховодов из оцинкованной стали, толщина 0,5-0,55 мм, диаметр 125 мм | м2 | 0.464 | стр.55; Акт технического осмотра.55 | 0.464
344 | 344 | Изделия фасонные для воздуховодов из оцинкованной стали, толщина 0,5-0,55 мм, диаметр 100 мм | м2 | 0.296 | стр.55; Акт технического осмотра.55 | 0.296
345 | 345 | Дроссель-клапан в обечайке с сектором управления из тонколистовой оцинкованной и сортовой стали, круглый, диаметр 200 мм | шт | 1 | стр.55; Акт технического осмотра.55 | 1.0
346 | 346 | Установка воздухораспределителей, предназначенных для подачи воздуха: в рабочую зону, массой до 20 кг | шт | 9 | стр.55; Акт технического осмотра.55 | 1+4+4
347 | 347 | Диффузор приточный круглый d160 мм ДПУ-М 160 | шт | 1 | стр.55; Акт технического осмотра.55 | 1
348 | 348 | Диффузор приточный круглый d125 мм ДПУ-М 125 | шт | 4 | стр.55; Акт технического осмотра.55 | 4
349 | 349 | Диффузор приточный круглый d100 мм ДПУ-М 100 | шт | 4 | стр.55; Акт технического осмотра.55 | 4
350 | 350 | Установка зонтов над шахтами из листовой стали круглого сечения диаметром: 200 мм | шт | 1 | стр.55; Акт технического осмотра.55 | 1.0
350.1 | 350.1 | Зонт вентиляционных систем из листовой и сортовой стали, круглый, диаметр шахты 200 мм | шт | 1 | стр.55; Акт технического осмотра.55 | (1.0)*1.0
351 | 351 | Изоляция плоских и криволинейных поверхностей матами минераловатными прошивными безобкладочными и в обкладках, плитами минераловатными на синтетическом связующем, плитами из стеклянного штапельного волокна | м3 | 0.273 | стр.55; Акт технического осмотра.55 | 10.92*0.025
351.1 | 351.1 | Маты прошивные теплоизоляционные из минеральной ваты на основе базальтовых пород с покрытием металлической сеткой и неармированной алюминиевой фольгой, группа горючести НГ, плотность 105 кг/м3, теплопроводность при 50/500 °C не более 0,039/0,132 Вт/(м*К), максимальная температура применения +660 °C, толщина 25 мм | м3 | 0.29484 | стр.55; Акт технического осмотра.55 | (0.273)*1.08
352 | 352 | Прокладка воздуховодов из листовой оцинкованной стали и алюминия класса Н (нормальные) толщиной: 0,5 мм, диаметром до 200 мм | м2 | 4.89 | стр.55; Акт технического осмотра.55 | 3.534+0.628+0.464+0.116+0.148
353 | 353 | Воздуховоды из оцинкованной стали, прямой участок, толщина 0,5 мм, диаметр до 200 мм | м2 | 4.162 | стр.55; Акт технического осмотра.55 | 3.534+0.628
354 | 354 | Изделия фасонные для воздуховодов из оцинкованной стали, толщина 0,5-0,55 мм, диаметр 125 мм | м2 | 0.58 | стр.55; Акт технического осмотра.55 | 0.464+0.116
355 | 355 | Изделия фасонные для воздуховодов из оцинкованной стали, толщина 0,5-0,55 мм, диаметр 100 мм | м2 | 0.148 | стр.55; Акт технического осмотра.55 | 0.148
356 | 356 | Хомут для крепления воздуховодов, диаметр 125 мм | шт | 3 | стр.55; Акт технического осмотра.55 | 3
357 | 357 | Хомут для крепления воздуховодов, диаметр 100 мм | шт | 1 | стр.55; Акт технического осмотра.55 | 1
358 | 358 | Дроссель-клапан в обечайке с сектором управления из тонколистовой оцинкованной и сортовой стали, круглый, диаметр 125 мм | шт | 1 | стр.55; Акт технического осмотра.55 | 1
359 | 359 | Установка воздухораспределителей, предназначенных для подачи воздуха: в рабочую зону, массой до 20 кг | шт | 4 | стр.55; Акт технического осмотра.55 | 2+2
360 | 360 | Диффузор приточный круглый d125 мм ДПУ-М 125 | шт | 2 | стр.55; Акт технического осмотра.55 | 2
361 | 361 | Диффузор приточный круглый d100 мм ДПУ-М 100 | шт | 2 | стр.55; Акт технического осмотра.55 | 2
362 | 362 | Изоляция плоских и криволинейных поверхностей матами минераловатными прошивными безобкладочными и в обкладках, плитами минераловатными на синтетическом связующем, плитами из стеклянного штапельного волокна | м3 | 0.12225 | стр.55; Акт технического осмотра.55 | 4.89*0.025
362.1 | 362.1 | Маты прошивные теплоизоляционные из минеральной ваты на основе базальтовых пород с покрытием металлической сеткой и неармированной алюминиевой фольгой, группа горючести НГ, плотность 105 кг/м3, теплопроводность при 50/500 °C не более 0,039/0,132 Вт/(м*К), максимальная температура применения +660 °C, толщина 25 мм | м3 | 0.13203 | стр.55; Акт технического осмотра.55 | (0.12225)*1.08
363 | 363 | Установка зонтов над шахтами из листовой стали круглого сечения диаметром: 200 мм | шт | 1 | стр.55; Акт технического осмотра.55 | 1.0
363.1 | 363.1 | Зонт вентиляционных систем из листовой и сортовой стали, круглый, диаметр шахты 200 мм | шт | 1 | стр.55; Акт технического осмотра.55 | (1.0)*1.0
364 | 364 | Установка заслонок воздушных и клапанов воздушных КВР с электрическим или пневматическим приводом: диаметром до 250 мм | шт | 1 | стр.55; Акт технического осмотра.55 | 1.0
365 | 365 | Клапан противопожарный стальной круглый, с электроприводом и терморазмыкающим устройством, предел огнестойкости EI 90, диаметр 160 мм | шт | 1 | стр.55; Акт технического осмотра.55 | 1
366 | 366 | Прокладка воздуховодов из листовой оцинкованной стали и алюминия класса Н (нормальные) толщиной: 0,5 мм, диаметром до 200 мм | м2 | 1.05 | стр.56; Акт технического осмотра.56 | 0.942+0.108
367 | 367 | Воздуховоды из оцинкованной стали, прямой участок, толщина 0,5 мм, диаметр до 200 мм | м2 | 0.942 | стр.56; Акт технического осмотра.56 | 0.942
368 | 368 | Изделия фасонные для воздуховодов из оцинкованной стали, толщина 0,5-0,55 мм, диаметр 100 мм | м2 | 0.108 | стр.56; Акт технического осмотра.56 | 0.108
369 | 369 | Хомут для крепления воздуховодов, диаметр 100 мм | шт | 1 | стр.56; Акт технического осмотра.56 | 1
370 | 370 | Дроссель-клапан в обечайке с сектором управления из тонколистовой оцинкованной и сортовой стали, круглый, диаметр 100 мм | шт | 1 | стр.56; Акт технического осмотра.56 | 1
371 | 371 | Установка воздухораспределителей, предназначенных для подачи воздуха: в рабочую зону, массой до 20 кг | шт | 1 | стр.56; Акт технического осмотра.56 | 1
372 | 372 | Диффузор приточный круглый d100 мм ДПУ-М 100 | шт | 1 | стр.56; Акт технического осмотра.56 | 1
373 | 373 | Изоляция плоских и криволинейных поверхностей матами минераловатными прошивными безобкладочными и в обкладках, плитами минераловатными на синтетическом связующем, плитами из стеклянного штапельного волокна | м3 | 0.12225 | стр.56; Акт технического осмотра.56 | 4.89*0.025
373.1 | 373.1 | Маты прошивные теплоизоляционные из минеральной ваты на основе базальтовых пород с покрытием металлической сеткой и неармированной алюминиевой фольгой, группа горючести НГ, плотность 105 кг/м3, теплопроводность при 50/500 °C не более 0,039/0,132 Вт/(м*К), максимальная температура применения +660 °C, толщина 25 мм | м3 | 0.13203 | стр.56; Акт технического осмотра.56 | (0.12225)*1.08
374 | 374 | Установка решеток жалюзийных площадью в свету: до 0,5 м2 | шт | 1 | стр.56; Акт технического осмотра.56 | 1
375 | 375 | Решетка жалюзийная металлическая, площадь проема до 0,2 м2 | шт | 1 | стр.56; Акт технического осмотра.56 | 1
376 | 376 | Прокладка воздуховодов из листовой оцинкованной стали и алюминия класса Н (нормальные) толщиной: 0,5 мм, диаметром до 200 мм | м2 | 3.131 | стр.56; Акт технического осмотра.56 | 0.785+2.198+0.148
377 | 377 | Воздуховоды из оцинкованной стали, прямой участок, толщина 0,5 мм, диаметр до 200 мм | м2 | 2.983 | стр.56; Акт технического осмотра.56 | 0.785+2.198
378 | 378 | Изделия фасонные для воздуховодов из оцинкованной стали, толщина 0,5-0,55 мм, диаметр 100 мм | м2 | 0.148 | стр.56; Акт технического осмотра.56 | 0.148
379 | 379 | Хомут для крепления воздуховодов, диаметр 125 мм | шт | 1 | стр.56; Акт технического осмотра.56 | 1
380 | 380 | Хомут для крепления воздуховодов, диаметр 100 мм | шт | 2 | стр.56; Акт технического осмотра.56 | 2
381 | 381 | Дроссель-клапан в обечайке с сектором управления из тонколистовой оцинкованной и сортовой стали, круглый, диаметр 125 мм | шт | 1 | стр.56; Акт технического осмотра.56 | 1
382 | 382 | Установка воздухораспределителей, предназначенных для подачи воздуха: в рабочую зону, массой до 20 кг | шт | 2 | стр.56; Акт технического осмотра.56 | 2
383 | 383 | Диффузор приточный круглый d100 мм ДПУ-М 100 | шт | 2 | стр.56; Акт технического осмотра.56 | 2
384 | 384 | Установка заслонок воздушных и клапанов воздушных КВР с электрическим или пневматическим приводом: диаметром до 250 мм | шт | 1 | стр.56; Акт технического осмотра.56 | 1.0
385 | 385 | Клапан противопожарный стальной круглый, с электроприводом и терморазмыкающим устройством, предел огнестойкости EI 90, диаметр 125 мм | шт | 1 | стр.56; Акт технического осмотра.56 | 1
386 | 386 | Прокладка воздуховодов из листовой оцинкованной стали и алюминия класса Н (нормальные) толщиной: 0,5 мм, диаметром до 200 мм | м2 | 0.702 | стр.56; Акт технического осмотра.56 | 0.628+0.074
387 | 387 | Воздуховоды из оцинкованной стали, прямой участок, толщина 0,5 мм, диаметр до 200 мм | м2 | 0.628 | стр.56; Акт технического осмотра.56 | 0.628
388 | 388 | Изделия фасонные для воздуховодов из оцинкованной стали, толщина 0,5-0,55 мм, диаметр 100 мм | м2 | 0.074 | стр.56; Акт технического осмотра.56 | 0.074
389 | 389 | Хомут для крепления воздуховодов, диаметр 100 мм | шт | 1 | стр.56; Акт технического осмотра.56 | 1
390 | 390 | Дроссель-клапан в обечайке с сектором управления из тонколистовой оцинкованной и сортовой стали, круглый, диаметр 100 мм | шт | 1 | стр.56; Акт технического осмотра.56 | 1
391 | 391 | Установка воздухораспределителей, предназначенных для подачи воздуха: в рабочую зону, массой до 20 кг | шт | 1 | стр.56; Акт технического осмотра.56 | 1
392 | 392 | Диффузор приточный круглый d100 мм ДПУ-М 100 | шт | 1 | стр.56; Акт технического осмотра.56 | 1
393 | 393 | Прокладка воздуховодов из листовой оцинкованной стали и алюминия класса Н (нормальные) толщиной: 0,5 мм, диаметром до 200 мм | м2 | 0.702 | стр.56; Акт технического осмотра.56 | 0.628+0.074
394 | 394 | Воздуховоды из оцинкованной стали, прямой участок, толщина 0,5 мм, диаметр до 200 мм | м2 | 0.628 | стр.56; Акт технического осмотра.56 | 0.628
395 | 395 | Изделия фасонные для воздуховодов из оцинкованной стали, толщина 0,5-0,55 мм, диаметр 100 мм | м2 | 0.074 | стр.56; Акт технического осмотра.56 | 0.074
396 | 396 | Хомут для крепления воздуховодов, диаметр 100 мм | шт | 1 | стр.56; Акт технического осмотра.56 | 1
397 | 397 | Дроссель-клапан в обечайке с сектором управления из тонколистовой оцинкованной и сортовой стали, круглый, диаметр 100 мм | шт | 1 | стр.56; Акт технического осмотра.56 | 1
398 | 398 | Установка воздухораспределителей, предназначенных для подачи воздуха: в рабочую зону, массой до 20 кг | шт | 1 | стр.56; Акт технического осмотра.56 | 1
399 | 399 | Диффузор приточный круглый d100 мм ДПУ-М 100 | шт | 1 | стр.56; Акт технического осмотра.56 | 1
400 | 400 | Установка заслонок воздушных и клапанов воздушных КВР с электрическим или пневматическим приводом: диаметром до 250 мм | шт | 1 | стр.56; Акт технического осмотра.56 | 1.0
401 | 401 | Клапан противопожарный стальной круглый, с электроприводом и терморазмыкающим устройством, предел огнестойкости EI 90, диаметр 100 мм | шт | 1 | стр.56; Акт технического осмотра.56 | 1
402 | 402 | Прокладка воздуховодов из листовой оцинкованной стали и алюминия класса Н (нормальные) толщиной: 0,5 мм, диаметром до 200 мм | м2 | 3.853 | стр.57; Акт технического осмотра.57 | 0.785+2.198+0.232+0.198+0.44
403 | 403 | Воздуховоды из оцинкованной стали, прямой участок, толщина 0,5 мм, диаметр до 200 мм | м2 | 2.983 | стр.57; Акт технического осмотра.57 | 0.785+2.198
404 | 404 | Изделия фасонные для воздуховодов из оцинкованной стали, толщина 0,5-0,55 мм, диаметр 125 мм | м2 | 0.672 | стр.57; Акт технического осмотра.57 | 0.232+0.44
405 | 405 | Изделия фасонные для воздуховодов из оцинкованной стали, толщина 0,5-0,55 мм, диаметр 100 мм | м2 | 0.198 | стр.57; Акт технического осмотра.57 | 0.198
406 | 406 | Хомут для крепления воздуховодов, диаметр 125 мм | шт | 1 | стр.57; Акт технического осмотра.57 | 1
407 | 407 | Хомут для крепления воздуховодов, диаметр 100 мм | шт | 2 | стр.57; Акт технического осмотра.57 | 2
408 | 408 | Дроссель-клапан в обечайке с сектором управления из тонколистовой оцинкованной и сортовой стали, круглый, диаметр 125 мм | шт | 1 | стр.57; Акт технического осмотра.57 | 1
409 | 409 | Установка воздухораспределителей, предназначенных для подачи воздуха: в рабочую зону, массой до 20 кг | шт | 2 | стр.57; Акт технического осмотра.57 | 2
410 | 410 | Диффузор приточный круглый d100 мм ДПУ-М 100 | шт | 2 | стр.57; Акт технического осмотра.57 | 2
411 | 411 | Установка заслонок воздушных и клапанов воздушных КВР с электрическим или пневматическим приводом: диаметром до 250 мм | шт | 1 | стр.57; Акт технического осмотра.57 | 1.0
412 | 412 | Клапан противопожарный стальной круглый, с электроприводом и терморазмыкающим устройством, предел огнестойкости EI 90, диаметр 125 мм | шт | 1 | стр.57; Акт технического осмотра.57 | 1
413 | 413 | Прокладка воздуховодов из листовой оцинкованной стали и алюминия класса Н (нормальные) толщиной: 0,5 мм, диаметром до 200 мм | м2 | 4.03 | стр.57; Акт технического осмотра.57 | 3.142+0.888
414 | 414 | Воздуховоды из оцинкованной стали, прямой участок, толщина 0,5 мм, диаметр до 200 мм | м2 | 3.142 | стр.57; Акт технического осмотра.57 | 3.142
415 | 415 | Хомут для крепления воздуховодов, диаметр 200 мм | шт | 2 | стр.57; Акт технического осмотра.57 | 2
416 | 416 | Изделия фасонные для воздуховодов из оцинкованной стали, толщина 0,5-0,55 мм, диаметр 200 мм | м2 | 0.888 | стр.57; Акт технического осмотра.57 | 0.888
417 | 417 | Прокладка воздуховодов из листовой оцинкованной стали и алюминия класса Н (нормальные) толщиной: 0,7 мм, периметром свыше 1100 до 1600 мм | м2 | 0.82 | стр.57; Акт технического осмотра.57 | 0.82
418 | 418 | Изделия фасонные для воздуховодов из оцинкованной стали с шиной и уголками, толщина 0,7 мм, периметр 1500 мм | м2 | 0.82 | стр.57; Акт технического осмотра.57 | 0.82
419 | 419 | Установка зонтов над шахтами из листовой стали круглого сечения диаметром: 200 мм | шт | 1 | стр.57; Акт технического осмотра.57 | 1.0
419.1 | 419.1 | Зонт вентиляционных систем из листовой и сортовой стали, круглый, диаметр шахты 200 мм | шт | 1 | стр.57; Акт технического осмотра.57 | (1.0)*1.0
420 | 420 | Прокладка воздуховодов из листовой оцинкованной стали и алюминия класса Н (нормальные) толщиной: 0,5 мм, диаметром до 200 мм | м2 | 4.326 | стр.57; Акт технического осмотра.57 | 3.142+1.184
421 | 421 | Воздуховоды из оцинкованной стали, прямой участок, толщина 0,5 мм, диаметр до 200 мм | м2 | 3.142 | стр.57; Акт технического осмотра.57 | 3.142
422 | 422 | Хомут для крепления воздуховодов, диаметр 200 мм | шт | 2 | стр.57; Акт технического осмотра.57 | 2
423 | 423 | Изделия фасонные для воздуховодов из оцинкованной стали, толщина 0,5-0,55 мм, диаметр 200 мм | м2 | 1.184 | стр.57; Акт технического осмотра.57 | 1.184
424 | 424 | Прокладка воздуховодов из листовой оцинкованной стали и алюминия класса Н (нормальные) толщиной: 0,7 мм, периметром свыше 1100 до 1600 мм | м2 | 0.82 | стр.57; Акт технического осмотра.57 | 0.82
425 | 425 | Изделия фасонные для воздуховодов из оцинкованной стали с шиной и уголками, толщина 0,7 мм, периметр 1500 мм | м2 | 0.82 | стр.57; Акт технического осмотра.57 | 0.82
426 | 426 | Прокладка воздуховодов из листовой оцинкованной стали и алюминия класса Н (нормальные) толщиной: 0,5 мм, диаметром до 200 мм | м2 | 3.106 | стр.57; Акт технического осмотра.57 | 2.514+0.592
427 | 427 | Воздуховоды из оцинкованной стали, прямой участок, толщина 0,5 мм, диаметр до 200 мм | м2 | 2.514 | стр.57; Акт технического осмотра.57 | 2.514
428 | 428 | Хомут для крепления воздуховодов, диаметр 200 мм | шт | 2 | стр.57; Акт технического осмотра.57 | 2
429 | 429 | Изделия фасонные для воздуховодов из оцинкованной стали, толщина 0,5-0,55 мм, диаметр 200 мм | м2 | 0.592 | стр.57; Акт технического осмотра.57 | 0.592
430 | 430 | Прокладка воздуховодов из листовой оцинкованной стали и алюминия класса Н (нормальные) толщиной: 0,7 мм, периметром свыше 1100 до 1600 мм | м2 | 0.82 | стр.57; Акт технического осмотра.57 | 0.82
431 | 431 | Изделия фасонные для воздуховодов из оцинкованной стали с шиной и уголками, толщина 0,7 мм, периметр 1500 мм | м2 | 0.82 | стр.57; Акт технического осмотра.57 | 0.82
432 | 432 | Прокладка воздуховодов из листовой оцинкованной стали и алюминия класса Н (нормальные) толщиной: 0,5 мм, диаметром до 200 мм | м2 | 0.471 | стр.57; Акт технического осмотра.57 | 0.471
433 | 433 | Воздуховоды из оцинкованной стали, прямой участок, толщина 0,5 мм, диаметр до 200 мм | м2 | 0.471 | стр.57; Акт технического осмотра.57 | 0.471
434 | 434 | Хомут для крепления воздуховодов, диаметр 160 мм | шт | 1 | стр.57; Акт технического осмотра.57 | 1
435 | 435 | Прокладка воздуховодов из листовой оцинкованной стали и алюминия класса Н (нормальные) толщиной: 0,5 мм, периметром до 600 мм | м2 | 1.586 | стр.57; Акт технического осмотра.57 | 1.5+0.086
436 | 436 | Воздуховоды из оцинкованной стали с шиной и уголками, прямой участок, толщина 0,7 мм, периметр 1000 мм | м2 | 1.5 | стр.57; Акт технического осмотра.57 | 1.5
437 | 437 | Изделия фасонные для воздуховодов из оцинкованной стали с шиной и уголками, толщина 0,7 мм, периметр 1000 мм | м2 | 0.086 | стр.57; Акт технического осмотра.57 | 0.086
438 | 438 | Металлоконструкции вспомогательного назначения с преобладанием толстолистовой стали или профильного проката, с отверстиями и без | т | 0.00178 | стр.57; Акт технического осмотра.57 | 1.78/1000
439 | 439 | Изоляция плоских и криволинейных поверхностей матами минераловатными прошивными безобкладочными и в обкладках, плитами минераловатными на синтетическом связующем, плитами из стеклянного штапельного волокна | м3 | 0.0515 | стр.57; Акт технического осмотра.57 | 2.06*0.025
439.1 | 439.1 | Маты прошивные теплоизоляционные из минеральной ваты на основе базальтовых пород с покрытием металлической сеткой и неармированной алюминиевой фольгой, группа горючести НГ, плотность 105 кг/м3, теплопроводность при 50/500 °C не более 0,039/0,132 Вт/(м*К), максимальная температура применения +660 °C, толщина 25 мм | м3 | 0.05562 | стр.57; Акт технического осмотра.57 | (0.0515)*1.08
440 | 440 | Установка зонтов над шахтами из листовой стали прямоугольного сечения периметром: 1000 мм | шт | 1 | стр.57; Акт технического осмотра.57 | 1
441 | 441 | Зонт вентиляционных систем из листовой оцинкованной стали, прямоугольный, периметр шахты 600 мм | шт | 1 | стр.57; Акт технического осмотра.57 | 1
442 | 442 | Установка вентиляторов крышных массой: до 0,2 т | шт | 1 | стр.58; Акт технического осмотра.58 | 1
443 | 443 | Вентилятор осевой крышный L=9900 м3/ч, Р=520 Па КРУП-Кр-190-5,6-Вм-03,00/2-У1 | шт | 1 | стр.58; Акт технического осмотра.58 | 1.0
444 | 444 | Переходник крышный ПеКр-560 | шт | 1 | стр.58; Акт технического осмотра.58 | 1.0
445 | 445 | Прокладка воздуховодов из листовой оцинкованной стали и алюминия класса Н (нормальные) толщиной: 0,7 мм, периметром свыше 2400 до 3200 мм | м2 | 1.6128 | стр.58; Акт технического осмотра.58 | (0.744+0.6)*2*0.6*1
446 | 446 | Стакан монтажный МонСт-750 | шт | 1 | стр.58; Акт технического осмотра.58 | 1.0
447 | 447 | Прокладка воздуховодов из листовой оцинкованной стали и алюминия класса Н (нормальные) толщиной: 0,7 мм, периметром свыше 1600 до 2400 мм | м2 | 6.26 | стр.58; Акт технического осмотра.58 | 4.4+1.86
448 | 448 | Воздуховоды из оцинкованной стали с шиной и уголками, прямой участок, толщина 0,7 мм, периметр 2200 мм (со стороной до 600 мм) | м2 | 4.4 | стр.58; Акт технического осмотра.58 | 4.4
449 | 449 | Изделия фасонные для воздуховодов из оцинкованной стали с шиной и уголками, толщина 0,7 мм, периметр 2200 мм (со стороной до 600 мм) | м2 | 1.86 | стр.58; Акт технического осмотра.58 | 1.86
450 | 450 | Металлоконструкции вспомогательного назначения с преобладанием толстолистовой стали или профильного проката, с отверстиями и без | т | 0.0032 | стр.58; Акт технического осмотра.58 | 3.2/1000
451 | 451 | Изоляция плоских и криволинейных поверхностей матами минераловатными прошивными безобкладочными и в обкладках, плитами минераловатными на синтетическом связующем, плитами из стеклянного штапельного волокна | м3 | 0.1565 | стр.58; Акт технического осмотра.58 | 6.26*0.025
451.1 | 451.1 | Маты прошивные теплоизоляционные из минеральной ваты на основе базальтовых пород с покрытием металлической сеткой и неармированной алюминиевой фольгой, группа горючести НГ, плотность 105 кг/м3, теплопроводность при 50/500 °C не более 0,039/0,132 Вт/(м*К), максимальная температура применения +660 °C, толщина 25 мм | м3 | 0.16902 | стр.58; Акт технического осмотра.58 | (0.1565)*1.08
452 | 452 | Установка заслонок воздушных и клапанов воздушных КВР с электрическим или пневматическим приводом: периметром до 2400 мм | шт | 1 | стр.58; Акт технического осмотра.58 | 1
453 | 453 | Клапан нормально-закрытый EI90 700х400 мм с электроприводом 220В КПУ-1Н-З-Н-700*400-1*ф-MV220-ВН-0-0-0-0-0-0 | шт | 1 | стр.58; Акт технического осмотра.58 | 1.0
454 | 454 | Шкаф (пульт) управления навесной, высота, ширина и глубина: до 600х600х350 мм | шт | 1 | стр.58; Акт технического осмотра.58 | 1
455 | 455 | Шкаф управления ШУ-ВД-ПД-03,00/380-ПР-1НЗ/220 | шт | 1 | стр.58; Акт технического осмотра.58 | 1.0
456 | 456 | Установка вентиляторов крышных массой: до 0,4 т | шт | 1 | стр.58; Акт технического осмотра.58 | 1
457 | 457 | Вентилятор радиальный L=13680 м3/ч, Р=1320 Па КВИН-В-8,0-Ф-ДУ400-11,00/4-У1 | шт | 1 | стр.58; Акт технического осмотра.58 | 1.0
458 | 458 | Прокладка воздуховодов из листовой оцинкованной стали и алюминия класса Н (нормальные) толщиной: 0,7 мм, периметром свыше 3600 до 4000 мм | м2 | 2.2032 | стр.58; Акт технического осмотра.58 | (1.036+0.8)*2*0.6*1
459 | 459 | Стакан монтажный МонСт-1065 | шт | 1 | стр.58; Акт технического осмотра.58 | 1.0
460 | 460 | Прокладка воздуховодов из листовой оцинкованной стали и алюминия класса Н (нормальные) толщиной: 0,7 мм, периметром свыше 1600 до 2400 мм | м2 | 6.26 | стр.58; Акт технического осмотра.58 | 4.4+1.86
461 | 461 | Воздуховоды из оцинкованной стали с шиной и уголками, прямой участок, толщина 0,7 мм, периметр 2200 мм (со стороной до 600 мм) | м2 | 4.4 | стр.58; Акт технического осмотра.58 | 4.4
462 | 462 | Изделия фасонные для воздуховодов из оцинкованной стали с шиной и уголками, толщина 0,7 мм, периметр 2200 мм (со стороной до 600 мм) | м2 | 1.86 | стр.58; Акт технического осмотра.58 | 1.86
463 | 463 | Металлоконструкции вспомогательного назначения с преобладанием толстолистовой стали или профильного проката, с отверстиями и без | т | 0.0032 | стр.58; Акт технического осмотра.58 | 3.2/1000
464 | 464 | Изоляция плоских и криволинейных поверхностей матами минераловатными прошивными безобкладочными и в обкладках, плитами минераловатными на синтетическом связующем, плитами из стеклянного штапельного волокна | м3 | 0.1565 | стр.58; Акт технического осмотра.58 | 6.26*0.025
464.1 | 464.1 | Маты прошивные теплоизоляционные из минеральной ваты на основе базальтовых пород с покрытием металлической сеткой и неармированной алюминиевой фольгой, группа горючести НГ, плотность 105 кг/м3, теплопроводность при 50/500 °C не более 0,039/0,132 Вт/(м*К), максимальная температура применения +660 °C, толщина 25 мм | м3 | 0.16902 | стр.58; Акт технического осмотра.58 | (0.1565)*1.08
465 | 465 | Установка заслонок воздушных и клапанов воздушных КВР с электрическим или пневматическим приводом: периметром до 2400 мм | шт | 1 | стр.58; Акт технического осмотра.58 | 1
466 | 466 | Клапан нормально-закрытый EI90 700х400 мм с электроприводом 220В КПУ-1Н-З-Н-700*400-1*ф-MV220-ВН-0-0-0-0-0-0 | шт | 1 | стр.58; Акт технического осмотра.58 | 1.0
467 | 467 | Шкаф (пульт) управления навесной, высота, ширина и глубина: до 600х600х350 мм | шт | 1 | стр.58; Акт технического осмотра.58 | 1
468 | 468 | Шкаф управления ШУ-ВД-ДУ-11,00/380-ПР-1НЗ/220 | шт | 1 | стр.58; Акт технического осмотра.58 | 1
Составил |  |  | ГИП ООО ИК "ПАНОРАМА" Фадеев С.М.
(должность, подпись, инициалы, фамилия)
Проверил |  |  | Врио ректора ФГБОУ ВО "КГТУ" Мнацаканян А.Г.
(должность, подпись, инициалы, фамилия)