## 02-02-02 Ремонт оконных элемент
УТВЕРЖДАЮ
Заместитель директора по текущему ремонту и реставрации
ГБУ "Музей-заповедник "Казанский Кремль"
________________________А.Ю. Нижегородов
____ ________________ 2026 года
ВЕДОМОСТЬ ОБЪЕМОВ РАБОТ № 02-02-02
Ремонт оконных элементов с покраской (Губернаторский дворец)
Ремонтные работы на территории музея-заповедника «Казанский Кремль»
№ п/п | Наименование | Ед. изм. | Кол. | Примечание
1 | 2 | 3 | 4 | 5
Раздел 1. Отделка деревянных элементов окон |  |  |  |  | Раздел 1. Отделка деревянных элементов окон
плодготовка | [5 empty] | плодготовка
1 | Защита элементов фасадов при проведении отделочных работ | 100 м2 | 5.6674
2 | Пленка полиэтиленовая, толщина 0,2-0,5 мм | м2 | 593.8333
3 | Промывка поверхности, окрашенной масляными красками: стен и фасадов | 100 м2 | 4.4899
4 | При промывке фасадов с телескопических вышек добавлять: к норме 62-04-003-01 | 100 м2 | 4.4899
Раздел 2. покраска |  |  |  |  | Раздел 2. покраска
5 | Установка и разборка наружных инвентарных лесов высотой до 16 м: трубчатых для прочих отделочных работ | 100 м2 | 6.7221
12 | Окраска эмалевыми составами по дереву с подготовкой поверхности: заполнений оконных проемов | 100 м2 | 3.8911
13 | Эмаль PESTO 30 А п/мат 9л в т.ч. колеровка цвета | л | 86.4689
Раздел 3. Замена нащельников с окраской |  |  |  |  | Раздел 3. Замена нащельников с окраской
14 | Снятие наличников | 100 м | 6.87
15 | Установка раскладок из дерева: хвойных пород по кирпичу и бетону (без окраски) | 100 м | 6.87
16 | Нащельник между створками (ОК-1 - ОК-7) | м | 398.895
17 | Капельник (ОК-1 - ОК-7) | м | 322.455
20 | Окраска эмалевыми составами по дереву с подготовкой поверхности: заполнений оконных проемов | 100 м2 | 0.28854
21 | Эмаль PESTO 30 А п/мат 9л в т.ч. колеровка цвета | л | 6.412
Раздел 4. Погрузка и вывоз строительного мусора |  |  |  |  | Раздел 4. Погрузка и вывоз строительного мусора
23 | Погрузка в автотранспортное средство: мусор строительный с погрузкой вручную | 1т груза | 2.748
24 | Перевозка грузов I класса автомобилями-самосвалами грузоподъемностью до 15 т по дорогам с усовершенствованным (асфальтобетонным, цементобетонным, железобетонным, обработанным органическим вяжущим) дорожным покрытием на расстояние 20 км | 1т груза | 2.748
Составил: ____________________________
[должность, подпись (инициалы, фамилия)]
Проверил: ____________________________
[должность, подпись (инициалы, фамилия)]