## 02-03-01.2 Отделочные работы (о
Приложение № 3
Утверждено приказом Минстроя РФ № 421/пр от 4 августа 2020 г. в редакции приказа № 557/пр от 7 июля 2022 г.
СОГЛАСОВАНО: | [10 empty] | УТВЕРЖДАЮ:
Заместитель директора по текущему ремонту и реставрации
ГБУ "Музей-заповедник "Казанский Кремль"
А.Ю. Нижегородов
"____" ________________ 2026 года | [10 empty] | "____" ________________ 2026 года | [5 empty] | "____" ________________ 2026 года | "____" ________________ 2026 года
Наименование программного продукта |  |  |  |  | ГРАНД-Смета, версия 2026.2
Наименование редакции сметных нормативов |  |  |  |  | Приказ Минстроя России от 30.12.2021 № 1046/пр; Приказ Минстроя России от 04.08.2020 № 421/пр; Приказ Минстроя России от 21.12.2020 № 812/пр; Приказ Минстроя России от 11.12.2020 № 774/пр; Приказ Минстроя России от 02.08.2023 № 551/пр; Приказ Минстроя России от 14.11.2023 № 817/пр; Приказ Минстроя России от 16.02.2024 № 102/пр; Приказ Минстроя России от 13.05.2024 №323/пр; Приказ Минстроя России от 09.08.2024 №524/пр; Приказ Минстроя России от 07.11.2024 №747/пр; Приказ Минстроя России от 23.01.2025 №30/пр; Приказ Минстроя России от 07.02.2025 №69/пр; Приказ Минстроя России от 19.05.2025 №299/пр; Приказ Минстроя России от 14.08.2025 №490/пр; Приказ Минстроя России от 12.11.2025 №696/пр; Приказ Минстроя России от 17.02.2026 №91/пр; Приказ Минстроя России от 18.05.2026 №301/пр | [13 empty] | Наименование редакции сметных нормативов | Приказ Минстроя России от 30.12.2021 № 1046/пр; Приказ Минстроя России от 04.08.2020 № 421/пр; Приказ Минстроя России от 21.12.2020 № 812/пр; Приказ Минстроя России от 11.12.2020 № 774/пр; Приказ Минстроя России от 02.08.2023 № 551/пр; Приказ Минстроя России от 14.11.2023 № 817/пр; Приказ Минстроя России от 16.02.2024 № 102/пр; Приказ Минстроя России от 13.05.2024 №323/пр; Приказ Минстроя России от 09.08.2024 №524/пр; Приказ Минстроя России от 07.11.2024 №747/пр; Приказ Минстроя России от 23.01.2025 №30/пр; Приказ Минстроя России от 07.02.2025 №69/пр; Приказ Минстроя России от 19.05.2025 №299/пр; Приказ Минстроя России от 14.08.2025 №490/пр; Приказ Минстроя России от 12.11.2025 №696/пр; Приказ Минстроя России от 17.02.2026 №91/пр; Приказ Минстроя России от 18.05.2026 №301/пр
Реквизиты приказа Минстроя России об утверждении дополнений и изменений к сметным нормативам |  |  |  |  | Приказ Минстроя России от 18 мая 2022 г. № 378/пр, Приказ Минстроя России от 26 августа 2022 г. № 703/пр, Приказ Минстроя России от 26 октября 2022 г. № 905/пр, Приказ Минстроя России от 27 декабря 2022 г. № 1133/пр, Приказ Минстроя России от 10 февраля 2023 г. № 84/пр, Приказ Минстроя России от 11.05.2023 №335/пр; Приказ Минстроя России от 07.07.2022 № 557/пр; Приказ Минстроя России от 02.09.2021 № 636/пр, Приказ Минстроя России от 26.07.2022 № 611/пр; Приказ Минстроя России от 22.04.2022 № 317/пр; Приказ Минстроя России от 02.08.2023 № 551/пр; Приказ Минстроя России от 14.11.2023 № 817/пр; Приказ Минстроя России от 30.01.2024 № 55/пр; Приказ Минстроя России от 16.02.2024 № 102/пр; Приказ Минстроя России от 13.05.2024 №323/пр; Приказ Минстроя России от 09.08.2024 №524/пр; Приказ Минстроя России от 07.11.2024 №747/пр; Приказ Минстроя России от 23.01.2025 №30/пр; Приказ Минстроя России от 07.02.2025 №69/пр; Приказ Минстроя России от 19.05.2025 №299/пр; Приказ Минстроя России от 14.08.2025 №490/пр; Приказ Минстроя России от 12.11.2025 №696/пр; Приказ Минстроя России от 17.02.2026 №91/пр; Приказ Минстроя России от 18.05.2026 №301/пр | [15 empty] | Реквизиты приказа Минстроя России об утверждении дополнений и изменений к сметным нормативам | Приказ Минстроя России от 18 мая 2022 г. № 378/пр, Приказ Минстроя России от 26 августа 2022 г. № 703/пр, Приказ Минстроя России от 26 октября 2022 г. № 905/пр, Приказ Минстроя России от 27 декабря 2022 г. № 1133/пр, Приказ Минстроя России от 10 февраля 2023 г. № 84/пр, Приказ Минстроя России от 11.05.2023 №335/пр; Приказ Минстроя России от 07.07.2022 № 557/пр; Приказ Минстроя России от 02.09.2021 № 636/пр, Приказ Минстроя России от 26.07.2022 № 611/пр; Приказ Минстроя России от 22.04.2022 № 317/пр; Приказ Минстроя России от 02.08.2023 № 551/пр; Приказ Минстроя России от 14.11.2023 № 817/пр; Приказ Минстроя России от 30.01.2024 № 55/пр; Приказ Минстроя России от 16.02.2024 № 102/пр; Приказ Минстроя России от 13.05.2024 №323/пр; Приказ Минстроя России от 09.08.2024 №524/пр; Приказ Минстроя России от 07.11.2024 №747/пр; Приказ Минстроя России от 23.01.2025 №30/пр; Приказ Минстроя России от 07.02.2025 №69/пр; Приказ Минстроя России от 19.05.2025 №299/пр; Приказ Минстроя России от 14.08.2025 №490/пр; Приказ Минстроя России от 12.11.2025 №696/пр; Приказ Минстроя России от 17.02.2026 №91/пр; Приказ Минстроя России от 18.05.2026 №301/пр
Реквизиты письма Минстроя России об индексах изменения сметной стоимости строительства, включаемые в федеральный реестр сметных нормативов и размещаемые в федеральной государственной информационной системе ценообразования в строительстве, подготовленного в соответствии пунктом 85 Методики расчета индексов изменения сметной стоимости строительства, утвержденной приказом Министерства строительства и жилищно-коммунального хозяйства Российской Федерации от 5 июня 2019 г. № 326/пр |  |  |  |  | Письмо Минстроя России от 22.05.2026 № 31076-ИФ/09 | [9 empty] | Реквизиты письма Минстроя России об индексах изменения сметной стоимости строительства, включаемые в федеральный реестр сметных нормативов и размещаемые в федеральной государственной информационной системе ценообразования в строительстве, подготовленного в соответствии пунктом 85 Методики расчета индексов изменения сметной стоимости строительства, утвержденной приказом Министерства строительства и жилищно-коммунального хозяйства Российской Федерации от 5 июня 2019 г. № 326/пр¹ | Письмо Минстроя России от 22.05.2026 № 31076-ИФ/09 | [6 empty] | Реквизиты письма Минстроя России об индексах изменения сметной стоимости строительства, включаемые в федеральный реестр сметных нормативов и размещаемые в федеральной государственной информационной системе ценообразования в строительстве, подготовленного в соответствии пунктом 85 Методики расчета индексов изменения сметной стоимости строительства, утвержденной приказом Министерства строительства и жилищно-коммунального хозяйства Российской Федерации от 5 июня 2019 г. № 326/пр | Письмо Минстроя России от 22.05.2026 № 31076-ИФ/09
Реквизиты нормативного правового акта об утверждении оплаты труда, утверждаемый в соответствии с пунктом 22(1) Правилами мониторинга цен, утвержденными постановлением Правительства Российской Федерации от 23 декабря 2016 г. № 1452 |  |  |  |  | Постановление Кабинета Министров Республики Татарстан от 22.05.2025 № 343 | [9 empty] | Реквизиты нормативного правового акта об утверждении оплаты труда, утверждаемый в соответствии с пунктом 22(1) Правилами мониторинга цен, утвержденными постановлением Правительства Российской Федерации от 23 декабря 2016 г. № 1452 | Постановление Кабинета Министров Республики Татарстан от 22.05.2025 № 343 | [8 empty] | Реквизиты нормативного правового акта об утверждении оплаты труда, утверждаемый в соответствии с пунктом 22(1) Правилами мониторинга цен, утвержденными постановлением Правительства Российской Федерации от 23 декабря 2016 г. № 1452 | Постановление Кабинета Министров Республики Татарстан от 22.05.2025 № 343
Обоснование принятых текущих цен на строительные ресурсы | [26 empty] | Обоснование принятых текущих цен на строительные ресурсы
Наименование субъекта Российской Федерации |  |  |  |  | 16. Республика Татарстан | [10 empty] | 16. Республика Татарстан | [11 empty] | Наименование субъекта Российской Федерации | 16. Республика Татарстан
Наименование зоны субъекта Российской Федерации |  |  |  |  | Республика Татарстан | [10 empty] | Республика Татарстан | [13 empty] | Наименование зоны субъекта Российской Федерации | Республика Татарстан
Ремонтные работы на территории музея-заповедника «Казанский Кремль» | [31 empty] | Ремонтные работы на территории музея-заповедника «Казанский Кремль»
(наименование стройки)
Ремонтные работы на территории музея-заповедника «Казанский Кремль» | [32 empty] | Ремонтные работы на территории музея-заповедника «Казанский Кремль»
(наименование объекта капитального строительства)
ЛОКАЛЬНЫЙ СМЕТНЫЙ РАСЧЕТ (СМЕТА) № 02-03-01.2
Отделочные работы (отделочные работы в здании 9 корпуса (Архиерейский дом)) | [33 empty] | Отделочные работы (отделочные работы в здании 9 корпуса (Архиерейский дом))
(наименование работ и затрат)
Составлен | ресурсно-индексным | методом
Основание | ДВ | [33 empty] | ДВ
(проектная и (или) иная техническая документация)
Составлен(а) в текущем уровне цен |  | II квартал 2026 года | [33 empty] | II квартал 2026 года
Сметная стоимость |  |  | 3471.98 | тыс.руб.
в том числе:
| строительных работ |  | 2902.6 | тыс.руб. |  |  |  |  | Средства на оплату труда рабочих |  |  |  | 128.17 | тыс.руб.
| монтажных работ |  | 0 | тыс.руб. |  |  |  |  | Средства на оплату труда машинистов |  |  |  | 1.63 | тыс.руб.
| оборудования |  | 0 | тыс.руб. |  |  |  |  | Нормативные затраты труда рабочих |  |  |  | 387.7 | чел.-ч.
| прочих затрат |  | 0 | тыс.руб. |  |  |  |  | Нормативные затраты труда машинистов |  |  |  | 4.84 | чел.-ч.
№ п/п | Обоснование | Наименование работ и затрат |  |  |  | Единица измерения | Количество |  |  | Сметная стоимость, руб.
[7 empty] | на единицу измерения | коэффициенты | всего с учетом коэффициентов | на единицу измерения в базисном уровне цен | индекс | на единицу измерения в текущем уровне цен | коэффициенты | всего в текущем уровне цен
1 | 2 | 3 |  |  |  | 4 | 5 | 6 | 7 | 8 | 9 | 10 | 11 | 12
Раздел 1. Ремонт покрытий из паркета | [36 empty] | Раздел 1. Ремонт покрытий из паркета
Замена плашек штучного паркета | [37 empty] | Замена плашек штучного паркета
1 | ГЭСНр62-04-013-01 | Защита элементов фасадов при проведении отделочных работ |  |  |  | 4: 100 м2; 5: 2.4508; 6: 1; 7: 2.4508 | [24 empty] | Защита элементов фасадов при проведении отделочных работ
| 1 | ОТ(ЗТ) |  |  |  | 4: чел.-ч; 7: 12.1068; 12: 3970.17 | [25 empty] | ОТ(ЗТ)
| 1-100-30 | Средний разряд работы 3,0 |  |  |  | 4: чел.-ч; 5: 4.94; 7: 12.1068; 10: 327.93; 12: 3970.17 | [26 empty] | Средний разряд работы 3,0
| 4 | М |  |  |  | 12: 551.5 | [25 empty] | М
| 01.7.06.06-0005 | Ленты клеевые на бумажной основе, ширина 50 мм |  |  |  | м | 82.43 |  | 202.0161 | 3.25 | 0.84 | 2.73 |  | 551.5 | [26 empty] | Ленты клеевые на бумажной основе, ширина 50 мм
Н | 01.7.07.12 | Пленка полиэтиленовая |  |  |  | 4: м2; 5: 104.78; 7: 256.7906 | [27 empty] | Пленка полиэтиленовая
|  | Итого прямые затраты |  |  |  | 12: 4521.67 | [28 empty] | Итого прямые затраты
|  | ФОТ |  |  |  | 12: 3970.17 | [29 empty] | ФОТ
| Пр/812-096.0-1 | НР Малярные работы (ремонтно-строительные) |  |  |  | 4: %; 5: 90; 7: 90; 12: 3573.15 | [29 empty] | НР Малярные работы (ремонтно-строительные)
| Пр/774-096.0 | СП Малярные работы (ремонтно-строительные) |  |  |  | 4: %; 5: 46; 7: 46; 12: 1826.28 | [29 empty] | СП Малярные работы (ремонтно-строительные)
|  | Всего по позиции |  |  |  | 10: 4048.17; 12: 9921.1 | [30 empty] | Всего по позиции
2 | ФСБЦ-01.7.07.12-0012 | Пленка оберточная полиэтиленовая, толщина 0,6 мм |  |  |  | м2 | 256.7906 | 1 | 256.7906 | 192.23 | 1.08 | 207.61 |  | 53312.3 | [24 empty] | Пленка оберточная полиэтиленовая, толщина 0,6 мм
|  | Всего по позиции |  |  |  | 12: 53312.3 | [30 empty] | Всего по позиции
3 | ГЭСНр57-01-007-05 | Ремонт покрытий из штучного паркета: на мастике площадью в одном месте до 0,5 м2 |  |  |  | 4: 100 мест; 5: 0.2; 6: 1; 7: 0.2 | [24 empty] | Ремонт покрытий из штучного паркета: на мастике площадью в одном месте до 0,5 м2
| 1 | ОТ(ЗТ) |  |  |  | 4: чел.-ч; 7: 21.918; 12: 7278.09 | [25 empty] | ОТ(ЗТ)
| 1-100-31 | Средний разряд работы 3,1 |  |  |  | 4: чел.-ч; 5: 109.59; 7: 21.918; 10: 332.06; 12: 7278.09 | [26 empty] | Средний разряд работы 3,1
| 2 | ЭМ |  |  |  | 12: 48.51 | [25 empty] | ЭМ
|  | ОТм(ЗТм) |  |  |  | 4: чел.-ч; 7: 0.122; 12: 43.31 | [25 empty] | ОТм(ЗТм)
| 91.06.06-048 | Подъемники одномачтовые, грузоподъемность до 500 кг, высота подъема 45 м |  |  |  | маш.-ч | 0.21 |  | 0.042 | 37.32 | 1.65 | 61.58 |  | 2.59 | [26 empty] | Подъемники одномачтовые, грузоподъемность до 500 кг, высота подъема 45 м
| 4-100-030 | ОТм(Зтм) Средний разряд машинистов 3 |  |  |  | 4: чел.-ч; 5: 0.21; 7: 0.042; 10: 327.93; 12: 13.77 | [31 empty] | ОТм(Зтм) Средний разряд машинистов 3
| 91.14.02-001 | Автомобили бортовые, грузоподъемность до 5 т |  |  |  | 4: маш.-ч; 5: 0.4; 7: 0.08; 10: 574.06; 12: 45.92 | [26 empty] | Автомобили бортовые, грузоподъемность до 5 т
| 4-100-040 | ОТм(Зтм) Средний разряд машинистов 4 |  |  |  | 4: чел.-ч; 5: 0.4; 7: 0.08; 10: 369.26; 12: 29.54 | [31 empty] | ОТм(Зтм) Средний разряд машинистов 4
| 4 | М |  |  |  | 12: 3035.97 | [25 empty] | М
| 14.5.04.03-0104 | Мастика клеящая каучуковая КН-2 |  |  |  | кг | 78.75 |  | 15.75 | 113.39 | 1.7 | 192.76 |  | 3035.97 | [26 empty] | Мастика клеящая каучуковая КН-2
Н | 11.1.01.13 | Паркет штучный |  |  |  | 4: м2; 5: 40.8; 7: 8.16 | [27 empty] | Паркет штучный
Н | 999-9900 | Строительный мусор |  |  |  | 4: т; 5: 0.66; 7: 0.132 | [27 empty] | Строительный мусор
|  | Итого прямые затраты |  |  |  | 12: 10405.88 | [28 empty] | Итого прямые затраты
|  | ФОТ |  |  |  | 12: 7321.4 | [29 empty] | ФОТ
| Пр/812-091.0-1 | НР Полы (ремонтно-строительные) |  |  |  | 4: %; 5: 89; 7: 89; 12: 6516.05 | [29 empty] | НР Полы (ремонтно-строительные)
| Пр/774-091.0 | СП Полы (ремонтно-строительные) |  |  |  | 4: %; 5: 49; 7: 49; 12: 3587.49 | [29 empty] | СП Полы (ремонтно-строительные)
|  | Всего по позиции |  |  |  | 10: 102547.1; 12: 20509.42 | [30 empty] | Всего по позиции
4 | ТЦ_11.1.01.13_16_1660325991_16.02.2026_02_2.1 | Штучный паркет массив дуба Kochanelli 420*70*15, сорт Радиал-Селект |  |  |  | м2 | 8.16 | 1 | 8.16 |  |  | 6140.4 |  | 50105.66 | [24 empty] | Штучный паркет массив дуба Kochanelli 420*70*15, сорт Радиал-Селект
|  | Всего по позиции |  |  |  | 12: 50105.66 | [30 empty] | Всего по позиции
6 | 47-1 | Погрузка в автотранспортное средство: мусор строительный с погрузкой вручную |  |  |  | 1т груза | 0.132 | 1 | 0.132 |  |  | 897.52 |  | 118.47 | [24 empty] | Погрузка в автотранспортное средство: мусор строительный с погрузкой вручную
|  | Всего по позиции |  |  |  | 12: 118.47 | [30 empty] | Всего по позиции
7 | 01-20-1-01-0020 | Перевозка грузов I класса автомобилями бортовыми грузоподъемностью до 20 т по дорогам с усовершенствованным (асфальтобетонным, цементобетонным, железобетонным, обработанным органическим вяжущим) дорожным покрытием на расстояние 20 км |  |  |  | 1т груза | 0.132 | 1 | 0.132 |  |  | 538.33 |  | 71.06 | [24 empty] | Перевозка грузов I класса автомобилями бортовыми грузоподъемностью до 20 т по дорогам с усовершенствованным (асфальтобетонным, цементобетонным, железобетонным, обработанным органическим вяжущим) дорожным покрытием на расстояние 20 км
|  | Всего по позиции |  |  |  | 12: 71.06 | [30 empty] | Всего по позиции
Удаление старого лакового покрытия. Шлифование паркета | [37 empty] | Удаление старого лакового покрытия. Шлифование паркета
8 | ГЭСНр57-01-006-05 | Острожка и циклевка паркетных полов |  |  |  | 4: 100 м2; 5: 1.18; 6: 1; 7: 1.18 | [24 empty] | Острожка и циклевка паркетных полов
| 1 | ОТ(ЗТ) |  |  |  | 4: чел.-ч; 7: 56.05; 12: 18380.48 | [25 empty] | ОТ(ЗТ)
| 1-100-30 | Средний разряд работы 3,0 |  |  |  | 4: чел.-ч; 5: 47.5; 7: 56.05; 10: 327.93; 12: 18380.48 | [26 empty] | Средний разряд работы 3,0
| 2 | ЭМ |  |  |  | 12: 620.87 | [25 empty] | ЭМ
| 91.21.07-001 | Машины для острожки деревянных полов |  |  |  | маш.-ч | 16.7 |  | 19.706 | 17.21 | 1.32 | 22.72 |  | 447.72 | [26 empty] | Машины для острожки деревянных полов
| 91.21.07-002 | Машины паркетно-шлифовальные |  |  |  | маш.-ч | 7.13 |  | 8.4134 | 15.71 | 1.31 | 20.58 |  | 173.15 | [26 empty] | Машины паркетно-шлифовальные
| 4 | М |  |  |  | 12: 14275.95 | [25 empty] | М
| 01.7.17.11-0011 | Шкурка шлифовальная двухслойная с зернистостью 40-25 |  |  |  | м2 | 15.7 |  | 18.526 | 531.44 | 1.45 | 770.59 |  | 14275.95 | [26 empty] | Шкурка шлифовальная двухслойная с зернистостью 40-25
|  | Итого прямые затраты |  |  |  | 12: 33277.3 | [28 empty] | Итого прямые затраты
|  | ФОТ |  |  |  | 12: 18380.48 | [29 empty] | ФОТ
| Пр/812-091.0-1 | НР Полы (ремонтно-строительные) |  |  |  | 4: %; 5: 89; 7: 89; 12: 16358.63 | [29 empty] | НР Полы (ремонтно-строительные)
| Пр/774-091.0 | СП Полы (ремонтно-строительные) |  |  |  | 4: %; 5: 49; 7: 49; 12: 9006.44 | [29 empty] | СП Полы (ремонтно-строительные)
|  | Всего по позиции |  |  |  | 10: 49696.92; 12: 58642.37 | [30 empty] | Всего по позиции
9 | ГЭСН13-06-004-01 | Обеспыливание поверхности |  |  |  | 4: м2; 5: 118; 6: 1; 7: 118 | [24 empty] | Обеспыливание поверхности
| 1 | ОТ(ЗТ) |  |  |  | 4: чел.-ч; 7: 11.8; 12: 3869.57 | [25 empty] | ОТ(ЗТ)
| 1-100-30 | Средний разряд работы 3,0 |  |  |  | 4: чел.-ч; 5: 0.1; 7: 11.8; 10: 327.93; 12: 3869.57 | [26 empty] | Средний разряд работы 3,0
| 2 | ЭМ |  |  |  | 12: 106.44 | [25 empty] | ЭМ
| 91.21.22-638 | Пылесосы промышленные, мощность до 2000 Вт |  |  |  | 4: маш.-ч; 5: 0.1; 7: 11.8; 10: 9.02; 12: 106.44 | [26 empty] | Пылесосы промышленные, мощность до 2000 Вт
|  | Итого прямые затраты |  |  |  | 12: 3976.01 | [28 empty] | Итого прямые затраты
|  | ФОТ |  |  |  | 12: 3869.57 | [29 empty] | ФОТ
| Пр/812-013.0-1, Приказ № 812/пр от 21.12.2020 п.25 | НР Защита строительных конструкций и оборудования от коррозии |  |  |  | 4: %; 5: 94; 6: 0.9; 7: 84.6; 12: 3273.66 | [29 empty] | НР Защита строительных конструкций и оборудования от коррозии
| Пр/774-013.0, Приказ № 774/пр от 11.12.2020 п.16 | СП Защита строительных конструкций и оборудования от коррозии |  |  |  | 4: %; 5: 51; 6: 0.85; 7: 43.35; 12: 1677.46 | [29 empty] | СП Защита строительных конструкций и оборудования от коррозии
|  | Всего по позиции |  |  |  | 10: 75.65; 12: 8927.13 | [30 empty] | Всего по позиции
Нанесение шпатлевки | [37 empty] | Нанесение шпатлевки
10 | ГЭСН15-01-027-01 | Затирка швов между плитками ранее облицованных поверхностей с применением сухой смеси |  |  |  | 4: 1000 м; 5: 0.48163; 6: 1; 7: 0.48163 | [24 empty] | Затирка швов между плитками ранее облицованных поверхностей с применением сухой смеси
| 421/пр_2020_п.58_пп.б | При применении сметных норм, включенных в сборники ГЭСН (ФЕР, ТЕР), аналогичных технологическим процессам в новом строительстве, в том числе по возведению новых конструктивных элементов ОЗП=1,15; ЭМ=1,25 к расх.; ЗПМ=1,25; ТЗ=1,15; ТЗМ=1,25 | [44 empty] | При применении сметных норм, включенных в сборники ГЭСН (ФЕР, ТЕР), аналогичных технологическим процессам в новом строительстве, в том числе по возведению новых конструктивных элементов ОЗП=1,15; ЭМ=1,25 к расх.; ЗПМ=1,25; ТЗ=1,15; ТЗМ=1,25
| 1 | ОТ(ЗТ) |  |  |  | 4: чел.-ч; 7: 8.9562; 12: 2838.31 | [25 empty] | ОТ(ЗТ)
| 1-100-26 | Средний разряд работы 2,6 |  |  |  | чел.-ч | 16.17 | 1.15 | 8.9562 |  |  | 316.91 |  | 2838.31 | [26 empty] | Средний разряд работы 2,6
| 2 | ЭМ |  |  |  | 12: 14.19 | [25 empty] | ЭМ
|  | ОТм(ЗТм) |  |  |  | 4: чел.-ч; 7: 0.030102; 12: 10.86 | [25 empty] | ОТм(ЗТм)
| 91.06.06-048 | Подъемники одномачтовые, грузоподъемность до 500 кг, высота подъема 45 м |  |  |  | маш.-ч | 0.01 | 1.25 | 0.0060204 | 37.32 | 1.65 | 61.58 |  | 0.37 | [26 empty] | Подъемники одномачтовые, грузоподъемность до 500 кг, высота подъема 45 м
| 4-100-030 | ОТм(Зтм) Средний разряд машинистов 3 |  |  |  | чел.-ч | 0.01 | 1.25 | 0.0060204 |  |  | 327.93 |  | 1.97 | [31 empty] | ОТм(Зтм) Средний разряд машинистов 3
| 91.14.02-001 | Автомобили бортовые, грузоподъемность до 5 т |  |  |  | маш.-ч | 0.04 | 1.25 | 0.024082 |  |  | 574.06 |  | 13.82 | [26 empty] | Автомобили бортовые, грузоподъемность до 5 т
| 4-100-040 | ОТм(Зтм) Средний разряд машинистов 4 |  |  |  | чел.-ч | 0.04 | 1.25 | 0.024082 |  |  | 369.26 |  | 8.89 | [31 empty] | ОТм(Зтм) Средний разряд машинистов 4
| 4 | М |  |  |  | 12: 9.38 | [25 empty] | М
| 01.7.03.01-0001 | Вода |  |  |  | 4: м3; 5: 0.06; 7: 0.028898; 10: 33.18; 12: 0.96 | [26 empty] | Вода
| 01.7.20.08-0051 | Ветошь хлопчатобумажная цветная |  |  |  | кг | 0.19 |  | 0.09151 | 56.11 | 1.64 | 92.02 |  | 8.42 | [26 empty] | Ветошь хлопчатобумажная цветная
Н | 04.3.02.09 | Смеси сухие фуговочные |  |  |  | 4: т; 5: 0.05; 7: 0.024082 | [27 empty] | Смеси сухие фуговочные
|  | Итого прямые затраты |  |  |  | 12: 2872.74 | [28 empty] | Итого прямые затраты
|  | ФОТ |  |  |  | 12: 2849.17 | [29 empty] | ФОТ
| Пр/812-015.0-1, Приказ № 812/пр от 21.12.2020 п.25 | НР Отделочные работы |  |  |  | 4: %; 5: 100; 6: 0.9; 7: 90; 12: 2564.25 | [29 empty] | НР Отделочные работы
| Пр/774-015.0, Приказ № 774/пр от 11.12.2020 п.16 | СП Отделочные работы |  |  |  | 4: %; 5: 49; 6: 0.85; 7: 41.65; 12: 1186.68 | [29 empty] | СП Отделочные работы
|  | Всего по позиции |  |  |  | 10: 13752.53; 12: 6623.67 | [30 empty] | Всего по позиции
11 | ТЦ_14.5.11.04_16_1660325991_16.02.2026_02_3.1 | IRSA PLATINUM AQUA KITT Германия 5л |  |  |  | кг | 24.0816 | 1 | 24.0816 |  |  | 2254.2 |  | 54284.74 | [24 empty] | IRSA PLATINUM AQUA KITT Германия 5л
|  | Всего по позиции |  |  |  | 12: 54284.74 | [30 empty] | Всего по позиции
12 | ГЭСНр57-01-006-12 | Шлифовка поверхности паркетных покрытий механизированным способом |  |  |  | 4: 100 м2; 5: 1.18; 6: 1; 7: 1.18 | [24 empty] | Шлифовка поверхности паркетных покрытий механизированным способом
| 1 | ОТ(ЗТ) |  |  |  | 4: чел.-ч; 7: 10.2896; 12: 3799.54 | [25 empty] | ОТ(ЗТ)
| 1-100-40 | Средний разряд работы 4,0 |  |  |  | 4: чел.-ч; 5: 8.72; 7: 10.2896; 10: 369.26; 12: 3799.54 | [26 empty] | Средний разряд работы 4,0
| 2 | ЭМ |  |  |  | 12: 206.42 | [25 empty] | ЭМ
| 91.21.07-002 | Машины паркетно-шлифовальные |  |  |  | маш.-ч | 8.5 |  | 10.03 | 15.71 | 1.31 | 20.58 |  | 206.42 | [26 empty] | Машины паркетно-шлифовальные
| 4 | М |  |  |  | 12: 609.23 | [25 empty] | М
| 01.7.17.11-0011 | Шкурка шлифовальная двухслойная с зернистостью 40-25 |  |  |  | м2 | 0.67 |  | 0.7906 | 531.44 | 1.45 | 770.59 |  | 609.23 | [26 empty] | Шкурка шлифовальная двухслойная с зернистостью 40-25
|  | Итого прямые затраты |  |  |  | 12: 4615.19 | [28 empty] | Итого прямые затраты
|  | ФОТ |  |  |  | 12: 3799.54 | [29 empty] | ФОТ
| Пр/812-091.0-1 | НР Полы (ремонтно-строительные) |  |  |  | 4: %; 5: 89; 7: 89; 12: 3381.59 | [29 empty] | НР Полы (ремонтно-строительные)
| Пр/774-091.0 | СП Полы (ремонтно-строительные) |  |  |  | 4: %; 5: 49; 7: 49; 12: 1861.77 | [29 empty] | СП Полы (ремонтно-строительные)
|  | Всего по позиции |  |  |  | 10: 8354.7; 12: 9858.55 | [30 empty] | Всего по позиции
13 | ГЭСН15-04-037-02 | Проолифка деревянных поверхностей: валиком |  |  |  | 4: 100 м2; 5: 1.18; 6: 1; 7: 1.18 | [24 empty] | Проолифка деревянных поверхностей: валиком
| 1 | ОТ(ЗТ) |  |  |  | 4: чел.-ч; 7: 4.4604; 12: 1462.7 | [25 empty] | ОТ(ЗТ)
| 1-100-30 | Средний разряд работы 3,0 |  |  |  | 4: чел.-ч; 5: 3.78; 7: 4.4604; 10: 327.93; 12: 1462.7 | [26 empty] | Средний разряд работы 3,0
Н | 14.5.05.02 | Олифа |  |  |  | 4: т; 5: 0.011; 7: 0.01298 | [27 empty] | Олифа
|  | Итого прямые затраты |  |  |  | 12: 1462.7 | [28 empty] | Итого прямые затраты
|  | ФОТ |  |  |  | 12: 1462.7 | [29 empty] | ФОТ
| Пр/812-015.0-1, Приказ № 812/пр от 21.12.2020 п.25 | НР Отделочные работы |  |  |  | 4: %; 5: 100; 6: 0.9; 7: 90; 12: 1316.43 | [29 empty] | НР Отделочные работы
| Пр/774-015.0, Приказ № 774/пр от 11.12.2020 п.16 | СП Отделочные работы |  |  |  | 4: %; 5: 49; 6: 0.85; 7: 41.65; 12: 609.21 | [29 empty] | СП Отделочные работы
|  | Всего по позиции |  |  |  | 10: 2871.47; 12: 3388.34 | [30 empty] | Всего по позиции
14 | ТЦ_14.4.03.06_16_1660325991_16.02.2026_02_4.1 | IRSA Platinum Spachtegel гель на водной основе 5л |  |  |  | кг | 12.98 | 1 | 12.98 |  |  | 4335 |  | 56268.3 | [24 empty] | IRSA Platinum Spachtegel гель на водной основе 5л
|  | Всего по позиции |  |  |  | 12: 56268.3 | [30 empty] | Всего по позиции
Покрытие паркетных полов лаком - 3 слоя | [37 empty] | Покрытие паркетных полов лаком - 3 слоя
15 | ГЭСН15-04-029-01 | Покрытие полов лаком по огрунтованной или окрашенной поверхности: за 1 раз первый слой |  |  |  | 4: 100 м2; 5: 1.18; 6: 1; 7: 1.18 | [24 empty] | Покрытие полов лаком по огрунтованной или окрашенной поверхности: за 1 раз первый слой
| 1 | ОТ(ЗТ) |  |  |  | 4: чел.-ч; 7: 5.192; 12: 1917.2 | [25 empty] | ОТ(ЗТ)
| 1-100-40 | Средний разряд работы 4,0 |  |  |  | 4: чел.-ч; 5: 4.4; 7: 5.192; 10: 369.26; 12: 1917.2 | [26 empty] | Средний разряд работы 4,0
| 2 | ЭМ |  |  |  | 12: 7.5 | [25 empty] | ЭМ
|  | ОТм(ЗТм) |  |  |  | 4: чел.-ч; 7: 0.0236; 12: 8.23 | [25 empty] | ОТм(ЗТм)
| 91.06.06-048 | Подъемники одномачтовые, грузоподъемность до 500 кг, высота подъема 45 м |  |  |  | маш.-ч | 0.01 |  | 0.0118 | 37.32 | 1.65 | 61.58 |  | 0.73 | [26 empty] | Подъемники одномачтовые, грузоподъемность до 500 кг, высота подъема 45 м
| 4-100-030 | ОТм(Зтм) Средний разряд машинистов 3 |  |  |  | 4: чел.-ч; 5: 0.01; 7: 0.0118; 10: 327.93; 12: 3.87 | [31 empty] | ОТм(Зтм) Средний разряд машинистов 3
| 91.14.02-001 | Автомобили бортовые, грузоподъемность до 5 т |  |  |  | 4: маш.-ч; 5: 0.01; 7: 0.0118; 10: 574.06; 12: 6.77 | [26 empty] | Автомобили бортовые, грузоподъемность до 5 т
| 4-100-040 | ОТм(Зтм) Средний разряд машинистов 4 |  |  |  | 4: чел.-ч; 5: 0.01; 7: 0.0118; 10: 369.26; 12: 4.36 | [31 empty] | ОТм(Зтм) Средний разряд машинистов 4
| 4 | М |  |  |  | 12: 65.34 | [25 empty] | М
| 01.7.20.08-0051 | Ветошь хлопчатобумажная цветная |  |  |  | кг | 0.14 |  | 0.1652 | 56.11 | 1.64 | 92.02 |  | 15.2 | [26 empty] | Ветошь хлопчатобумажная цветная
| 14.5.09.07-0022 | Растворитель № 646 |  |  |  | т | 0.0004 |  | 0.000472 | 67231.42 | 1.58 | 106225.64 |  | 50.14 | [26 empty] | Растворитель № 646
Н | 14.4.03.06 | Лак |  |  |  | 4: т; 5: 0.011; 7: 0.01298 | [27 empty] | Лак
|  | Итого прямые затраты |  |  |  | 12: 1998.27 | [28 empty] | Итого прямые затраты
|  | ФОТ |  |  |  | 12: 1925.43 | [29 empty] | ФОТ
| Пр/812-015.0-1, Приказ № 812/пр от 21.12.2020 п.25 | НР Отделочные работы |  |  |  | 4: %; 5: 100; 6: 0.9; 7: 90; 12: 1732.89 | [29 empty] | НР Отделочные работы
| Пр/774-015.0, Приказ № 774/пр от 11.12.2020 п.16 | СП Отделочные работы |  |  |  | 4: %; 5: 49; 6: 0.85; 7: 41.65; 12: 801.94 | [29 empty] | СП Отделочные работы
|  | Всего по позиции |  |  |  | 10: 3841.61; 12: 4533.1 | [30 empty] | Всего по позиции
16 | ТЦ_14.5.11.04_16_1660325991_16.02.2026_02_5.1 | IRSA PLATINUM 3010 2К, полуматовый Германия 4,725л |  |  |  | кг | 12.98 | 1 | 12.98 |  |  | 4587.3 |  | 59543.15 | [24 empty] | IRSA PLATINUM 3010 2К, полуматовый Германия 4,725л
|  | Всего по позиции |  |  |  | 12: 59543.15 | [30 empty] | Всего по позиции
17 | ГЭСНр57-01-006-12 | Шлифовка поверхности паркетных покрытий механизированным способом |  |  |  | 4: 100 м2; 5: 1.18; 6: 1; 7: 1.18 | [24 empty] | Шлифовка поверхности паркетных покрытий механизированным способом
| 1 | ОТ(ЗТ) |  |  |  | 4: чел.-ч; 7: 10.2896; 12: 3799.54 | [25 empty] | ОТ(ЗТ)
| 1-100-40 | Средний разряд работы 4,0 |  |  |  | 4: чел.-ч; 5: 8.72; 7: 10.2896; 10: 369.26; 12: 3799.54 | [26 empty] | Средний разряд работы 4,0
| 2 | ЭМ |  |  |  | 12: 206.42 | [25 empty] | ЭМ
| 91.21.07-002 | Машины паркетно-шлифовальные |  |  |  | маш.-ч | 8.5 |  | 10.03 | 15.71 | 1.31 | 20.58 |  | 206.42 | [26 empty] | Машины паркетно-шлифовальные
| 4 | М |  |  |  | 12: 609.23 | [25 empty] | М
| 01.7.17.11-0011 | Шкурка шлифовальная двухслойная с зернистостью 40-25 |  |  |  | м2 | 0.67 |  | 0.7906 | 531.44 | 1.45 | 770.59 |  | 609.23 | [26 empty] | Шкурка шлифовальная двухслойная с зернистостью 40-25
|  | Итого прямые затраты |  |  |  | 12: 4615.19 | [28 empty] | Итого прямые затраты
|  | ФОТ |  |  |  | 12: 3799.54 | [29 empty] | ФОТ
| Пр/812-091.0-1 | НР Полы (ремонтно-строительные) |  |  |  | 4: %; 5: 89; 7: 89; 12: 3381.59 | [29 empty] | НР Полы (ремонтно-строительные)
| Пр/774-091.0 | СП Полы (ремонтно-строительные) |  |  |  | 4: %; 5: 49; 7: 49; 12: 1861.77 | [29 empty] | СП Полы (ремонтно-строительные)
|  | Всего по позиции |  |  |  | 10: 8354.7; 12: 9858.55 | [30 empty] | Всего по позиции
18 | ГЭСН13-06-004-01 | Обеспыливание поверхности |  |  |  | 4: м2; 5: 118; 6: 1; 7: 118 | [24 empty] | Обеспыливание поверхности
| 1 | ОТ(ЗТ) |  |  |  | 4: чел.-ч; 7: 11.8; 12: 3869.57 | [25 empty] | ОТ(ЗТ)
| 1-100-30 | Средний разряд работы 3,0 |  |  |  | 4: чел.-ч; 5: 0.1; 7: 11.8; 10: 327.93; 12: 3869.57 | [26 empty] | Средний разряд работы 3,0
| 2 | ЭМ |  |  |  | 12: 106.44 | [25 empty] | ЭМ
| 91.21.22-638 | Пылесосы промышленные, мощность до 2000 Вт |  |  |  | 4: маш.-ч; 5: 0.1; 7: 11.8; 10: 9.02; 12: 106.44 | [26 empty] | Пылесосы промышленные, мощность до 2000 Вт
|  | Итого прямые затраты |  |  |  | 12: 3976.01 | [28 empty] | Итого прямые затраты
|  | ФОТ |  |  |  | 12: 3869.57 | [29 empty] | ФОТ
| Пр/812-013.0-1, Приказ № 812/пр от 21.12.2020 п.25 | НР Защита строительных конструкций и оборудования от коррозии |  |  |  | 4: %; 5: 94; 6: 0.9; 7: 84.6; 12: 3273.66 | [29 empty] | НР Защита строительных конструкций и оборудования от коррозии
| Пр/774-013.0, Приказ № 774/пр от 11.12.2020 п.16 | СП Защита строительных конструкций и оборудования от коррозии |  |  |  | 4: %; 5: 51; 6: 0.85; 7: 43.35; 12: 1677.46 | [29 empty] | СП Защита строительных конструкций и оборудования от коррозии
|  | Всего по позиции |  |  |  | 10: 75.65; 12: 8927.13 | [30 empty] | Всего по позиции
19 | ГЭСН15-04-029-01 | Покрытие полов лаком по огрунтованной или окрашенной поверхности: за 1 раз второй слой |  |  |  | 4: 100 м2; 5: 1.18; 6: 1; 7: 1.18 | [24 empty] | Покрытие полов лаком по огрунтованной или окрашенной поверхности: за 1 раз второй слой
| 1 | ОТ(ЗТ) |  |  |  | 4: чел.-ч; 7: 5.192; 12: 1917.2 | [25 empty] | ОТ(ЗТ)
| 1-100-40 | Средний разряд работы 4,0 |  |  |  | 4: чел.-ч; 5: 4.4; 7: 5.192; 10: 369.26; 12: 1917.2 | [26 empty] | Средний разряд работы 4,0
| 2 | ЭМ |  |  |  | 12: 7.5 | [25 empty] | ЭМ
|  | ОТм(ЗТм) |  |  |  | 4: чел.-ч; 7: 0.0236; 12: 8.23 | [25 empty] | ОТм(ЗТм)
| 91.06.06-048 | Подъемники одномачтовые, грузоподъемность до 500 кг, высота подъема 45 м |  |  |  | маш.-ч | 0.01 |  | 0.0118 | 37.32 | 1.65 | 61.58 |  | 0.73 | [26 empty] | Подъемники одномачтовые, грузоподъемность до 500 кг, высота подъема 45 м
| 4-100-030 | ОТм(Зтм) Средний разряд машинистов 3 |  |  |  | 4: чел.-ч; 5: 0.01; 7: 0.0118; 10: 327.93; 12: 3.87 | [31 empty] | ОТм(Зтм) Средний разряд машинистов 3
| 91.14.02-001 | Автомобили бортовые, грузоподъемность до 5 т |  |  |  | 4: маш.-ч; 5: 0.01; 7: 0.0118; 10: 574.06; 12: 6.77 | [26 empty] | Автомобили бортовые, грузоподъемность до 5 т
| 4-100-040 | ОТм(Зтм) Средний разряд машинистов 4 |  |  |  | 4: чел.-ч; 5: 0.01; 7: 0.0118; 10: 369.26; 12: 4.36 | [31 empty] | ОТм(Зтм) Средний разряд машинистов 4
| 4 | М |  |  |  | 12: 65.34 | [25 empty] | М
| 01.7.20.08-0051 | Ветошь хлопчатобумажная цветная |  |  |  | кг | 0.14 |  | 0.1652 | 56.11 | 1.64 | 92.02 |  | 15.2 | [26 empty] | Ветошь хлопчатобумажная цветная
| 14.5.09.07-0022 | Растворитель № 646 |  |  |  | т | 0.0004 |  | 0.000472 | 67231.42 | 1.58 | 106225.64 |  | 50.14 | [26 empty] | Растворитель № 646
Н | 14.4.03.06 | Лак |  |  |  | 4: т; 5: 0.011; 7: 0.01298 | [27 empty] | Лак
|  | Итого прямые затраты |  |  |  | 12: 1998.27 | [28 empty] | Итого прямые затраты
|  | ФОТ |  |  |  | 12: 1925.43 | [29 empty] | ФОТ
| Пр/812-015.0-1, Приказ № 812/пр от 21.12.2020 п.25 | НР Отделочные работы |  |  |  | 4: %; 5: 100; 6: 0.9; 7: 90; 12: 1732.89 | [29 empty] | НР Отделочные работы
| Пр/774-015.0, Приказ № 774/пр от 11.12.2020 п.16 | СП Отделочные работы |  |  |  | 4: %; 5: 49; 6: 0.85; 7: 41.65; 12: 801.94 | [29 empty] | СП Отделочные работы
|  | Всего по позиции |  |  |  | 10: 3841.61; 12: 4533.1 | [30 empty] | Всего по позиции
20 | ТЦ_14.5.11.04_16_1660325991_16.02.2026_02_5.1 | IRSA PLATINUM 3010 2К, полуматовый Германия 4,725л |  |  |  | кг | 12.98 | 1 | 12.98 |  |  | 4587.3 |  | 59543.15 | [24 empty] | IRSA PLATINUM 3010 2К, полуматовый Германия 4,725л
|  | Всего по позиции |  |  |  | 12: 59543.15 | [30 empty] | Всего по позиции
21 | ГЭСНр57-01-006-12 | Шлифовка поверхности паркетных покрытий механизированным способом |  |  |  | 4: 100 м2; 5: 1.18; 6: 1; 7: 1.18 | [24 empty] | Шлифовка поверхности паркетных покрытий механизированным способом
| 1 | ОТ(ЗТ) |  |  |  | 4: чел.-ч; 7: 10.2896; 12: 3799.54 | [25 empty] | ОТ(ЗТ)
| 1-100-40 | Средний разряд работы 4,0 |  |  |  | 4: чел.-ч; 5: 8.72; 7: 10.2896; 10: 369.26; 12: 3799.54 | [26 empty] | Средний разряд работы 4,0
| 2 | ЭМ |  |  |  | 12: 206.42 | [25 empty] | ЭМ
| 91.21.07-002 | Машины паркетно-шлифовальные |  |  |  | маш.-ч | 8.5 |  | 10.03 | 15.71 | 1.31 | 20.58 |  | 206.42 | [26 empty] | Машины паркетно-шлифовальные
| 4 | М |  |  |  | 12: 609.23 | [25 empty] | М
| 01.7.17.11-0011 | Шкурка шлифовальная двухслойная с зернистостью 40-25 |  |  |  | м2 | 0.67 |  | 0.7906 | 531.44 | 1.45 | 770.59 |  | 609.23 | [26 empty] | Шкурка шлифовальная двухслойная с зернистостью 40-25
|  | Итого прямые затраты |  |  |  | 12: 4615.19 | [28 empty] | Итого прямые затраты
|  | ФОТ |  |  |  | 12: 3799.54 | [29 empty] | ФОТ
| Пр/812-091.0-1 | НР Полы (ремонтно-строительные) |  |  |  | 4: %; 5: 89; 7: 89; 12: 3381.59 | [29 empty] | НР Полы (ремонтно-строительные)
| Пр/774-091.0 | СП Полы (ремонтно-строительные) |  |  |  | 4: %; 5: 49; 7: 49; 12: 1861.77 | [29 empty] | СП Полы (ремонтно-строительные)
|  | Всего по позиции |  |  |  | 10: 8354.7; 12: 9858.55 | [30 empty] | Всего по позиции
22 | ГЭСН13-06-004-01 | Обеспыливание поверхности |  |  |  | 4: м2; 5: 118; 6: 1; 7: 118 | [24 empty] | Обеспыливание поверхности
| 1 | ОТ(ЗТ) |  |  |  | 4: чел.-ч; 7: 11.8; 12: 3869.57 | [25 empty] | ОТ(ЗТ)
| 1-100-30 | Средний разряд работы 3,0 |  |  |  | 4: чел.-ч; 5: 0.1; 7: 11.8; 10: 327.93; 12: 3869.57 | [26 empty] | Средний разряд работы 3,0
| 2 | ЭМ |  |  |  | 12: 106.44 | [25 empty] | ЭМ
| 91.21.22-638 | Пылесосы промышленные, мощность до 2000 Вт |  |  |  | 4: маш.-ч; 5: 0.1; 7: 11.8; 10: 9.02; 12: 106.44 | [26 empty] | Пылесосы промышленные, мощность до 2000 Вт
|  | Итого прямые затраты |  |  |  | 12: 3976.01 | [28 empty] | Итого прямые затраты
|  | ФОТ |  |  |  | 12: 3869.57 | [29 empty] | ФОТ
| Пр/812-013.0-1, Приказ № 812/пр от 21.12.2020 п.25 | НР Защита строительных конструкций и оборудования от коррозии |  |  |  | 4: %; 5: 94; 6: 0.9; 7: 84.6; 12: 3273.66 | [29 empty] | НР Защита строительных конструкций и оборудования от коррозии
| Пр/774-013.0, Приказ № 774/пр от 11.12.2020 п.16 | СП Защита строительных конструкций и оборудования от коррозии |  |  |  | 4: %; 5: 51; 6: 0.85; 7: 43.35; 12: 1677.46 | [29 empty] | СП Защита строительных конструкций и оборудования от коррозии
|  | Всего по позиции |  |  |  | 10: 75.65; 12: 8927.13 | [30 empty] | Всего по позиции
23 | ГЭСН15-04-029-01 | Покрытие полов лаком по огрунтованной или окрашенной поверхности: за 1 раз третий слой |  |  |  | 4: 100 м2; 5: 1.18; 6: 1; 7: 1.18 | [24 empty] | Покрытие полов лаком по огрунтованной или окрашенной поверхности: за 1 раз третий слой
| 1 | ОТ(ЗТ) |  |  |  | 4: чел.-ч; 7: 5.192; 12: 1917.2 | [25 empty] | ОТ(ЗТ)
| 1-100-40 | Средний разряд работы 4,0 |  |  |  | 4: чел.-ч; 5: 4.4; 7: 5.192; 10: 369.26; 12: 1917.2 | [26 empty] | Средний разряд работы 4,0
| 2 | ЭМ |  |  |  | 12: 7.5 | [25 empty] | ЭМ
|  | ОТм(ЗТм) |  |  |  | 4: чел.-ч; 7: 0.0236; 12: 8.23 | [25 empty] | ОТм(ЗТм)
| 91.06.06-048 | Подъемники одномачтовые, грузоподъемность до 500 кг, высота подъема 45 м |  |  |  | маш.-ч | 0.01 |  | 0.0118 | 37.32 | 1.65 | 61.58 |  | 0.73 | [26 empty] | Подъемники одномачтовые, грузоподъемность до 500 кг, высота подъема 45 м
| 4-100-030 | ОТм(Зтм) Средний разряд машинистов 3 |  |  |  | 4: чел.-ч; 5: 0.01; 7: 0.0118; 10: 327.93; 12: 3.87 | [31 empty] | ОТм(Зтм) Средний разряд машинистов 3
| 91.14.02-001 | Автомобили бортовые, грузоподъемность до 5 т |  |  |  | 4: маш.-ч; 5: 0.01; 7: 0.0118; 10: 574.06; 12: 6.77 | [26 empty] | Автомобили бортовые, грузоподъемность до 5 т
| 4-100-040 | ОТм(Зтм) Средний разряд машинистов 4 |  |  |  | 4: чел.-ч; 5: 0.01; 7: 0.0118; 10: 369.26; 12: 4.36 | [31 empty] | ОТм(Зтм) Средний разряд машинистов 4
| 4 | М |  |  |  | 12: 65.34 | [25 empty] | М
| 01.7.20.08-0051 | Ветошь хлопчатобумажная цветная |  |  |  | кг | 0.14 |  | 0.1652 | 56.11 | 1.64 | 92.02 |  | 15.2 | [26 empty] | Ветошь хлопчатобумажная цветная
| 14.5.09.07-0022 | Растворитель № 646 |  |  |  | т | 0.0004 |  | 0.000472 | 67231.42 | 1.58 | 106225.64 |  | 50.14 | [26 empty] | Растворитель № 646
Н | 14.4.03.06 | Лак |  |  |  | 4: т; 5: 0.011; 7: 0.01298 | [27 empty] | Лак
|  | Итого прямые затраты |  |  |  | 12: 1998.27 | [28 empty] | Итого прямые затраты
|  | ФОТ |  |  |  | 12: 1925.43 | [29 empty] | ФОТ
| Пр/812-015.0-1, Приказ № 812/пр от 21.12.2020 п.25 | НР Отделочные работы |  |  |  | 4: %; 5: 100; 6: 0.9; 7: 90; 12: 1732.89 | [29 empty] | НР Отделочные работы
| Пр/774-015.0, Приказ № 774/пр от 11.12.2020 п.16 | СП Отделочные работы |  |  |  | 4: %; 5: 49; 6: 0.85; 7: 41.65; 12: 801.94 | [29 empty] | СП Отделочные работы
|  | Всего по позиции |  |  |  | 10: 3841.61; 12: 4533.1 | [30 empty] | Всего по позиции
24 | ТЦ_14.5.11.04_16_1660325991_16.02.2026_02_5.1 | IRSA PLATINUM 3010 2К, полуматовый Германия 4,725л |  |  |  | кг | 12.98 | 1 | 12.98 |  |  | 4587.3 |  | 59543.15 | [24 empty] | IRSA PLATINUM 3010 2К, полуматовый Германия 4,725л
|  | Всего по позиции |  |  |  | 12: 59543.15 | [30 empty] | Всего по позиции
нанесения геля в 2 слоя IRSA | [37 empty] | нанесения геля в 2 слоя IRSA
25 | ГЭСНр57-01-006-12 | Шлифовка поверхности паркетных покрытий механизированным способом |  |  |  | 4: 100 м2; 5: 1.18; 6: 1; 7: 1.18 | [24 empty] | Шлифовка поверхности паркетных покрытий механизированным способом
| 1 | ОТ(ЗТ) |  |  |  | 4: чел.-ч; 7: 10.2896; 12: 3799.54 | [25 empty] | ОТ(ЗТ)
| 1-100-40 | Средний разряд работы 4,0 |  |  |  | 4: чел.-ч; 5: 8.72; 7: 10.2896; 10: 369.26; 12: 3799.54 | [26 empty] | Средний разряд работы 4,0
| 2 | ЭМ |  |  |  | 12: 206.42 | [25 empty] | ЭМ
| 91.21.07-002 | Машины паркетно-шлифовальные |  |  |  | маш.-ч | 8.5 |  | 10.03 | 15.71 | 1.31 | 20.58 |  | 206.42 | [26 empty] | Машины паркетно-шлифовальные
| 4 | М |  |  |  | 12: 609.23 | [25 empty] | М
| 01.7.17.11-0011 | Шкурка шлифовальная двухслойная с зернистостью 40-25 |  |  |  | м2 | 0.67 |  | 0.7906 | 531.44 | 1.45 | 770.59 |  | 609.23 | [26 empty] | Шкурка шлифовальная двухслойная с зернистостью 40-25
|  | Итого прямые затраты |  |  |  | 12: 4615.19 | [28 empty] | Итого прямые затраты
|  | ФОТ |  |  |  | 12: 3799.54 | [29 empty] | ФОТ
| Пр/812-091.0-1 | НР Полы (ремонтно-строительные) |  |  |  | 4: %; 5: 89; 7: 89; 12: 3381.59 | [29 empty] | НР Полы (ремонтно-строительные)
| Пр/774-091.0 | СП Полы (ремонтно-строительные) |  |  |  | 4: %; 5: 49; 7: 49; 12: 1861.77 | [29 empty] | СП Полы (ремонтно-строительные)
|  | Всего по позиции |  |  |  | 10: 8354.7; 12: 9858.55 | [30 empty] | Всего по позиции
26 | ГЭСН13-06-004-01 | Обеспыливание поверхности |  |  |  | 4: м2; 5: 118; 6: 1; 7: 118 | [24 empty] | Обеспыливание поверхности
| 1 | ОТ(ЗТ) |  |  |  | 4: чел.-ч; 7: 11.8; 12: 3869.57 | [25 empty] | ОТ(ЗТ)
| 1-100-30 | Средний разряд работы 3,0 |  |  |  | 4: чел.-ч; 5: 0.1; 7: 11.8; 10: 327.93; 12: 3869.57 | [26 empty] | Средний разряд работы 3,0
| 2 | ЭМ |  |  |  | 12: 106.44 | [25 empty] | ЭМ
| 91.21.22-638 | Пылесосы промышленные, мощность до 2000 Вт |  |  |  | 4: маш.-ч; 5: 0.1; 7: 11.8; 10: 9.02; 12: 106.44 | [26 empty] | Пылесосы промышленные, мощность до 2000 Вт
|  | Итого прямые затраты |  |  |  | 12: 3976.01 | [28 empty] | Итого прямые затраты
|  | ФОТ |  |  |  | 12: 3869.57 | [29 empty] | ФОТ
| Пр/812-013.0-1, Приказ № 812/пр от 21.12.2020 п.25 | НР Защита строительных конструкций и оборудования от коррозии |  |  |  | 4: %; 5: 94; 6: 0.9; 7: 84.6; 12: 3273.66 | [29 empty] | НР Защита строительных конструкций и оборудования от коррозии
| Пр/774-013.0, Приказ № 774/пр от 11.12.2020 п.16 | СП Защита строительных конструкций и оборудования от коррозии |  |  |  | 4: %; 5: 51; 6: 0.85; 7: 43.35; 12: 1677.46 | [29 empty] | СП Защита строительных конструкций и оборудования от коррозии
|  | Всего по позиции |  |  |  | 10: 75.65; 12: 8927.13 | [30 empty] | Всего по позиции
27 | ГЭСН15-04-029-02 | Покрытие полов лаком по огрунтованной или окрашенной поверхности: за 2 раза |  |  |  | 4: 100 м2; 5: 1.18; 6: 1; 7: 1.18 | [24 empty] | Покрытие полов лаком по огрунтованной или окрашенной поверхности: за 2 раза
| 1 | ОТ(ЗТ) |  |  |  | 4: чел.-ч; 7: 13.216; 12: 4880.14 | [25 empty] | ОТ(ЗТ)
| 1-100-40 | Средний разряд работы 4,0 |  |  |  | 4: чел.-ч; 5: 11.2; 7: 13.216; 10: 369.26; 12: 4880.14 | [26 empty] | Средний разряд работы 4,0
| 2 | ЭМ |  |  |  | 12: 21.05 | [25 empty] | ЭМ
|  | ОТм(ЗТм) |  |  |  | 4: чел.-ч; 7: 0.0472; 12: 16.94 | [25 empty] | ОТм(ЗТм)
| 91.06.06-048 | Подъемники одномачтовые, грузоподъемность до 500 кг, высота подъема 45 м |  |  |  | маш.-ч | 0.01 |  | 0.0118 | 37.32 | 1.65 | 61.58 |  | 0.73 | [26 empty] | Подъемники одномачтовые, грузоподъемность до 500 кг, высота подъема 45 м
| 4-100-030 | ОТм(Зтм) Средний разряд машинистов 3 |  |  |  | 4: чел.-ч; 5: 0.01; 7: 0.0118; 10: 327.93; 12: 3.87 | [31 empty] | ОТм(Зтм) Средний разряд машинистов 3
| 91.14.02-001 | Автомобили бортовые, грузоподъемность до 5 т |  |  |  | 4: маш.-ч; 5: 0.03; 7: 0.0354; 10: 574.06; 12: 20.32 | [26 empty] | Автомобили бортовые, грузоподъемность до 5 т
| 4-100-040 | ОТм(Зтм) Средний разряд машинистов 4 |  |  |  | 4: чел.-ч; 5: 0.03; 7: 0.0354; 10: 369.26; 12: 13.07 | [31 empty] | ОТм(Зтм) Средний разряд машинистов 4
| 4 | М |  |  |  | 12: 96.93 | [25 empty] | М
| 01.7.20.08-0051 | Ветошь хлопчатобумажная цветная |  |  |  | кг | 0.2 |  | 0.236 | 56.11 | 1.64 | 92.02 |  | 21.72 | [26 empty] | Ветошь хлопчатобумажная цветная
| 14.5.09.07-0022 | Растворитель № 646 |  |  |  | т | 0.0006 |  | 0.000708 | 67231.42 | 1.58 | 106225.64 |  | 75.21 | [26 empty] | Растворитель № 646
Н | 14.4.03.06 | Лак |  |  |  | 4: т; 5: 0.0208; 7: 0.024544 | [27 empty] | Лак
|  | Итого прямые затраты |  |  |  | 12: 5015.06 | [28 empty] | Итого прямые затраты
|  | ФОТ |  |  |  | 12: 4897.08 | [29 empty] | ФОТ
| Пр/812-015.0-1, Приказ № 812/пр от 21.12.2020 п.25 | НР Отделочные работы |  |  |  | 4: %; 5: 100; 6: 0.9; 7: 90; 12: 4407.37 | [29 empty] | НР Отделочные работы
| Пр/774-015.0, Приказ № 774/пр от 11.12.2020 п.16 | СП Отделочные работы |  |  |  | 4: %; 5: 49; 6: 0.85; 7: 41.65; 12: 2039.63 | [29 empty] | СП Отделочные работы
|  | Всего по позиции |  |  |  | 10: 9713.61; 12: 11462.06 | [30 empty] | Всего по позиции
28 | ТЦ_14.4.03.06_16_1660325991_16.02.2026_02_6.1 | IRSA Rollgrund лак грунтовочный Германия 5л |  |  |  | кг | 24.544 | 1 | 24.544 |  |  | 4074.9 |  | 100014.35 | [24 empty] | IRSA Rollgrund лак грунтовочный Германия 5л
|  | Всего по позиции |  |  |  | 12: 100014.35 | [30 empty] | Всего по позиции
|  | Итоги по разделу 1 Ремонт покрытий из паркета : | [45 empty] | Итоги по разделу 1 Ремонт покрытий из паркета :
|  | Всего прямые затраты (справочно) |  |  |  | 12: 590719.29 | [34 empty] | Всего прямые затраты (справочно)
|  | в том числе: | [46 empty] | в том числе:
|  | Оплата труда рабочих |  |  |  | 12: 75237.93 | [34 empty] | Оплата труда рабочих
|  | Эксплуатация машин |  |  |  | 12: 1978.56 | [34 empty] | Эксплуатация машин
|  | Оплата труда машинистов (Отм) |  |  |  | 12: 95.8 | [34 empty] | Оплата труда машинистов (Отм)
|  | Материалы |  |  |  | 12: 513288.53 | [34 empty] | Материалы
|  | Перевозка |  |  |  | 12: 118.47 | [34 empty] | Перевозка
|  | Строительные работы |  |  |  | 12: 692093.31 | [34 empty] | Строительные работы
|  | Строительные работы |  |  |  | 12: 691974.84 | [34 empty] | Строительные работы
|  | в том числе: | [46 empty] | в том числе:
|  | оплата труда |  |  |  | 12: 75237.93 | [34 empty] | оплата труда
|  | эксплуатация машин и механизмов |  |  |  | 12: 1978.56 | [34 empty] | эксплуатация машин и механизмов
|  | оплата труда машинистов (Отм) |  |  |  | 12: 95.8 | [34 empty] | оплата труда машинистов (Отм)
|  | материалы |  |  |  | 12: 513288.53 | [34 empty] | материалы
|  | накладные расходы |  |  |  | 12: 66555.55 | [34 empty] | накладные расходы
|  | сметная прибыль |  |  |  | 12: 34818.47 | [34 empty] | сметная прибыль
|  | Перевозка |  |  |  | 12: 118.47 | [34 empty] | Перевозка
|  | Всего ФОТ (справочно) |  |  |  | 12: 75333.73 | [34 empty] | Всего ФОТ (справочно)
|  | Всего накладные расходы (справочно) |  |  |  | 12: 66555.55 | [34 empty] | Всего накладные расходы (справочно)
|  | Всего сметная прибыль (справочно) |  |  |  | 12: 34818.47 | [34 empty] | Всего сметная прибыль (справочно)
|  | Всего по разделу 1 Ремонт покрытий из паркета |  |  |  | 12: 692093.31 | [35 empty] | Всего по разделу 1 Ремонт покрытий из паркета
|  | справочно: | [46 empty] | справочно:
|  | Материальные ресурсы, отсутствующие в ФРСН |  |  |  | 12: 439302.5 | [34 empty] | Материальные ресурсы, отсутствующие в ФРСН
|  | Затраты труда рабочих |  |  |  | 7: 220,6417553 | [36 empty] | Затраты труда рабочих
|  | Затраты труда машинистов |  |  |  | 7: 0,270102 | [36 empty] | Затраты труда машинистов
Раздел 2. Замена ламината | [36 empty] | Раздел 2. Замена ламината
29 | ГЭСН46-04-010-03 | Разборка покрытий полов: паркетных |  |  |  | 4: 100 м2; 5: 1.0864; 6: 1; 7: 1.0864 | [24 empty] | Разборка покрытий полов: паркетных
| 1 | ОТ(ЗТ) |  |  |  | 4: чел.-ч; 7: 49.9853; 12: 15014.07 | [25 empty] | ОТ(ЗТ)
| 1-100-20 | Средний разряд работы 2,0 |  |  |  | 4: чел.-ч; 5: 46.01; 7: 49.9853; 10: 300.37; 12: 15014.07 | [26 empty] | Средний разряд работы 2,0
| 2 | ЭМ |  |  |  | 12: 117.74 | [25 empty] | ЭМ
|  | ОТм(ЗТм) |  |  |  | 4: чел.-ч; 7: 1.9121; 12: 627.02 | [25 empty] | ОТм(ЗТм)
| 91.06.06-048 | Подъемники одномачтовые, грузоподъемность до 500 кг, высота подъема 45 м |  |  |  | маш.-ч | 1.76 |  | 1.9121 | 37.32 | 1.65 | 61.58 |  | 117.74 | [26 empty] | Подъемники одномачтовые, грузоподъемность до 500 кг, высота подъема 45 м
| 4-100-030 | ОТм(Зтм) Средний разряд машинистов 3 |  |  |  | 4: чел.-ч; 5: 1.76; 7: 1.9121; 10: 327.93; 12: 627.02 | [31 empty] | ОТм(Зтм) Средний разряд машинистов 3
Н | 999-9900 | Строительный мусор |  |  |  | 4: т; 5: 2.8; 7: 3.0419 | [27 empty] | Строительный мусор
|  | Итого прямые затраты |  |  |  | 12: 15758.83 | [28 empty] | Итого прямые затраты
|  | ФОТ |  |  |  | 12: 15641.09 | [29 empty] | ФОТ
| Пр/812-040.2-1 | НР Работы по реконструкции зданий и сооружений: разборка отдельных конструктивных элементов здания (сооружения), а также зданий (сооружений) в целом |  |  |  | 4: %; 5: 91; 7: 91; 12: 14233.39 | [29 empty] | НР Работы по реконструкции зданий и сооружений: разборка отдельных конструктивных элементов здания (сооружения), а также зданий (сооружений) в целом
| Пр/774-040.2 | СП Работы по реконструкции зданий и сооружений: разборка отдельных конструктивных элементов здания (сооружения), а также зданий (сооружений) в целом |  |  |  | 4: %; 5: 52; 7: 52; 12: 8133.37 | [29 empty] | СП Работы по реконструкции зданий и сооружений: разборка отдельных конструктивных элементов здания (сооружения), а также зданий (сооружений) в целом
|  | Всего по позиции |  |  |  | 10: 35093.51; 12: 38125.59 | [30 empty] | Всего по позиции
30 | ГЭСНр57-01-003-01 | Разборка плинтусов: деревянных и из пластмассовых материалов |  |  |  | 4: 100 м; 5: 0.7156; 6: 1; 7: 0.7156 | [24 empty] | Разборка плинтусов: деревянных и из пластмассовых материалов
| 1 | ОТ(ЗТ) |  |  |  | 4: чел.-ч; 7: 2.6978; 12: 810.34 | [25 empty] | ОТ(ЗТ)
| 1-100-20 | Средний разряд работы 2,0 |  |  |  | 4: чел.-ч; 5: 3.77; 7: 2.6978; 10: 300.37; 12: 810.34 | [26 empty] | Средний разряд работы 2,0
Н | 999-9900 | Строительный мусор |  |  |  | 4: т; 5: 0.11; 7: 0.078716 | [27 empty] | Строительный мусор
|  | Итого прямые затраты |  |  |  | 12: 810.34 | [28 empty] | Итого прямые затраты
|  | ФОТ |  |  |  | 12: 810.34 | [29 empty] | ФОТ
| Пр/812-091.0-1 | НР Полы (ремонтно-строительные) |  |  |  | 4: %; 5: 89; 7: 89; 12: 721.2 | [29 empty] | НР Полы (ремонтно-строительные)
| Пр/774-091.0 | СП Полы (ремонтно-строительные) |  |  |  | 4: %; 5: 49; 7: 49; 12: 397.07 | [29 empty] | СП Полы (ремонтно-строительные)
|  | Всего по позиции |  |  |  | 10: 2695.1; 12: 1928.61 | [30 empty] | Всего по позиции
32 | 47-1 | Погрузка в автотранспортное средство: мусор строительный с погрузкой вручную |  |  |  | 1т груза | 3.1206 | 1 | 3.1206 |  |  | 897.52 |  | 2800.83 | [24 empty] | Погрузка в автотранспортное средство: мусор строительный с погрузкой вручную
|  | Всего по позиции |  |  |  | 12: 2800.83 | [30 empty] | Всего по позиции
33 | 01-20-1-01-0020 | Перевозка грузов I класса автомобилями бортовыми грузоподъемностью до 20 т по дорогам с усовершенствованным (асфальтобетонным, цементобетонным, железобетонным, обработанным органическим вяжущим) дорожным покрытием на расстояние 20 км |  |  |  | 1т груза | 3.1206 | 1 | 3.1206 |  |  | 538.33 |  | 1679.93 | [24 empty] | Перевозка грузов I класса автомобилями бортовыми грузоподъемностью до 20 т по дорогам с усовершенствованным (асфальтобетонным, цементобетонным, железобетонным, обработанным органическим вяжущим) дорожным покрытием на расстояние 20 км
|  | Всего по позиции |  |  |  | 12: 1679.93 | [30 empty] | Всего по позиции
Заголовок | [37 empty] | Заголовок
34 | ГЭСН11-01-011-03 | Устройство стяжек: бетонных толщиной 20 мм |  |  |  | 4: 100 м2; 5: 1.0864; 6: 1; 7: 1.0864 | [24 empty] | Устройство стяжек: бетонных толщиной 20 мм
| 1 | ОТ(ЗТ) |  |  |  | 4: чел.-ч; 7: 39.7622; 12: 11943.38 | [25 empty] | ОТ(ЗТ)
| 1-100-20 | Средний разряд работы 2,0 |  |  |  | 4: чел.-ч; 5: 36.6; 7: 39.7622; 10: 300.37; 12: 11943.38 | [26 empty] | Средний разряд работы 2,0
| 2 | ЭМ |  |  |  | 12: 139.83 | [25 empty] | ЭМ
|  | ОТм(ЗТм) |  |  |  | 4: чел.-ч; 7: 1.3797; 12: 452.45 | [25 empty] | ОТм(ЗТм)
| 91.06.06-048 | Подъемники одномачтовые, грузоподъемность до 500 кг, высота подъема 45 м |  |  |  | маш.-ч | 1.27 |  | 1.3797 | 37.32 | 1.65 | 61.58 |  | 84.96 | [26 empty] | Подъемники одномачтовые, грузоподъемность до 500 кг, высота подъема 45 м
| 4-100-030 | ОТм(Зтм) Средний разряд машинистов 3 |  |  |  | 4: чел.-ч; 5: 1.27; 7: 1.3797; 10: 327.93; 12: 452.45 | [31 empty] | ОТм(Зтм) Средний разряд машинистов 3
| 91.07.04-002 | Вибраторы поверхностные |  |  |  | маш.-ч | 4.05 |  | 4.3999 | 8.54 | 1.46 | 12.47 |  | 54.87 | [26 empty] | Вибраторы поверхностные
| 4 | М |  |  |  | 12: 126.16 | [25 empty] | М
| 01.7.03.01-0001 | Вода |  |  |  | 4: м3; 5: 3.5; 7: 3.8024; 10: 33.18; 12: 126.16 | [26 empty] | Вода
Н | 04.1.02.05 | Смеси бетонные тяжелого бетона |  |  |  | 4: м3; 5: 2.04; 7: 2.2163 | [27 empty] | Смеси бетонные тяжелого бетона
|  | Итого прямые затраты |  |  |  | 12: 12661.82 | [28 empty] | Итого прямые затраты
|  | ФОТ |  |  |  | 12: 12395.83 | [29 empty] | ФОТ
| Пр/812-011.0-1, Приказ № 812/пр от 21.12.2020 п.25 | НР Полы |  |  |  | 4: %; 5: 112; 6: 0.9; 7: 100.8; 12: 12495 | [29 empty] | НР Полы
| Пр/774-011.0, Приказ № 774/пр от 11.12.2020 п.16 | СП Полы |  |  |  | 4: %; 5: 65; 6: 0.85; 7: 55.25; 12: 6848.7 | [29 empty] | СП Полы
|  | Всего по позиции |  |  |  | 10: 29460.16; 12: 32005.52 | [30 empty] | Всего по позиции
35 | ФСБЦ-04.1.02.05-0122 | Смеси бетонные тяжелого бетона (БСТ) на щебне из гравия, класс В12,5, F(1)75, W2 |  |  |  | м3 | 2.2163 | 1 | 2.2163 | 4442.71 | 1.44 | 6397.5 |  | 14178.5 | [24 empty] | Смеси бетонные тяжелого бетона (БСТ) на щебне из гравия, класс В12,5, F(1)75, W2
|  | Всего по позиции |  |  |  | 12: 14178.5 | [30 empty] | Всего по позиции
36 | ГЭСН11-01-036-01 | Устройство покрытий: из линолеума на клее |  |  |  | 4: 100 м2; 5: 1.0864; 6: 1; 7: 1.0864 | [24 empty] | Устройство покрытий: из линолеума на клее
| 1 | ОТ(ЗТ) |  |  |  | 4: чел.-ч; 7: 41.5005; 12: 13266.04 | [25 empty] | ОТ(ЗТ)
| 1-100-27 | Средний разряд работы 2,7 |  |  |  | 4: чел.-ч; 5: 38.2; 7: 41.5005; 10: 319.66; 12: 13266.04 | [26 empty] | Средний разряд работы 2,7
| 2 | ЭМ |  |  |  | 12: 335.25 | [25 empty] | ЭМ
|  | ОТм(ЗТм) |  |  |  | 4: чел.-ч; 7: 0.92344; 12: 325.27 | [25 empty] | ОТм(ЗТм)
| 91.06.06-048 | Подъемники одномачтовые, грузоподъемность до 500 кг, высота подъема 45 м |  |  |  | маш.-ч | 0.35 |  | 0.38024 | 37.32 | 1.65 | 61.58 |  | 23.42 | [26 empty] | Подъемники одномачтовые, грузоподъемность до 500 кг, высота подъема 45 м
| 4-100-030 | ОТм(Зтм) Средний разряд машинистов 3 |  |  |  | 4: чел.-ч; 5: 0.35; 7: 0.38024; 10: 327.93; 12: 124.69 | [31 empty] | ОТм(Зтм) Средний разряд машинистов 3
| 91.14.02-001 | Автомобили бортовые, грузоподъемность до 5 т |  |  |  | 4: маш.-ч; 5: 0.5; 7: 0.5432; 10: 574.06; 12: 311.83 | [26 empty] | Автомобили бортовые, грузоподъемность до 5 т
| 4-100-040 | ОТм(Зтм) Средний разряд машинистов 4 |  |  |  | 4: чел.-ч; 5: 0.5; 7: 0.5432; 10: 369.26; 12: 200.58 | [31 empty] | ОТм(Зтм) Средний разряд машинистов 4
| 4 | М |  |  |  | 12: 49.99 | [25 empty] | М
| 01.7.20.08-0051 | Ветошь хлопчатобумажная цветная |  |  |  | кг | 0.5 |  | 0.5432 | 56.11 | 1.64 | 92.02 |  | 49.99 | [26 empty] | Ветошь хлопчатобумажная цветная
Н | 01.6.03.04 | Линолеум |  |  |  | 4: м2; 5: 102; 7: 110.8128 | [27 empty] | Линолеум
Н | 14.1.02.04 | Состав клеящий |  |  |  | 4: кг; 5: 50; 7: 54.32 | [27 empty] | Состав клеящий
|  | Итого прямые затраты |  |  |  | 12: 13976.55 | [28 empty] | Итого прямые затраты
|  | ФОТ |  |  |  | 12: 13591.31 | [29 empty] | ФОТ
| Пр/812-011.0-1, Приказ № 812/пр от 21.12.2020 п.25 | НР Полы |  |  |  | 4: %; 5: 112; 6: 0.9; 7: 100.8; 12: 13700.04 | [29 empty] | НР Полы
| Пр/774-011.0, Приказ № 774/пр от 11.12.2020 п.16 | СП Полы |  |  |  | 4: %; 5: 65; 6: 0.85; 7: 55.25; 12: 7509.2 | [29 empty] | СП Полы
|  | Всего по позиции |  |  |  | 10: 32387.51; 12: 35185.79 | [30 empty] | Всего по позиции
37 | ТЦ_01.6.03.04_16_1659163351_26.01.2026_02_7.1 | Клеевой кварцвинил 1320x196x2.5 Дуб cветлый (3,88) |  |  |  | м2 | 110.8128 | 1 | 110.8128 |  |  | 3135.25 |  | 347425.83 | [24 empty] | Клеевой кварцвинил 1320x196x2.5 Дуб cветлый (3,88)
|  | Всего по позиции |  |  |  | 12: 347425.83 | [30 empty] | Всего по позиции
38 | ТЦ_14.1.02.04_16_1659163351_26.01.2026_02_8.1 | Клей Forbo Eurosafe super 10 кг |  |  |  | кг | 54.32 | 1 | 54.32 |  |  | 1086.88 |  | 59039.32 | [24 empty] | Клей Forbo Eurosafe super 10 кг
|  | Всего по позиции |  |  |  | 12: 59039.32 | [30 empty] | Всего по позиции
39 | ГЭСН11-01-039-01 | Устройство плинтусов: деревянных |  |  |  | 4: 100 м; 5: 0.7156; 6: 1; 7: 0.7156 | [24 empty] | Устройство плинтусов: деревянных
| 421/пр_2020_п.58_пп.б | При применении сметных норм, включенных в сборники ГЭСН (ФЕР, ТЕР), аналогичных технологическим процессам в новом строительстве, в том числе по возведению новых конструктивных элементов ОЗП=1,15; ЭМ=1,25 к расх.; ЗПМ=1,25; ТЗ=1,15; ТЗМ=1,25 | [44 empty] | При применении сметных норм, включенных в сборники ГЭСН (ФЕР, ТЕР), аналогичных технологическим процессам в новом строительстве, в том числе по возведению новых конструктивных элементов ОЗП=1,15; ЭМ=1,25 к расх.; ЗПМ=1,25; ТЗ=1,15; ТЗМ=1,25
| 1 | ОТ(ЗТ) |  |  |  | 4: чел.-ч; 7: 6.3202; 12: 2072.58 | [25 empty] | ОТ(ЗТ)
| 1-100-30 | Средний разряд работы 3,0 |  |  |  | чел.-ч | 7.68 | 1.15 | 6.3202 |  |  | 327.93 |  | 2072.58 | [26 empty] | Средний разряд работы 3,0
| 2 | ЭМ |  |  |  | 12: 41.63 | [25 empty] | ЭМ
|  | ОТм(ЗТм) |  |  |  | 4: чел.-ч; 7: 0.080505; 12: 29.35 | [25 empty] | ОТм(ЗТм)
| 91.06.06-048 | Подъемники одномачтовые, грузоподъемность до 500 кг, высота подъема 45 м |  |  |  | маш.-ч | 0.01 | 1.25 | 0.008945 | 37.32 | 1.65 | 61.58 |  | 0.55 | [26 empty] | Подъемники одномачтовые, грузоподъемность до 500 кг, высота подъема 45 м
| 4-100-030 | ОТм(Зтм) Средний разряд машинистов 3 |  |  |  | чел.-ч | 0.01 | 1.25 | 0.008945 |  |  | 327.93 |  | 2.93 | [31 empty] | ОТм(Зтм) Средний разряд машинистов 3
| 91.14.02-001 | Автомобили бортовые, грузоподъемность до 5 т |  |  |  | маш.-ч | 0.08 | 1.25 | 0.07156 |  |  | 574.06 |  | 41.08 | [26 empty] | Автомобили бортовые, грузоподъемность до 5 т
| 4-100-040 | ОТм(Зтм) Средний разряд машинистов 4 |  |  |  | чел.-ч | 0.08 | 1.25 | 0.07156 |  |  | 369.26 |  | 26.42 | [31 empty] | ОТм(Зтм) Средний разряд машинистов 4
| 4 | М |  |  |  | 12: 19.45 | [25 empty] | М
| 01.7.15.06-0122 | Гвозди стальные строительные, диаметр 1,8 мм, длина 50-60 мм |  |  |  | т | 0.0003 |  | 0.0002147 | 76110.2 | 1.19 | 90571.14 |  | 19.45 | [26 empty] | Гвозди стальные строительные, диаметр 1,8 мм, длина 50-60 мм
Н | 11.1.01.14 | Плинтусы деревянные |  |  |  | 4: м; 5: 101; 7: 72.2756 | [27 empty] | Плинтусы деревянные
|  | Итого прямые затраты |  |  |  | 12: 2163.01 | [28 empty] | Итого прямые затраты
|  | ФОТ |  |  |  | 12: 2101.93 | [29 empty] | ФОТ
| Пр/812-011.0-1, Приказ № 812/пр от 21.12.2020 п.25 | НР Полы |  |  |  | 4: %; 5: 112; 6: 0.9; 7: 100.8; 12: 2118.75 | [29 empty] | НР Полы
| Пр/774-011.0, Приказ № 774/пр от 11.12.2020 п.16 | СП Полы |  |  |  | 4: %; 5: 65; 6: 0.85; 7: 55.25; 12: 1161.32 | [29 empty] | СП Полы
|  | Всего по позиции |  |  |  | 10: 7606.32; 12: 5443.08 | [30 empty] | Всего по позиции
40 | ТЦ_11.1.01.14_16_1660325991_10.03.2026_02_10.1 | Плинтус напольный ORAC DECOR SX156 200*2000 16мм фигурный |  |  |  | м | 72.2756 | 1 | 72.2756 |  |  | 1402.08 |  | 101336.17 | [24 empty] | Плинтус напольный ORAC DECOR SX156 200*2000 16мм фигурный
|  | Всего по позиции |  |  |  | 12: 101336.17 | [30 empty] | Всего по позиции
|  | Итоги по разделу 2 Замена ламината : | [45 empty] | Итоги по разделу 2 Замена ламината :
|  | Всего прямые затраты (справочно) |  |  |  | 12: 571831.13 | [34 empty] | Всего прямые затраты (справочно)
|  | в том числе: | [46 empty] | в том числе:
|  | Оплата труда рабочих |  |  |  | 12: 43106.41 | [34 empty] | Оплата труда рабочих
|  | Эксплуатация машин |  |  |  | 12: 634.45 | [34 empty] | Эксплуатация машин
|  | Оплата труда машинистов (Отм) |  |  |  | 12: 1434.09 | [34 empty] | Оплата труда машинистов (Отм)
|  | Материалы |  |  |  | 12: 523855.35 | [34 empty] | Материалы
|  | Перевозка |  |  |  | 12: 2800.83 | [34 empty] | Перевозка
|  | Строительные работы |  |  |  | 12: 639149.17 | [34 empty] | Строительные работы
|  | Строительные работы |  |  |  | 12: 636348.34 | [34 empty] | Строительные работы
|  | в том числе: | [46 empty] | в том числе:
|  | оплата труда |  |  |  | 12: 43106.41 | [34 empty] | оплата труда
|  | эксплуатация машин и механизмов |  |  |  | 12: 634.45 | [34 empty] | эксплуатация машин и механизмов
|  | оплата труда машинистов (Отм) |  |  |  | 12: 1434.09 | [34 empty] | оплата труда машинистов (Отм)
|  | материалы |  |  |  | 12: 523855.35 | [34 empty] | материалы
|  | накладные расходы |  |  |  | 12: 43268.38 | [34 empty] | накладные расходы
|  | сметная прибыль |  |  |  | 12: 24049.66 | [34 empty] | сметная прибыль
|  | Перевозка |  |  |  | 12: 2800.83 | [34 empty] | Перевозка
|  | Всего ФОТ (справочно) |  |  |  | 12: 44540.5 | [34 empty] | Всего ФОТ (справочно)
|  | Всего накладные расходы (справочно) |  |  |  | 12: 43268.38 | [34 empty] | Всего накладные расходы (справочно)
|  | Всего сметная прибыль (справочно) |  |  |  | 12: 24049.66 | [34 empty] | Всего сметная прибыль (справочно)
|  | Всего по разделу 2 Замена ламината |  |  |  | 12: 639149.17 | [35 empty] | Всего по разделу 2 Замена ламината
|  | справочно: | [46 empty] | справочно:
|  | Материальные ресурсы, отсутствующие в ФРСН |  |  |  | 12: 507801.32 | [34 empty] | Материальные ресурсы, отсутствующие в ФРСН
|  | Затраты труда рабочих |  |  |  | 7: 140,2659752 | [36 empty] | Затраты труда рабочих
|  | Затраты труда машинистов |  |  |  | 7: 4,295737 | [36 empty] | Затраты труда машинистов
Раздел 3. Новый Раздел | [36 empty] | Раздел 3. Новый Раздел
1,6*2,25 х 51шт; 1,6*2,85 х 60шт; 1,4*2,15 х 4шт; 2,5*2,15 х 2шт | [37 empty] | 1,6*2,25 х 51шт; 1,6*2,85 х 60шт; 1,4*2,15 х 4шт; 2,5*2,15 х 2шт
41 | ГЭСН15-07-023-01 | Разборка/Установка рулонных штор, жалюзи |  |  |  | 4: 100 шт; 5: 1.17; 6: 1; 7: 1.17 | [24 empty] | Разборка/Установка рулонных штор, жалюзи
| 648/пр_2022_п.144_т.2_стр.4_стб.3 | Демонтаж (разборка) металлических, металлокомпозитных, композитных конструкций ОЗП=0,7; ЭМ=0,7 к расх.; ЗПМ=0,7; МАТ=0 к расх.; ТЗ=0,7; ТЗМ=0,7 | [44 empty] | Демонтаж (разборка) металлических, металлокомпозитных, композитных конструкций ОЗП=0,7; ЭМ=0,7 к расх.; ЗПМ=0,7; МАТ=0 к расх.; ТЗ=0,7; ТЗМ=0,7
| 1 | ОТ(ЗТ) |  |  |  | 4: чел.-ч; 7: 11.0319; 12: 4046 | [25 empty] | ОТ(ЗТ)
| 2-100-02 | Рабочий 2 разряда |  |  |  | чел.-ч | 0.49 | 0.7 | 0.40131 |  |  | 300.37 |  | 120.54 | [26 empty] | Рабочий 2 разряда
| 2-100-04 | Рабочий 4 разряда |  |  |  | чел.-ч | 12.98 | 0.7 | 10.6306 |  |  | 369.26 |  | 3925.46 | [26 empty] | Рабочий 4 разряда
| 2 | ЭМ |  |  |  | 12: 65.82 | [25 empty] | ЭМ
|  | ОТм(ЗТм) |  |  |  | 4: чел.-ч; 7: 0.11466; 12: 42.34 | [25 empty] | ОТм(ЗТм)
| 91.14.02-001 | Автомобили бортовые, грузоподъемность до 5 т |  |  |  | маш.-ч | 0.14 | 0.7 | 0.11466 |  |  | 574.06 |  | 65.82 | [26 empty] | Автомобили бортовые, грузоподъемность до 5 т
| 4-100-040 | ОТм(Зтм) Средний разряд машинистов 4 |  |  |  | чел.-ч | 0.14 | 0.7 | 0.11466 |  |  | 369.26 |  | 42.34 | [31 empty] | ОТм(Зтм) Средний разряд машинистов 4
| 4 | М |  |  |  | 12: 0 | [25 empty] | М
| 01.7.03.04-0001 | Электроэнергия |  |  |  | кВт-ч | 1.52 | 0 | 0 |  |  | 6.72 |  | 0 | [26 empty] | Электроэнергия
| 01.7.15.07-0152 | Дюбели пластмассовые с шурупами, диаметр 6 мм, длина 35 мм, диаметр шурупа 3,5 мм, длина шурупа 50 мм |  |  |  | 100 шт | 4.04 | 0 | 0 | 52.34 | 1.43 | 74.85 |  | 0 | [26 empty] | Дюбели пластмассовые с шурупами, диаметр 6 мм, длина 35 мм, диаметр шурупа 3,5 мм, длина шурупа 50 мм
П,Н | 01.7.20.08 | Рулонные шторы, жалюзи |  |  |  | 4: м2; 5: 0; 6: 0; 7: 0 | [27 empty] | Рулонные шторы, жалюзи
|  | Итого прямые затраты |  |  |  | 12: 4154.16 | [28 empty] | Итого прямые затраты
|  | ФОТ |  |  |  | 12: 4088.34 | [29 empty] | ФОТ
| Пр/812-015.0-1, Приказ № 812/пр от 21.12.2020 п.25 | НР Отделочные работы |  |  |  | 4: %; 5: 100; 6: 0.9; 7: 90; 12: 3679.51 | [29 empty] | НР Отделочные работы
| Пр/774-015.0, Приказ № 774/пр от 11.12.2020 п.16 | СП Отделочные работы |  |  |  | 4: %; 5: 49; 6: 0.85; 7: 41.65; 12: 1702.79 | [29 empty] | СП Отделочные работы
|  | Всего по позиции |  |  |  | 10: 8150.82; 12: 9536.46 | [30 empty] | Всего по позиции
42 | ГЭСН15-07-023-01 | Установка рулонных штор, жалюзи |  |  |  | 4: 100 шт; 5: 1.17; 6: 1; 7: 1.17 | [24 empty] | Установка рулонных штор, жалюзи
| 1 | ОТ(ЗТ) |  |  |  | 4: чел.-ч; 7: 15.7599; 12: 5780 | [25 empty] | ОТ(ЗТ)
| 2-100-02 | Рабочий 2 разряда |  |  |  | 4: чел.-ч; 5: 0.49; 7: 0.5733; 10: 300.37; 12: 172.2 | [26 empty] | Рабочий 2 разряда
| 2-100-04 | Рабочий 4 разряда |  |  |  | 4: чел.-ч; 5: 12.98; 7: 15.1866; 10: 369.26; 12: 5607.8 | [26 empty] | Рабочий 4 разряда
| 2 | ЭМ |  |  |  | 12: 94.03 | [25 empty] | ЭМ
|  | ОТм(ЗТм) |  |  |  | 4: чел.-ч; 7: 0.1638; 12: 60.48 | [25 empty] | ОТм(ЗТм)
| 91.14.02-001 | Автомобили бортовые, грузоподъемность до 5 т |  |  |  | 4: маш.-ч; 5: 0.14; 7: 0.1638; 10: 574.06; 12: 94.03 | [26 empty] | Автомобили бортовые, грузоподъемность до 5 т
| 4-100-040 | ОТм(Зтм) Средний разряд машинистов 4 |  |  |  | 4: чел.-ч; 5: 0.14; 7: 0.1638; 10: 369.26; 12: 60.48 | [31 empty] | ОТм(Зтм) Средний разряд машинистов 4
| 4 | М |  |  |  | 12: 365.75 | [25 empty] | М
| 01.7.03.04-0001 | Электроэнергия |  |  |  | 4: кВт-ч; 5: 1.52; 7: 1.7784; 10: 6.72; 12: 11.95 | [26 empty] | Электроэнергия
| 01.7.15.07-0152 | Дюбели пластмассовые с шурупами, диаметр 6 мм, длина 35 мм, диаметр шурупа 3,5 мм, длина шурупа 50 мм |  |  |  | 100 шт | 4.04 |  | 4.7268 | 52.34 | 1.43 | 74.85 |  | 353.8 | [26 empty] | Дюбели пластмассовые с шурупами, диаметр 6 мм, длина 35 мм, диаметр шурупа 3,5 мм, длина шурупа 50 мм
П,Н | 01.7.20.08 | Рулонные шторы, жалюзи |  |  |  | 4: м2; 5: 0; 7: 0 | [27 empty] | Рулонные шторы, жалюзи
|  | Итого прямые затраты |  |  |  | 12: 6300.26 | [28 empty] | Итого прямые затраты
|  | ФОТ |  |  |  | 12: 5840.48 | [29 empty] | ФОТ
| Пр/812-015.0-1, Приказ № 812/пр от 21.12.2020 п.25 | НР Отделочные работы |  |  |  | 4: %; 5: 100; 6: 0.9; 7: 90; 12: 5256.43 | [29 empty] | НР Отделочные работы
| Пр/774-015.0, Приказ № 774/пр от 11.12.2020 п.16 | СП Отделочные работы |  |  |  | 4: %; 5: 49; 6: 0.85; 7: 41.65; 12: 2432.56 | [29 empty] | СП Отделочные работы
|  | Всего по позиции |  |  |  | 10: 11956.62; 12: 13989.25 | [30 empty] | Всего по позиции
43 | ТЦ_01.7.20.08_16_1655332672_05.03.2026_02_9.1 | Жалюзи вертикальные |  |  |  | м2 | 479.99 | 1 | 479.99 |  |  | 3224.71 |  | 1547828.55 | [24 empty] | Жалюзи вертикальные
|  | Всего по позиции |  |  |  | 12: 1547828.55 | [30 empty] | Всего по позиции
|  | Итоги по разделу 3 Новый Раздел : | [45 empty] | Итоги по разделу 3 Новый Раздел :
|  | Всего прямые затраты (справочно) |  |  |  | 12: 1558282.97 | [34 empty] | Всего прямые затраты (справочно)
|  | в том числе: | [46 empty] | в том числе:
|  | Оплата труда рабочих |  |  |  | 12: 9826 | [34 empty] | Оплата труда рабочих
|  | Эксплуатация машин |  |  |  | 12: 159.85 | [34 empty] | Эксплуатация машин
|  | Оплата труда машинистов (Отм) |  |  |  | 12: 102.82 | [34 empty] | Оплата труда машинистов (Отм)
|  | Материалы |  |  |  | 12: 1548194.3 | [34 empty] | Материалы
|  | Строительные работы |  |  |  | 12: 1571354.26 | [34 empty] | Строительные работы
|  | в том числе: | [46 empty] | в том числе:
|  | оплата труда |  |  |  | 12: 9826 | [34 empty] | оплата труда
|  | эксплуатация машин и механизмов |  |  |  | 12: 159.85 | [34 empty] | эксплуатация машин и механизмов
|  | оплата труда машинистов (Отм) |  |  |  | 12: 102.82 | [34 empty] | оплата труда машинистов (Отм)
|  | материалы |  |  |  | 12: 1548194.3 | [34 empty] | материалы
|  | накладные расходы |  |  |  | 12: 8935.94 | [34 empty] | накладные расходы
|  | сметная прибыль |  |  |  | 12: 4135.35 | [34 empty] | сметная прибыль
|  | Всего ФОТ (справочно) |  |  |  | 12: 9928.82 | [34 empty] | Всего ФОТ (справочно)
|  | Всего накладные расходы (справочно) |  |  |  | 12: 8935.94 | [34 empty] | Всего накладные расходы (справочно)
|  | Всего сметная прибыль (справочно) |  |  |  | 12: 4135.35 | [34 empty] | Всего сметная прибыль (справочно)
|  | Всего по разделу 3 Новый Раздел |  |  |  | 12: 1571354.26 | [35 empty] | Всего по разделу 3 Новый Раздел
|  | справочно: | [46 empty] | справочно:
|  | Материальные ресурсы, отсутствующие в ФРСН |  |  |  | 12: 1547828.55 | [34 empty] | Материальные ресурсы, отсутствующие в ФРСН
|  | Затраты труда рабочих |  |  |  | 7: 26,79183 | [36 empty] | Затраты труда рабочих
|  | Затраты труда машинистов |  |  |  | 7: 0,27846 | [36 empty] | Затраты труда машинистов
|  | Итоги по смете: | [49 empty] | Итоги по смете:
|  | Всего прямые затраты (справочно) |  |  |  | 12: 2720833.39 | [38 empty] | Всего прямые затраты (справочно)
|  | в том числе: | [50 empty] | в том числе:
|  | Оплата труда рабочих |  |  |  | 12: 128170.34 | [38 empty] | Оплата труда рабочих
|  | Эксплуатация машин |  |  |  | 12: 2772.86 | [38 empty] | Эксплуатация машин
|  | Оплата труда машинистов (Отм) |  |  |  | 12: 1632.71 | [38 empty] | Оплата труда машинистов (Отм)
|  | Материалы |  |  |  | 12: 2585338.18 | [38 empty] | Материалы
|  | Перевозка |  |  |  | 12: 2919.3 | [38 empty] | Перевозка
|  | Строительные работы |  |  |  | 12: 2902596.74 | [38 empty] | Строительные работы
|  | Строительные работы |  |  |  | 12: 2899677.44 | [38 empty] | Строительные работы
|  | в том числе: | [50 empty] | в том числе:
|  | оплата труда |  |  |  | 12: 128170.34 | [38 empty] | оплата труда
|  | эксплуатация машин и механизмов |  |  |  | 12: 2772.86 | [38 empty] | эксплуатация машин и механизмов
|  | оплата труда машинистов (Отм) |  |  |  | 12: 1632.71 | [38 empty] | оплата труда машинистов (Отм)
|  | материалы |  |  |  | 12: 2585338.18 | [38 empty] | материалы
|  | накладные расходы |  |  |  | 12: 118759.87 | [38 empty] | накладные расходы
|  | сметная прибыль |  |  |  | 12: 63003.48 | [38 empty] | сметная прибыль
|  | Перевозка |  |  |  | 12: 2919.3 | [38 empty] | Перевозка
|  | Всего ФОТ (справочно) |  |  |  | 12: 129803.05 | [38 empty] | Всего ФОТ (справочно)
|  | Всего накладные расходы (справочно) |  |  |  | 12: 118759.87 | [38 empty] | Всего накладные расходы (справочно)
|  | Всего сметная прибыль (справочно) |  |  |  | 12: 63003.48 | [38 empty] | Всего сметная прибыль (справочно)
|  | Возмещение затрат по НДС (МАТ+О+ЭМ)*0,22 |  |  |  | 12: 569384.43 | [38 empty] | Возмещение затрат по НДС (МАТ+О+ЭМ)*0,22
|  | ВСЕГО по смете |  |  |  | 12: 3471981.17 | [39 empty] | ВСЕГО по смете
|  | справочно: | [50 empty] | справочно:
|  | Материальные ресурсы, отсутствующие в ФРСН |  |  |  | 12: 2494932.37 | [38 empty] | Материальные ресурсы, отсутствующие в ФРСН
|  | Затраты труда рабочих |  |  |  | 7: 387,6995605 | [40 empty] | Затраты труда рабочих
|  | Затраты труда машинистов |  |  |  | 7: 4,844299 | [40 empty] | Затраты труда машинистов
| Составил: | [54 empty] | (Ядрышникова Н.М.)
[должность, подпись (инициалы, фамилия)]
| Проверил: | [55 empty] | (Мисбахова И.Д.)
[должность, подпись (инициалы, фамилия)]