## 02-04-01 Укрепление кирпичной к
УТВЕРЖДАЮ
Заместитель директора по текущему ремонту и реставрации
ГБУ "Музей-заповедник "Казанский Кремль"
________________________А.Ю. Нижегородов
____ ________________ 2026 года
ВЕДОМОСТЬ ОБЪЕМОВ РАБОТ № 02-04-01
Укрепление кирпичной кладки и восстановление покрытий (Северный корпус)
Ремонтные работы на территории музея-заповедника «Казанский Кремль»
№ п/п | Наименование | Ед. изм. | Кол. | Примечание
1 | 2 | 3 | 4 | 5
Раздел 1. Северный корпус. Угол возле переходной площадки спуска в подвал |  |  |  |  | Раздел 1. Северный корпус. Угол возле переходной площадки спуска в подвал
1 | Очистка поверхности щетками | м2 | 9
2 | Покрытие поверхностей грунтовкой глубокого проникновения: за 1 раз стен | 100 м2 | 0.09
3 | Грунтовка адгезионная для обработки плотных, гладких, слабо- и не впитывающих влагу оснований | кг | 0.927
4 | Штукатурка поверхностей внутри здания цементно-известковым или цементным раствором по камню и бетону: улучшенная стен | 100 м2 | 0.09
5 | Смеси сухие цементно-песчаные штукатурные для поверхностей из бетона, натурального, искусственного камня и кирпича, ручного нанесения, В12,5 (М150), F50, крупность заполнителя до 0,63 мм, расход 1,7-1,8 кг/м2 при толщине слоя 1 мм (толщина 20мм) | т | 0.63
6 | Сплошное выравнивание внутренних поверхностей (однослойное оштукатуривание) из сухих растворных смесей толщиной до 10 мм: стен | 100 м2 | 0.09
7 | Сплошное выравнивание внутренних поверхностей (однослойное оштукатуривание) из сухих растворных смесей на каждый 1 мм изменения толщины слоя добавлять или исключать к норме: 15-02-019-03 (до 5мм) | 100 м2 | 0.09
8 | Грунтовка адгезионная для обработки плотных, гладких, слабо- и не впитывающих влагу оснований | кг | 1.8
9 | Смеси сухие шпатлевочные на основе высокопрочного гипса с полимерными добавками, крупность заполнителя не более 0,15 мм, прочность на изгиб 2,7 МПа | кг | 54
10 | Окраска водно-дисперсионными акриловыми составами улучшенная: по штукатурке стен | 100 м2 | 0.09
11 | Краска водно-дисперсионная акрилатная ВД-АК-116 | кг | 2.7
12 | Грунтовка адгезионная для обработки плотных, гладких, слабо- и не впитывающих влагу оснований | кг | 1.8
Раздел 2. Раздел 2. Северный корпус. Коридор в подвале |  |  |  |  | Раздел 2. Раздел 2. Северный корпус. Коридор в подвале
13 | Отбивка штукатурки с поверхностей: стен и потолков кирпичных (70мм) | 100 м2 | 0.1677
1 этап | [5 empty] | 1 этап
14 | Укрепление конструкций кирпичной кладки методом инъектирования: подготовительные и заключительные работы | м2 | 16.77
15 | Бур с наконечником из твердого сплава, с хвостовиком SDS-max для ударного сверления отверстий в твердых материалах, общая длина 1320 мм, диаметр 20 мм | шт | 7.826
16 | Пакер инъекционный Resmix S-Packer 18мм | шт | 234.78
17 | Смесь сухая ремонтная Resmix SАМ | кг | 193.0227
18 | Укрепление конструкций кирпичной кладки методом инъектирования: двухкомпонентного геля на основе метакрилатной смолы | 100 л | 7.64
20 | Обмазочная гидроизоляция бетонных, железобетонных и кирпичных поверхностей гидроизоляционным составом проникающего действия толщиной 2 мм | 10 м2 | 1.677
21 | Добавлять или исключать на каждый 1 мм изменения толщины к норме 53-01-027-01 (до 10 мм) | 10 м2 | 1.677
22 | Смесь сухая ремонтная Resmix WDM | кг | 391.0764
2 этап | [5 empty] | 2 этап
23 | Укрепление конструкций кирпичной кладки методом инъектирования: подготовительные и заключительные работы | м2 | 16.77
24 | Бур с наконечником из твердого сплава, с хвостовиком SDS-max для ударного сверления отверстий в твердых материалах, общая длина 1320 мм, диаметр 20 мм | шт | 7.826
25 | Пакер инъекционный Resmix S-Packer 18мм | шт | 234.78
26 | Смесь сухая ремонтная Resmix SАМ | кг | 193.0227
27 | Укрепление конструкций кирпичной кладки методом инъектирования: двухкомпонентного геля на основе метакрилатной смолы | 100 л | 7.64
Блоки ФБС | [5 empty] | Блоки ФБС
29 | Отбивка штукатурки с поверхностей: стен и потолков кирпичных (70мм) | 100 м2 | 0.1677
30 | Гидроизоляция швов и трещин сечением до 30х30 мм конструкций из кирпича и мелкоразмерных камней | 10 м | 8.593
31 | Смесь сухая ремонтная Resmix WDM | кг | 228.4879
32 | Устройство гидроизоляции обмазочной: в один слой толщиной 2 мм | 100 м2 | 0.043
33 | Устройство гидроизоляции обмазочной: на каждый последующий слой толщиной 1 мм добавлять к норме 11-01-004-05 (до 4мм) | 100 м2 | 0.043
Сопутствующие работы | [5 empty] | Сопутствующие работы
36 | Покрытие поверхностей грунтовкой глубокого проникновения: за 1 раз стен | 100 м2 | 0.3354
37 | Грунтовка адгезионная для обработки плотных, гладких, слабо- и не впитывающих влагу оснований | кг | 3.4546
38 | Штукатурка поверхностей внутри здания цементно-известковым или цементным раствором по камню и бетону: улучшенная стен (до 40мм) | 100 м2 | 0.3354
39 | Смеси сухие цементно-песчаные штукатурные для поверхностей из бетона, натурального, искусственного камня и кирпича, ручного нанесения, В12,5 (М150), F50, крупность заполнителя до 0,63 мм, расход 1,7-1,8 кг/м2 при толщине слоя 1 мм (толщина 70мм) | т | 2.3478
40 | Сплошное выравнивание внутренних поверхностей (однослойное оштукатуривание) из сухих растворных смесей толщиной до 10 мм: стен | 100 м2 | 0.3354
41 | Сплошное выравнивание внутренних поверхностей (однослойное оштукатуривание) из сухих растворных смесей на каждый 1 мм изменения толщины слоя добавлять или исключать к норме: 15-02-019-03 (до 5мм) | 100 м2 | -0.3354
42 | Грунтовка адгезионная для обработки плотных, гладких, слабо- и не впитывающих влагу оснований | кг | 6.708
43 | Смеси сухие шпатлевочные на основе высокопрочного гипса с полимерными добавками, крупность заполнителя не более 0,15 мм, прочность на изгиб 2,7 МПа | кг | 201.24
44 | Окраска водно-дисперсионными акриловыми составами улучшенная: по штукатурке стен | 100 м2 | 0.3354
45 | Краска водно-дисперсионная акрилатная ВД-АК-116 | кг | 10.062
46 | Грунтовка адгезионная для обработки плотных, гладких, слабо- и не впитывающих влагу оснований | кг | 6.708
Раздел 3. Северный корпус. Склад в подвале |  |  |  |  | Раздел 3. Северный корпус. Склад в подвале
стены | [5 empty] | стены
47 | Очистка поверхности щетками | м2 | 57.05
48 | Покрытие поверхностей грунтовкой глубокого проникновения: за 1 раз стен | 100 м2 | 0.5705
49 | Грунтовка адгезионная для обработки плотных, гладких, слабо- и не впитывающих влагу оснований | кг | 5.8762
50 | Штукатурка поверхностей внутри здания цементно-известковым или цементным раствором по камню и бетону: улучшенная стен | 100 м2 | 0.5705
51 | Смеси сухие цементно-песчаные штукатурные для поверхностей из бетона, натурального, искусственного камня и кирпича, ручного нанесения, В12,5 (М150), F50, крупность заполнителя до 0,63 мм, расход 1,7-1,8 кг/м2 при толщине слоя 1 мм (толщина 20мм) | т | 3.9935
52 | Сплошное выравнивание внутренних поверхностей (однослойное оштукатуривание) из сухих растворных смесей толщиной до 10 мм: стен | 100 м2 | 0.5705
53 | Сплошное выравнивание внутренних поверхностей (однослойное оштукатуривание) из сухих растворных смесей на каждый 1 мм изменения толщины слоя добавлять или исключать к норме: 15-02-019-03 (до 5мм) | 100 м2 | -0.5705
54 | Грунтовка адгезионная для обработки плотных, гладких, слабо- и не впитывающих влагу оснований | кг | 11.41
55 | Смеси сухие шпатлевочные на основе высокопрочного гипса с полимерными добавками, крупность заполнителя не более 0,15 мм, прочность на изгиб 2,7 МПа | кг | 342.3
56 | Окраска водно-дисперсионными акриловыми составами улучшенная: по штукатурке стен | 100 м2 | 0.5705
57 | Краска водно-дисперсионная акрилатная ВД-АК-116 | кг | 17.115
58 | Грунтовка адгезионная для обработки плотных, гладких, слабо- и не впитывающих влагу оснований | кг | 11.41
потолок | [5 empty] | потолок
59 | Очистка поверхности щетками | м2 | 27.26
60 | Сплошное выравнивание внутренних поверхностей (однослойное оштукатуривание) из сухих растворных смесей толщиной до 10 мм: потолков | 100 м2 | 0.2726
61 | Сплошное выравнивание внутренних поверхностей (однослойное оштукатуривание) из сухих растворных смесей на каждый 1 мм изменения толщины слоя добавлять или исключать к норме: 15-02-019-04 (до 5мм) | 100 м2 | -0.2726
62 | Грунтовка адгезионная для обработки плотных, гладких, слабо- и не впитывающих влагу оснований | кг | 5.452
63 | Смеси сухие шпатлевочные на основе высокопрочного гипса с полимерными добавками, крупность заполнителя не более 0,15 мм, прочность на изгиб 2,7 МПа | кг | 163.56
64 | Окраска водно-дисперсионными акриловыми составами улучшенная: по штукатурке потолков | 100 м2 | 0.2726
65 | Краска водно-дисперсионная акрилатная ВД-АК-116 | кг | 8.9958
66 | Грунтовка адгезионная для обработки плотных, гладких, слабо- и не впитывающих влагу оснований | кг | 5.9972
Раздел 4. Оконные откосы в холле |  |  |  |  | Раздел 4. Оконные откосы в холле
67 | Отбивка штукатурки с поверхностей: стен и потолков кирпичных | 100 м2 | 0.06
1 этап | [5 empty] | 1 этап
68 | Укрепление конструкций кирпичной кладки методом инъектирования: подготовительные и заключительные работы | м2 | 6
69 | Бур с наконечником из твердого сплава, с хвостовиком SDS-max для ударного сверления отверстий в твердых материалах, общая длина 1320 мм, диаметр 20 мм | шт | 2.8
70 | Пакер инъекционный Resmix S-Packer 18мм | шт | 84
71 | Смесь сухая ремонтная Resmix SАМ | кг | 69.06
72 | Укрепление конструкций кирпичной кладки методом инъектирования: двухкомпонентного геля на основе метакрилатной смолы | 100 л | 2.64
74 | Обмазочная гидроизоляция бетонных, железобетонных и кирпичных поверхностей гидроизоляционным составом проникающего действия толщиной 2 мм | 10 м2 | 0.6
75 | Добавлять или исключать на каждый 1 мм изменения толщины к норме 53-01-027-01 (до 10 мм) | 10 м2 | 0.6
76 | Смесь сухая ремонтная Resmix WDM | кг | 139.92
2 этап | [5 empty] | 2 этап
77 | Укрепление конструкций кирпичной кладки методом инъектирования: подготовительные и заключительные работы | м2 | 6
78 | Бур с наконечником из твердого сплава, с хвостовиком SDS-max для ударного сверления отверстий в твердых материалах, общая длина 1320 мм, диаметр 20 мм | шт | 2.8
79 | Пакер инъекционный Resmix S-Packer 18мм | шт | 84
80 | Смесь сухая ремонтная Resmix SАМ | кг | 19.8
81 | Укрепление конструкций кирпичной кладки методом инъектирования: двухкомпонентного геля на основе метакрилатной смолы | 100 л | 1.98
Раздел 5. Вывоз мусора |  |  |  |  | Раздел 5. Вывоз мусора
83 | Погрузка в автотранспортное средство: мусор строительный с погрузкой вручную | 1т груза | 6.6171
84 | Перевозка грузов I класса автомобилями бортовыми грузоподъемностью до 20 т по дорогам с усовершенствованным (асфальтобетонным, цементобетонным, железобетонным, обработанным органическим вяжущим) дорожным покрытием на расстояние 20 км | 1т груза | 6.6171
Составил: ____________________________
[должность, подпись (инициалы, фамилия)]
Проверил: ____________________________
[должность, подпись (инициалы, фамилия)]