## 02-04-02 Отделочные работы (Сев
УТВЕРЖДАЮ
Заместитель директора по текущему ремонту и реставрации
ГБУ "Музей-заповедник "Казанский Кремль"
________________________А.Ю. Нижегородов
____ ________________ 2026 года
ВЕДОМОСТЬ ОБЪЕМОВ РАБОТ № 02-04-02
Отделочные работы (Северный корпус)
Ремонтные работы на территории музея-заповедника «Казанский Кремль»
№ п/п | Наименование | Ед. изм. | Кол. | Примечание
1 | 2 | 3 | 4 | 5
Раздел 1. Отделочные наружние работы |  |  |  |  | Раздел 1. Отделочные наружние работы
1 | Установка и разборка наружных инвентарных лесов высотой до 16 м: трубчатых для прочих отделочных работ | 100 м2 | 0,3135 ((2,47*2+7,6)*2,5) / 100
2 | Очистка вручную поверхности фасадов простых от перхлорвиниловых и масляных красок: с земли и лесов | 100 м2 | 2,3338 (131,89+79,24+22,25) / 100
3 | Отбивка штукатурки с поверхностей: стен и потолков кирпичных | 100 м2 | 0,4749 (44,76+2,73) / 100
4 | Обработка каменных, бетонных, кирпичных и деревянных поверхностей антисептиком | 100 м2 | 1,54246 (131,89*40%+79,24+22,25) / 100
5 | Жидкость гидрофобизирующая (концентрат) на основе кремнийорганических соединений для поверхностной и инъекционной обработки бетона, известняка, гипса, штукатурки, природного и искусственного камня, плотность 1,24-1,41 г/см3, реакция среды (рН) 8-14 | л | 21.2859
S=60,2+71,69+79,24=211,13 м2 | [5 empty] | S=60,2+71,69+79,24=211,13 м2
6 | Покрытие поверхностей грунтовкой глубокого проникновения: за 2 раза стен | 100 м2 | 2,1113 (60,2+71,69+79,24) / 100
7 | Грунтовка глубокопроникающая для внутренних и наружных работ на основе водной дисперсии высококачественных латексов с добавлением пигментов и специальных добавок | т | 0.042226
8 | Покрытие поверхностей грунтовкой глубокого проникновения: за 2 раза потолков | 100 м2 | 0,2225 22,25 / 100
9 | Грунтовка глубокопроникающая для внутренних и наружных работ на основе водной дисперсии высококачественных латексов с добавлением пигментов и специальных добавок | т | 0.00445
10 | Улучшенная штукатурка фасадов цементно-известковым раствором по камню: стен | 100 м2 | 0,5276 (131,89*40%) / 100
39 | Раствор кладочный, цементно-известковый, М100 | м3 | 0.99716
S=60,2+71,69+79,24+22,25=233,38 м2 | [5 empty] | S=60,2+71,69+79,24+22,25=233,38 м2
11 | Третья шпатлевка при высококачественной окраске по штукатурке и сборным конструкциям: стен, подготовленных под окраску | 100 м2 | 2,3338 (60,2+71,69+79,24+22,25) / 100
14 | Окраска фасадов с лесов по подготовленной поверхности: силикатная | 100 м2 | 2,3338 (60,2+71,69+79,24+22,25) / 100
15 | Краска силиконовая для наружных работ LINNIMAX Silikon Master Fassade / Силикон Мастер Фасад База 1 10 л (Расход 150мл/м2 - на 1 слой) | л | 39,567 131,89*0,15*2
16 | NCS S 1505-Y10R* (колеровка) | шт | 2
17 | Marill 80 (колеровка) | шт | 2
18 | Краска водно-дисперсионная для наружных работ Caparol SiliconFassadenfarbe Pro / СиликонФасаденфарбе Про База 1; 10 л (расход150 мл/м2 - на1слой) | л | 30,447 (79,24+22,25)*0,15*2
19 | Amber 50 (колеровка) | шт | 1
Раздел 2. Отделочные внутренние работы |  |  |  |  | Раздел 2. Отделочные внутренние работы
Вестибюль главного входа, 0 этаж | [5 empty] | Вестибюль главного входа, 0 этаж
20 | Отбивка штукатурки с поверхностей: стен и потолков кирпичных | 100 м2 | 0,338 33,8 / 100
21 | Сплошное выравнивание внутренних поверхностей (однослойное оштукатуривание) из сухих растворных смесей толщиной до 10 мм: стен | 100 м2 | 0,338 33,8 / 100
22 | Грунтовка акриловая ВД-АК-02 | кг | 6,76 33,8*0,2
23 | Третья шпатлевка при высококачественной окраске по штукатурке и сборным конструкциям: стен, подготовленных под окраску | 100 м2 | 0,338 33,8 / 100
26 | Окраска водно-дисперсионными акриловыми составами улучшенная: по штукатурке стен | 100 м2 | 0,338 33,8 / 100
27 | Грунтовка акриловая ВД-АК-02 | кг | 6,76 33,8*0,2
28 | Clavel Suprim 100 универсальная грунтовка 3 кг | шт | 3,38 0,01014*1000/3
30 | Декоративная отделка поверхностей под шелк картами (коврами) масляная, категория сложности: 2 | 100 м2 | 0,338 33,8 / 100
32 | Trevignano полимерная венецианская штукатурка 5 кг | шт | 2,64316 13,2158/5
Замена деревянного плинтуса 0 этаж | [5 empty] | Замена деревянного плинтуса 0 этаж
34 | Разборка плинтусов: деревянных и из пластмассовых материалов | 100 м | 0,3486 34,86 / 100
35 | Устройство плинтусов: деревянных с креплением к стенам шурупами | 100 м | 0,3486 34,86 / 100
36 | Наполный плинтус их массива дуба индивидуального изготовления 120*25мм, покрытие ЛКМ | м | 35.2086
Раздел 3. Заголовок |  |  |  |  | Раздел 3. Заголовок
37 | Погрузка в автотранспортное средство: мусор строительный с погрузкой вручную | 1т груза | 2.1845
38 | Перевозка грузов I класса автомобилями-самосвалами грузоподъемностью до 15 т по дорогам с усовершенствованным (асфальтобетонным, цементобетонным, железобетонным, обработанным органическим вяжущим) дорожным покрытием на расстояние 20 км | 1т груза | 2.1845
Составил: ____________________________
[должность, подпись (инициалы, фамилия)]
Проверил: ____________________________
[должность, подпись (инициалы, фамилия)]