## 02-06-01 Укрепление кирпичной к
УТВЕРЖДАЮ
Заместитель директора по текущему ремонту и реставрации
ГБУ "Музей-заповедник "Казанский Кремль"
________________________А.Ю. Нижегородов
____ ________________ 2026 года
ВЕДОМОСТЬ ОБЪЕМОВ РАБОТ № 02-06-01
Укрепление кирпичной кладки и восстановление покрытий (Здание Присутственных мест)
Ремонтные работы на территории музея-заповедника «Казанский Кремль»
№ п/п | Наименование | Ед. изм. | Кол. | Примечание
1 | 2 | 3 | 4 | 5
Раздел 1. 5-й подъезд. Помещения вдоль коридора 1-го этажа |  |  |  |  | Раздел 1. 5-й подъезд. Помещения вдоль коридора 1-го этажа
1 | Отбивка штукатурки с поверхностей: стен и потолков кирпичных (70мм) | 100 м2 | 0.27
1 этап | [5 empty] | 1 этап
2 | Укрепление конструкций кирпичной кладки методом инъектирования: подготовительные и заключительные работы | м2 | 27
3 | Бур с наконечником из твердого сплава, с хвостовиком SDS-max для ударного сверления отверстий в твердых материалах, общая длина 1320 мм, диаметр 20 мм | шт | 12.6
4 | Пакер инъекционный Resmix S-Packer 18мм | шт | 378
5 | Смесь сухая ремонтная Resmix SАМ | кг | 310.77
6 | Укрепление конструкций кирпичной кладки методом инъектирования: двухкомпонентного геля на основе метакрилатной смолы | 100 л | 13.2
8 | Обмазочная гидроизоляция бетонных, железобетонных и кирпичных поверхностей гидроизоляционным составом проникающего действия толщиной 2 мм | 10 м2 | 2.7
9 | Добавлять или исключать на каждый 1 мм изменения толщины к норме 53-01-027-01 (до 10 мм) | 10 м2 | 2.7
10 | Смесь сухая ремонтная Resmix WDM | кг | 629.64
2 этап | [5 empty] | 2 этап
11 | Укрепление конструкций кирпичной кладки методом инъектирования: подготовительные и заключительные работы | м2 | 27
12 | Бур с наконечником из твердого сплава, с хвостовиком SDS-max для ударного сверления отверстий в твердых материалах, общая длина 1320 мм, диаметр 20 мм | шт | 12.6
13 | Пакер инъекционный Resmix S-Packer 18мм | шт | 378
14 | Смесь сухая ремонтная Resmix SАМ | кг | 310.77
15 | Укрепление конструкций кирпичной кладки методом инъектирования: двухкомпонентного геля на основе метакрилатной смолы | 100 л | 13.2
Сопутствующие работы | [5 empty] | Сопутствующие работы
17 | Покрытие поверхностей грунтовкой глубокого проникновения: за 1 раз стен | 100 м2 | 0.27
18 | Грунтовка адгезионная для обработки плотных, гладких, слабо- и не впитывающих влагу оснований | кг | 2.781
19 | Штукатурка поверхностей внутри здания цементно-известковым или цементным раствором по камню и бетону: улучшенная стен (до 40мм) | 100 м2 | 0.27
20 | Смеси сухие цементно-песчаные штукатурные для поверхностей из бетона, натурального, искусственного камня и кирпича, ручного нанесения, В12,5 (М150), F50, крупность заполнителя до 0,63 мм, расход 1,7-1,8 кг/м2 при толщине слоя 1 мм (толщина 40мм) | т | 1.89
25 | Окраска водно-дисперсионными акриловыми составами улучшенная: по штукатурке стен | 100 м2 | 0.27
26 | Краска водно-дисперсионная акрилатная ВД-АК-116 | кг | 8.1
27 | Грунтовка адгезионная для обработки плотных, гладких, слабо- и не впитывающих влагу оснований | кг | 5.4
Раздел 2. 5-й подъезд. Переходная площадка на 2-й этаж |  |  |  |  | Раздел 2. 5-й подъезд. Переходная площадка на 2-й этаж
28 | Снятие обоев: простых и улучшенных | 100 м2 | 0.0861
29 | Укрепление конструкций кирпичной кладки методом инъектирования: подготовительные и заключительные работы | м2 | 8.61
30 | Бур с наконечником из твердого сплава, с хвостовиком SDS-max для ударного сверления отверстий в твердых материалах, общая длина 1320 мм, диаметр 18 мм | шт | 4.018
31 | Пакер инъекционный Resmix S-Packer 18мм | шт | 120.54
32 | Установка анкеров в отверстия глубиной 100 мм с применением составов на цементно-эпоксидной основе, диаметр анкера: до 8 мм | 100 шт | 0.12
33 | На каждые 10 мм изменения глубины отверстия добавлять (уменьшать) к норме: 46-08-012-01 (глубиной 750 мм) | 100 шт | 0.12
34 | Спиральный анкер RST d8.0 мм | п.м. | 9
35 | Смесь сухая ремонтная Resmix SАМ | кг | 3.6
36 | Укрепление конструкций кирпичной кладки методом инъектирования: двухкомпонентного геля на основе метакрилатной смолы | 100 л | 0.48
38 | Гидроизоляция швов и трещин сечением до 30х30 мм конструкций из кирпича и мелкоразмерных камней | 10 м | 0.15
39 | Смесь сухая ремонтная Resmix SАМ | кг | 3.9885
40 | Сплошное выравнивание внутренних поверхностей (однослойное оштукатуривание) из сухих растворных смесей толщиной до 10 мм: стен | 100 м2 | 0.0861
41 | Грунтовка адгезионная для обработки плотных, гладких, слабо- и не впитывающих влагу оснований | кг | 1.722
42 | Смеси сухие шпатлевочные на основе высокопрочного гипса с полимерными добавками, крупность заполнителя не более 0,15 мм, прочность на изгиб 2,7 МПа | кг | 103.32
43 | Оклейка стен моющимися обоями: на бумажной основе по штукатурке и бетону | 100 м2 | 0.0861
44 | Обои бумажные рифленые, с высокой устойчивостью к мытью, марка М-2 | м2 | 9.6432
Раздел 3. 0-й подъезд. Помещение слева от входа |  |  |  |  | Раздел 3. 0-й подъезд. Помещение слева от входа
1 этап | [5 empty] | 1 этап
45 | Отбивка штукатурки с поверхностей: стен и потолков кирпичных (70мм) | 100 м2 | 0.0539
1 этап | [5 empty] | 1 этап
46 | Укрепление конструкций кирпичной кладки методом инъектирования: подготовительные и заключительные работы | м2 | 5.39
47 | Бур с наконечником из твердого сплава, с хвостовиком SDS-max для ударного сверления отверстий в твердых материалах, общая длина 1320 мм, диаметр 20 мм | шт | 2.5153
48 | Пакер инъекционный Resmix S-Packer 18мм | шт | 75.46
49 | Смесь сухая ремонтная Resmix SАМ | кг | 62.0389
50 | Укрепление конструкций кирпичной кладки методом инъектирования: двухкомпонентного геля на основе метакрилатной смолы | 100 л | 2.76
52 | Обмазочная гидроизоляция бетонных, железобетонных и кирпичных поверхностей гидроизоляционным составом проникающего действия толщиной 2 мм | 10 м2 | 0.539
53 | Добавлять или исключать на каждый 1 мм изменения толщины к норме 53-01-027-01 (до 10 мм) | 10 м2 | 0.539
54 | Смесь сухая ремонтная Resmix WDM | кг | 125.6948
2 этап | [5 empty] | 2 этап
55 | Укрепление конструкций кирпичной кладки методом инъектирования: подготовительные и заключительные работы | м2 | 5.39
56 | Бур с наконечником из твердого сплава, с хвостовиком SDS-max для ударного сверления отверстий в твердых материалах, общая длина 1320 мм, диаметр 20 мм | шт | 2.5153
57 | Пакер инъекционный Resmix S-Packer 18мм | шт | 75.46
58 | Смесь сухая ремонтная Resmix SАМ | кг | 62.0389
59 | Укрепление конструкций кирпичной кладки методом инъектирования: двухкомпонентного геля на основе метакрилатной смолы | 100 л | 2.76
Сопутствующие работы | [5 empty] | Сопутствующие работы
63 | Покрытие поверхностей грунтовкой глубокого проникновения: за 1 раз стен | 100 м2 | 0.0539
64 | Грунтовка адгезионная для обработки плотных, гладких, слабо- и не впитывающих влагу оснований | кг | 0.5552
65 | Штукатурка поверхностей внутри здания цементно-известковым или цементным раствором по камню и бетону: улучшенная стен (до 40мм) | 100 м2 | 0.0539
66 | Смеси сухие цементно-песчаные штукатурные для поверхностей из бетона, натурального, искусственного камня и кирпича, ручного нанесения, В12,5 (М150), F50, крупность заполнителя до 0,63 мм, расход 1,7-1,8 кг/м2 при толщине слоя 1 мм (толщина 40мм) | т | 0.3773
67 | Сплошное выравнивание внутренних поверхностей (однослойное оштукатуривание) из сухих растворных смесей толщиной до 10 мм: стен | 100 м2 | 0.0539
68 | Сплошное выравнивание внутренних поверхностей (однослойное оштукатуривание) из сухих растворных смесей на каждый 1 мм изменения толщины слоя добавлять или исключать к норме: 15-02-019-03 (до 5мм) | 100 м2 | -0.0539
69 | Грунтовка адгезионная для обработки плотных, гладких, слабо- и не впитывающих влагу оснований | кг | 1.078
70 | Смеси сухие шпатлевочные на основе высокопрочного гипса с полимерными добавками, крупность заполнителя не более 0,15 мм, прочность на изгиб 2,7 МПа | кг | 32.34
71 | Оклейка стен моющимися обоями: на бумажной основе по штукатурке и бетону | 100 м2 | 0.0539
72 | Обои бумажные рифленые, с высокой устойчивостью к мытью, марка М-2 | м2 | 6.0368
Раздел 4. 0-й подъезд. Кровля |  |  |  |  | Раздел 4. 0-й подъезд. Кровля
73 | Смена покрытия кровли средней сложности из листовой стали: без настенных желобов и свесов | 100 м2 | 1
74 | Фальц 0,55мм RAL | м2 | 158
75 | Устройство желобов: подвесных | 100 м | 0.4
Раздел 5. Вывоз мусора |  |  |  |  | Раздел 5. Вывоз мусора
77 | Погрузка в автотранспортное средство: мусор строительный с погрузкой вручную | 1т груза | 6.1262
78 | Перевозка грузов I класса автомобилями бортовыми грузоподъемностью до 20 т по дорогам с усовершенствованным (асфальтобетонным, цементобетонным, железобетонным, обработанным органическим вяжущим) дорожным покрытием на расстояние 20 км | 1т груза | 6.1262
Составил: ____________________________
[должность, подпись (инициалы, фамилия)]
Проверил: ____________________________
[должность, подпись (инициалы, фамилия)]