## 02-07-01 Замена входных дверей
УТВЕРЖДАЮ
Заместитель директора по текущему ремонту и реставрации
ГБУ "Музей-заповедник "Казанский Кремль"
________________________А.Ю. Нижегородов
____ ________________ 2026 года
ВЕДОМОСТЬ ОБЪЕМОВ РАБОТ № 02-07-01
Замена входных дверей (металлических противопожарных дверей)
Ремонтные работы на территории музея-заповедника «Казанский Кремль»
№ п/п | Наименование | Ед. изм. | Кол. | Примечание
1 | 2 | 3 | 4 | 5
Раздел 1. Противопожарные двери |  |  |  |  | Раздел 1. Противопожарные двери
1 | Демонтаж дверных коробок: в каменных стенах с отбивкой штукатурки в откосах | 100 шт | 0.13
2 | Снятие дверных полотен | 100 м2 | 0.27391
3 | Установка противопожарных дверей: однопольных глухих | м2 | 13.6908
4 | ДМП-01 EI60 1820*950 Л ПН. Замок ППЖ АВЕРС ключ-вертушок/ручки черные ппж/Доводчик Dorma на 85 кг/RAL 1015/наличники 90/уши | шт | 1
5 | ДМП-01 EI60 1700*730 П ПН. Замок ППЖ АВЕРС ключ-вертушок/ручки черные ппж/Доводчик Dorma на 85 кг/RAL 1015/наличники 90/уши | шт | 1
6 | ДМП-01 EI60 1860*950 Л ПН. Замок ППЖ АВЕРС ключ-вертушок/ручки черные ппж/Доводчик НЕТ/RAL 1015/наличники 90/уши | шт | 1
7 | ДМП-01 EI60 1970*720 L ПН. Замок ППЖ АВЕРС ключ-вертушок/ручки черные ппж/Доводчик Dorma на 85 кг/RAL 1015/наличники 90/уши | шт | 2
8 | ДМП-01 EI60 1900*950 Л ПН. Замок ППЖ Avers ключ-вертушок/ручки черные ппж/Доводчик Dorma на 85 кг/RAL 81015/наличники 75/уши | шт | 1
9 | ДМП-01 EI60 1900*1100 Л ПН. Замок ППЖ Avers ключ-вертушок/ручки черные ппж/Доводчик Dorma на 85 кг/RAL 81015/наличники 75/уши | шт | 1
10 | ДМсТ-01 2020*1100 Л ПО. Арочная дверь с терморазрывом!!! Замок Гардиан 3211 ключ-вертушок/ручки хром нажимные/RAL 7040/наличники "А" в размере/короб/уши | шт | 1
11 | Установка противопожарных дверей: двупольных глухих | м2 | 13.7004
12 | ДМТ-02 2020*1150 П80 ПН. Замок Гардиан 3201 ключ-вертушок/ночная задвижка/ручки скоба золото/Доводчик Dorma на 120 кг/RAL 8017/ковка 78 на обе створки, патина золото/наличники 90 по кругу/уши/подготовка под эл-магнит | шт | 1
13 | ДМТ-02 2290*1370 Л85 ПН. Замок Гардиан 3201 ключ-вертушок/ручки скоба хром/Доводчик Dorma на 120 кг/RAL 9005+грунт/ковка/наличники "А" в размере/короб | шт | 1
14 | ДМТ-02 2050*1360 Л85 ПН. Замок Гардиан 3201 ключ-вертушок/ручки скоба хром/Доводчик Dorma на 120 кг/RAL 9005+грунт/ковка/наличники "А" в размере/короб | шт | 1
15 | ДМТ-02 2080*1350 П85 ПН. Замок Гардиан 3201 ключ-вертушок/ручки скоба хром/Доводчик Dorma на 120 кг/RAL 9005+грунт/ковка/наличники "А" в размере/короб | шт | 1
16 | ДМТ-02 1930*1370 Л85 ПН. Замок Гардиан 3201 ключ-вертушок/ручки скоба хром/Доводчик Dorma на 120 кг/RAL 9005+грунт/ковка/наличники "А" в размере/короб | шт | 1
Составил: ____________________________
[должность, подпись (инициалы, фамилия)]
Проверил: ____________________________
[должность, подпись (инициалы, фамилия)]