## 02-08-01 Текущий ремонт кровли
Приложение № 3
Утверждено приказом Минстроя РФ № 421/пр от 4 августа 2020 г. в редакции приказа № 557/пр от 7 июля 2022 г.
СОГЛАСОВАНО: | [10 empty] | УТВЕРЖДАЮ:
Заместитель директора по текущему ремонту и реставрации
ГБУ "Музей-заповедник "Казанский Кремль"
А.Ю. Нижегородов
"____" ________________ 2026 года | [10 empty] | "____" ________________ 2026 года | [5 empty] | "____" ________________ 2026 года | "____" ________________ 2026 года
Наименование программного продукта |  |  |  |  | ГРАНД-Смета, версия 2026.2
Наименование редакции сметных нормативов |  |  |  |  | Приказ Минстроя России от 30.12.2021 № 1046/пр; Приказ Минстроя России от 04.08.2020 № 421/пр; Приказ Минстроя России от 21.12.2020 № 812/пр; Приказ Минстроя России от 11.12.2020 № 774/пр; Приказ Минстроя России от 02.08.2023 № 551/пр; Приказ Минстроя России от 14.11.2023 № 817/пр; Приказ Минстроя России от 16.02.2024 № 102/пр; Приказ Минстроя России от 13.05.2024 №323/пр; Приказ Минстроя России от 09.08.2024 №524/пр; Приказ Минстроя России от 07.11.2024 №747/пр; Приказ Минстроя России от 23.01.2025 №30/пр; Приказ Минстроя России от 07.02.2025 №69/пр; Приказ Минстроя России от 19.05.2025 №299/пр; Приказ Минстроя России от 14.08.2025 №490/пр; Приказ Минстроя России от 12.11.2025 №696/пр; Приказ Минстроя России от 17.02.2026 №91/пр; Приказ Минстроя России от 18.05.2026 №301/пр | [13 empty] | Наименование редакции сметных нормативов | Приказ Минстроя России от 30.12.2021 № 1046/пр; Приказ Минстроя России от 04.08.2020 № 421/пр; Приказ Минстроя России от 21.12.2020 № 812/пр; Приказ Минстроя России от 11.12.2020 № 774/пр; Приказ Минстроя России от 02.08.2023 № 551/пр; Приказ Минстроя России от 14.11.2023 № 817/пр; Приказ Минстроя России от 16.02.2024 № 102/пр; Приказ Минстроя России от 13.05.2024 №323/пр; Приказ Минстроя России от 09.08.2024 №524/пр; Приказ Минстроя России от 07.11.2024 №747/пр; Приказ Минстроя России от 23.01.2025 №30/пр; Приказ Минстроя России от 07.02.2025 №69/пр; Приказ Минстроя России от 19.05.2025 №299/пр; Приказ Минстроя России от 14.08.2025 №490/пр; Приказ Минстроя России от 12.11.2025 №696/пр; Приказ Минстроя России от 17.02.2026 №91/пр; Приказ Минстроя России от 18.05.2026 №301/пр
Реквизиты приказа Минстроя России об утверждении дополнений и изменений к сметным нормативам |  |  |  |  | Приказ Минстроя России от 18 мая 2022 г. № 378/пр, Приказ Минстроя России от 26 августа 2022 г. № 703/пр, Приказ Минстроя России от 26 октября 2022 г. № 905/пр, Приказ Минстроя России от 27 декабря 2022 г. № 1133/пр, Приказ Минстроя России от 10 февраля 2023 г. № 84/пр, Приказ Минстроя России от 11.05.2023 №335/пр; Приказ Минстроя России от 07.07.2022 № 557/пр; Приказ Минстроя России от 02.09.2021 № 636/пр, Приказ Минстроя России от 26.07.2022 № 611/пр; Приказ Минстроя России от 22.04.2022 № 317/пр; Приказ Минстроя России от 02.08.2023 № 551/пр; Приказ Минстроя России от 14.11.2023 № 817/пр; Приказ Минстроя России от 30.01.2024 № 55/пр; Приказ Минстроя России от 16.02.2024 № 102/пр; Приказ Минстроя России от 13.05.2024 №323/пр; Приказ Минстроя России от 09.08.2024 №524/пр; Приказ Минстроя России от 07.11.2024 №747/пр; Приказ Минстроя России от 23.01.2025 №30/пр; Приказ Минстроя России от 07.02.2025 №69/пр; Приказ Минстроя России от 19.05.2025 №299/пр; Приказ Минстроя России от 14.08.2025 №490/пр; Приказ Минстроя России от 12.11.2025 №696/пр; Приказ Минстроя России от 17.02.2026 №91/пр; Приказ Минстроя России от 18.05.2026 №301/пр | [15 empty] | Реквизиты приказа Минстроя России об утверждении дополнений и изменений к сметным нормативам | Приказ Минстроя России от 18 мая 2022 г. № 378/пр, Приказ Минстроя России от 26 августа 2022 г. № 703/пр, Приказ Минстроя России от 26 октября 2022 г. № 905/пр, Приказ Минстроя России от 27 декабря 2022 г. № 1133/пр, Приказ Минстроя России от 10 февраля 2023 г. № 84/пр, Приказ Минстроя России от 11.05.2023 №335/пр; Приказ Минстроя России от 07.07.2022 № 557/пр; Приказ Минстроя России от 02.09.2021 № 636/пр, Приказ Минстроя России от 26.07.2022 № 611/пр; Приказ Минстроя России от 22.04.2022 № 317/пр; Приказ Минстроя России от 02.08.2023 № 551/пр; Приказ Минстроя России от 14.11.2023 № 817/пр; Приказ Минстроя России от 30.01.2024 № 55/пр; Приказ Минстроя России от 16.02.2024 № 102/пр; Приказ Минстроя России от 13.05.2024 №323/пр; Приказ Минстроя России от 09.08.2024 №524/пр; Приказ Минстроя России от 07.11.2024 №747/пр; Приказ Минстроя России от 23.01.2025 №30/пр; Приказ Минстроя России от 07.02.2025 №69/пр; Приказ Минстроя России от 19.05.2025 №299/пр; Приказ Минстроя России от 14.08.2025 №490/пр; Приказ Минстроя России от 12.11.2025 №696/пр; Приказ Минстроя России от 17.02.2026 №91/пр; Приказ Минстроя России от 18.05.2026 №301/пр
Реквизиты письма Минстроя России об индексах изменения сметной стоимости строительства, включаемые в федеральный реестр сметных нормативов и размещаемые в федеральной государственной информационной системе ценообразования в строительстве, подготовленного в соответствии пунктом 85 Методики расчета индексов изменения сметной стоимости строительства, утвержденной приказом Министерства строительства и жилищно-коммунального хозяйства Российской Федерации от 5 июня 2019 г. № 326/пр |  |  |  |  | Письмо Минстроя России от 22.05.2026 № 31076-ИФ/09 | [9 empty] | Реквизиты письма Минстроя России об индексах изменения сметной стоимости строительства, включаемые в федеральный реестр сметных нормативов и размещаемые в федеральной государственной информационной системе ценообразования в строительстве, подготовленного в соответствии пунктом 85 Методики расчета индексов изменения сметной стоимости строительства, утвержденной приказом Министерства строительства и жилищно-коммунального хозяйства Российской Федерации от 5 июня 2019 г. № 326/пр¹ | Письмо Минстроя России от 22.05.2026 № 31076-ИФ/09 | [6 empty] | Реквизиты письма Минстроя России об индексах изменения сметной стоимости строительства, включаемые в федеральный реестр сметных нормативов и размещаемые в федеральной государственной информационной системе ценообразования в строительстве, подготовленного в соответствии пунктом 85 Методики расчета индексов изменения сметной стоимости строительства, утвержденной приказом Министерства строительства и жилищно-коммунального хозяйства Российской Федерации от 5 июня 2019 г. № 326/пр | Письмо Минстроя России от 22.05.2026 № 31076-ИФ/09
Реквизиты нормативного правового акта об утверждении оплаты труда, утверждаемый в соответствии с пунктом 22(1) Правилами мониторинга цен, утвержденными постановлением Правительства Российской Федерации от 23 декабря 2016 г. № 1452 |  |  |  |  | Постановление Кабинета Министров Республики Татарстан от 22.05.2025 № 343 | [9 empty] | Реквизиты нормативного правового акта об утверждении оплаты труда, утверждаемый в соответствии с пунктом 22(1) Правилами мониторинга цен, утвержденными постановлением Правительства Российской Федерации от 23 декабря 2016 г. № 1452 | Постановление Кабинета Министров Республики Татарстан от 22.05.2025 № 343 | [8 empty] | Реквизиты нормативного правового акта об утверждении оплаты труда, утверждаемый в соответствии с пунктом 22(1) Правилами мониторинга цен, утвержденными постановлением Правительства Российской Федерации от 23 декабря 2016 г. № 1452 | Постановление Кабинета Министров Республики Татарстан от 22.05.2025 № 343
Обоснование принятых текущих цен на строительные ресурсы | [26 empty] | Обоснование принятых текущих цен на строительные ресурсы
Наименование субъекта Российской Федерации |  |  |  |  | 16. Республика Татарстан | [10 empty] | 16. Республика Татарстан | [11 empty] | Наименование субъекта Российской Федерации | 16. Республика Татарстан
Наименование зоны субъекта Российской Федерации |  |  |  |  | Республика Татарстан | [10 empty] | Республика Татарстан | [13 empty] | Наименование зоны субъекта Российской Федерации | Республика Татарстан
Ремонтные работы на территории музея-заповедника «Казанский Кремль» | [31 empty] | Ремонтные работы на территории музея-заповедника «Казанский Кремль»
(наименование стройки)
Ремонтные работы на территории музея-заповедника «Казанский Кремль» | [32 empty] | Ремонтные работы на территории музея-заповедника «Казанский Кремль»
(наименование объекта капитального строительства)
ЛОКАЛЬНЫЙ СМЕТНЫЙ РАСЧЕТ (СМЕТА) № 02-08-01
Текущий ремонт кровли здания (Главный корпус Пушечного двора) | [33 empty] | Текущий ремонт кровли здания (Главный корпус Пушечного двора)
(наименование работ и затрат)
Составлен | ресурсно-индексным | методом
Основание | ДВ | [33 empty] | ДВ
(проектная и (или) иная техническая документация)
Составлен(а) в текущем уровне цен |  | II квартал 2026 года | [33 empty] | II квартал 2026 года
Сметная стоимость |  |  | 860.67 | тыс.руб.
в том числе:
| строительных работ |  | 783.68 | тыс.руб. |  |  |  |  | Средства на оплату труда рабочих |  |  |  | 176.77 | тыс.руб.
| монтажных работ |  | 0 | тыс.руб. |  |  |  |  | Средства на оплату труда машинистов |  |  |  | 3.86 | тыс.руб.
| оборудования |  | 0 | тыс.руб. |  |  |  |  | Нормативные затраты труда рабочих |  |  |  | 509.76 | чел.-ч.
| прочих затрат |  | 0 | тыс.руб. |  |  |  |  | Нормативные затраты труда машинистов |  |  |  | 10.41 | чел.-ч.
№ п/п | Обоснование | Наименование работ и затрат |  |  |  | Единица измерения | Количество |  |  | Сметная стоимость, руб.
[7 empty] | на единицу измерения | коэффициенты | всего с учетом коэффициентов | на единицу измерения в базисном уровне цен | индекс | на единицу измерения в текущем уровне цен | коэффициенты | всего в текущем уровне цен
1 | 2 | 3 |  |  |  | 4 | 5 | 6 | 7 | 8 | 9 | 10 | 11 | 12
Раздел 1. Пушечный двор кровля | [36 empty] | Раздел 1. Пушечный двор кровля
2 | ГЭСНр58-01-001-01 | Разборка деревянных элементов конструкций крыш: обрешетки из брусков с прозорами |  |  |  | 4: 100 м2; 5: 0.884; 6: 1; 7: 0.884 | [23 empty] | Разборка деревянных элементов конструкций крыш: обрешетки из брусков с прозорами
| 1 | ОТ(ЗТ) |  |  |  | 4: чел.-ч; 7: 13.4014; 12: 4099.23 | [24 empty] | ОТ(ЗТ)
| 1-100-22 | Средний разряд работы 2,2 |  |  |  | 4: чел.-ч; 5: 15.16; 7: 13.4014; 10: 305.88; 12: 4099.23 | [25 empty] | Средний разряд работы 2,2
| 2 | ЭМ |  |  |  | 12: 442.27 | [24 empty] | ЭМ
|  | ОТм(ЗТм) |  |  |  | 4: чел.-ч; 7: 0.40664; 12: 201.71 | [24 empty] | ОТм(ЗТм)
| 91.05.01-017 | Краны башенные, грузоподъемность 8 т |  |  |  | 4: маш.-ч; 5: 0.46; 7: 0.40664; 10: 1087.61; 12: 442.27 | [25 empty] | Краны башенные, грузоподъемность 8 т
| 4-100-060 | ОТм(Зтм) Средний разряд машинистов 6 |  |  |  | 4: чел.-ч; 5: 0.46; 7: 0.40664; 10: 496.03; 12: 201.71 | [26 empty] | ОТм(Зтм) Средний разряд машинистов 6
Н | 999-9900 | Строительный мусор |  |  |  | 4: т; 5: 1.4; 7: 1.2376 | [27 empty] | Строительный мусор
|  | Итого прямые затраты |  |  |  | 12: 4743.21 | [28 empty] | Итого прямые затраты
|  | ФОТ |  |  |  | 12: 4300.94 | [29 empty] | ФОТ
| Пр/812-092.0-1 | НР Крыши, кровли (ремонтно-строительные) |  |  |  | 4: %; 5: 90; 7: 90; 12: 3870.85 | [29 empty] | НР Крыши, кровли (ремонтно-строительные)
| Пр/774-092.0 | СП Крыши, кровли (ремонтно-строительные) |  |  |  | 4: %; 5: 46; 7: 46; 12: 1978.43 | [29 empty] | СП Крыши, кровли (ремонтно-строительные)
|  | Всего по позиции |  |  |  | 10: 11982.45; 12: 10592.49 | [30 empty] | Всего по позиции
3 | ГЭСН26-01-039-01 | Демонтаж утеплителя чердака/Изоляция покрытий и перекрытий изделиями из волокнистых и зернистых материалов насухо |  |  |  | 4: м3; 5: 5.6; 6: 1; 7: 5.6 | [23 empty] | Демонтаж утеплителя чердака/Изоляция покрытий и перекрытий изделиями из волокнистых и зернистых материалов насухо
| 571/пр_2022_п.83_т.2_стр.2_стб.3 | Демонтаж (разборка) сборных деревянных конструкций ОЗП=0,8; ЭМ=0,8 к расх.; ЗПМ=0,8; МАТ=0 к расх.; ТЗ=0,8; ТЗМ=0,8 | [43 empty] | Демонтаж (разборка) сборных деревянных конструкций ОЗП=0,8; ЭМ=0,8 к расх.; ЗПМ=0,8; МАТ=0 к расх.; ТЗ=0,8; ТЗМ=0,8
| 1 | ОТ(ЗТ) |  |  |  | 4: чел.-ч; 7: 47.3984; 12: 16914.59 | [24 empty] | ОТ(ЗТ)
| 1-100-37 | Средний разряд работы 3,7 |  |  |  | чел.-ч | 10.58 | 0.8 | 47.3984 |  |  | 356.86 |  | 16914.59 | [25 empty] | Средний разряд работы 3,7
| 2 | ЭМ |  |  |  | 12: 1466.84 | [24 empty] | ЭМ
|  | ОТм(ЗТм) |  |  |  | 4: чел.-ч; 7: 2.464; 12: 909.86 | [24 empty] | ОТм(ЗТм)
| 91.06.03-055 | Лебедки электрические тяговым усилием 19,62 кН (2 т) |  |  |  | маш.-ч | 0.65 | 0.8 | 2.912 | 11.45 | 1.57 | 17.98 |  | 52.36 | [25 empty] | Лебедки электрические тяговым усилием 19,62 кН (2 т)
| 91.14.02-001 | Автомобили бортовые, грузоподъемность до 5 т |  |  |  | маш.-ч | 0.55 | 0.8 | 2.464 |  |  | 574.06 |  | 1414.48 | [25 empty] | Автомобили бортовые, грузоподъемность до 5 т
| 4-100-040 | ОТм(Зтм) Средний разряд машинистов 4 |  |  |  | чел.-ч | 0.55 | 0.8 | 2.464 |  |  | 369.26 |  | 909.86 | [26 empty] | ОТм(Зтм) Средний разряд машинистов 4
Н | 12.2.05.11 | Изделия теплоизоляционные |  |  |  | 4: м3; 5: 1.02; 6: 0; 7: 0 | [27 empty] | Изделия теплоизоляционные
|  | Итого прямые затраты |  |  |  | 12: 19291.29 | [28 empty] | Итого прямые затраты
|  | ФОТ |  |  |  | 12: 17824.45 | [29 empty] | ФОТ
| Пр/812-020.0-1, Приказ № 812/пр от 21.12.2020 п.25 | НР Теплоизоляционные работы |  |  |  | 4: %; 5: 97; 6: 0.9; 7: 87.3; 12: 15560.74 | [29 empty] | НР Теплоизоляционные работы
| Пр/774-020.0, Приказ № 774/пр от 11.12.2020 п.16 | СП Теплоизоляционные работы |  |  |  | 4: %; 5: 55; 6: 0.85; 7: 46.75; 12: 8332.93 | [29 empty] | СП Теплоизоляционные работы
|  | Всего по позиции |  |  |  | 10: 7711.6; 12: 43184.96 | [30 empty] | Всего по позиции
4 | ГЭСН26-01-039-01 | Изоляция покрытий и перекрытий изделиями из волокнистых и зернистых материалов насухо |  |  |  | 4: м3; 5: 5.6; 6: 1; 7: 5.6 | [23 empty] | Изоляция покрытий и перекрытий изделиями из волокнистых и зернистых материалов насухо
| 1 | ОТ(ЗТ) |  |  |  | 4: чел.-ч; 7: 59.248; 12: 21143.24 | [24 empty] | ОТ(ЗТ)
| 1-100-37 | Средний разряд работы 3,7 |  |  |  | 4: чел.-ч; 5: 10.58; 7: 59.248; 10: 356.86; 12: 21143.24 | [25 empty] | Средний разряд работы 3,7
| 2 | ЭМ |  |  |  | 12: 1833.55 | [24 empty] | ЭМ
|  | ОТм(ЗТм) |  |  |  | 4: чел.-ч; 7: 3.08; 12: 1137.32 | [24 empty] | ОТм(ЗТм)
| 91.06.03-055 | Лебедки электрические тяговым усилием 19,62 кН (2 т) |  |  |  | маш.-ч | 0.65 |  | 3.64 | 11.45 | 1.57 | 17.98 |  | 65.45 | [25 empty] | Лебедки электрические тяговым усилием 19,62 кН (2 т)
| 91.14.02-001 | Автомобили бортовые, грузоподъемность до 5 т |  |  |  | 4: маш.-ч; 5: 0.55; 7: 3.08; 10: 574.06; 12: 1768.1 | [25 empty] | Автомобили бортовые, грузоподъемность до 5 т
| 4-100-040 | ОТм(Зтм) Средний разряд машинистов 4 |  |  |  | 4: чел.-ч; 5: 0.55; 7: 3.08; 10: 369.26; 12: 1137.32 | [26 empty] | ОТм(Зтм) Средний разряд машинистов 4
Н | 12.2.05.11 | Изделия теплоизоляционные |  |  |  | 4: м3; 5: 1.02; 7: 5.712 | [27 empty] | Изделия теплоизоляционные
|  | Итого прямые затраты |  |  |  | 12: 24114.11 | [28 empty] | Итого прямые затраты
|  | ФОТ |  |  |  | 12: 22280.56 | [29 empty] | ФОТ
| Пр/812-020.0-1, Приказ № 812/пр от 21.12.2020 п.25 | НР Теплоизоляционные работы |  |  |  | 4: %; 5: 97; 6: 0.9; 7: 87.3; 12: 19450.93 | [29 empty] | НР Теплоизоляционные работы
| Пр/774-020.0, Приказ № 774/пр от 11.12.2020 п.16 | СП Теплоизоляционные работы |  |  |  | 4: %; 5: 55; 6: 0.85; 7: 46.75; 12: 10416.16 | [29 empty] | СП Теплоизоляционные работы
|  | Всего по позиции |  |  |  | 10: 9639.5; 12: 53981.2 | [30 empty] | Всего по позиции
5 | ФСБЦ-12.2.05.10-0084 | Плиты теплоизоляционные из минеральной ваты на основе базальтовых пород для кровельных систем, группа горючести НГ, плотность 135 кг/м3, теплопроводность при 10/25 °C не более 0,037/0,039 Вт/(м*К), прочность на сжатие не менее 0,045 МПа |  |  |  | м3 | 5.712 | 1 | 5.712 |  |  | 15288.98 |  | 87330.65 | [23 empty] | Плиты теплоизоляционные из минеральной ваты на основе базальтовых пород для кровельных систем, группа горючести НГ, плотность 135 кг/м3, теплопроводность при 10/25 °C не более 0,037/0,039 Вт/(м*К), прочность на сжатие не менее 0,045 МПа
|  | Всего по позиции |  |  |  | 12: 87330.65 | [30 empty] | Всего по позиции
6 | ГЭСН12-01-037-04 | Устройство подкровельной пленочной гидроизоляции |  |  |  | 4: 100 м2; 5: 0.884; 6: 1; 7: 0.884 | [23 empty] | Устройство подкровельной пленочной гидроизоляции
| 421/пр_2020_п.58_пп.б | При применении сметных норм, включенных в сборники ГЭСН (ФЕР, ТЕР), аналогичных технологическим процессам в новом строительстве, в том числе по возведению новых конструктивных элементов ОЗП=1,15; ЭМ=1,25 к расх.; ЗПМ=1,25; ТЗ=1,15; ТЗМ=1,25 | [43 empty] | При применении сметных норм, включенных в сборники ГЭСН (ФЕР, ТЕР), аналогичных технологическим процессам в новом строительстве, в том числе по возведению новых конструктивных элементов ОЗП=1,15; ЭМ=1,25 к расх.; ЗПМ=1,25; ТЗ=1,15; ТЗМ=1,25
| 1 | ОТ(ЗТ) |  |  |  | 4: чел.-ч; 7: 53.6561; 12: 18704.53 | [24 empty] | ОТ(ЗТ)
| 1-100-35 | Средний разряд работы 3,5 |  |  |  | чел.-ч | 52.78 | 1.15 | 53.6561 |  |  | 348.6 |  | 18704.53 | [25 empty] | Средний разряд работы 3,5
| 2 | ЭМ |  |  |  | 12: 23.2 | [24 empty] | ЭМ
|  | ОТм(ЗТм) |  |  |  | 4: чел.-ч; 7: 0.02652; 12: 10.82 | [24 empty] | ОТм(ЗТм)
| 91.05.05-015 | Краны на автомобильном ходу, грузоподъемность 16 т |  |  |  | маш.-ч | 0.009 | 1.25 | 0.009945 |  |  | 1670.11 |  | 16.61 | [25 empty] | Краны на автомобильном ходу, грузоподъемность 16 т
| 4-100-060 | ОТм(Зтм) Средний разряд машинистов 6 |  |  |  | чел.-ч | 0.009 | 1.25 | 0.009945 |  |  | 496.03 |  | 4.93 | [26 empty] | ОТм(Зтм) Средний разряд машинистов 6
| 91.06.06-045 | Подъемники одномачтовые, грузоподъемность до 500 кг, высота подъема 15 м |  |  |  | маш.-ч | 0.005 | 1.25 | 0.005525 | 27.25 | 1.65 | 44.96 |  | 0.25 | [25 empty] | Подъемники одномачтовые, грузоподъемность до 500 кг, высота подъема 15 м
| 4-100-030 | ОТм(Зтм) Средний разряд машинистов 3 |  |  |  | чел.-ч | 0.005 | 1.25 | 0.005525 |  |  | 327.93 |  | 1.81 | [26 empty] | ОТм(Зтм) Средний разряд машинистов 3
| 91.14.02-001 | Автомобили бортовые, грузоподъемность до 5 т |  |  |  | маш.-ч | 0.01 | 1.25 | 0.01105 |  |  | 574.06 |  | 6.34 | [25 empty] | Автомобили бортовые, грузоподъемность до 5 т
| 4-100-040 | ОТм(Зтм) Средний разряд машинистов 4 |  |  |  | чел.-ч | 0.01 | 1.25 | 0.01105 |  |  | 369.26 |  | 4.08 | [26 empty] | ОТм(Зтм) Средний разряд машинистов 4
| 4 | М |  |  |  | 12: 13674.38 | [24 empty] | М
| 01.7.06.01-0011 | Ленты герметизирующие гидроизоляционные, пароизоляционные бутилкаучуковые, дублированные холстом с одной стороны, с липким слоем с одной стороны, цвет серый, ширина 100 мм, толщина 1,5 мм |  |  |  | м | 74.13 |  | 65.5309 | 41.8 | 1.34 | 56.01 |  | 3670.39 | [25 empty] | Ленты герметизирующие гидроизоляционные, пароизоляционные бутилкаучуковые, дублированные холстом с одной стороны, с липким слоем с одной стороны, цвет серый, ширина 100 мм, толщина 1,5 мм
| 01.7.15.14-0181 | Шурупы самонарезающие стальные оксидированные с потайной головкой и крестообразным шлицем, остроконечные, диаметр 2,5 мм, длина 25 мм |  |  |  | т | 0.00019 |  | 0.000168 | 221231.47 | 1.19 | 263265.45 |  | 44.23 | [25 empty] | Шурупы самонарезающие стальные оксидированные с потайной головкой и крестообразным шлицем, остроконечные, диаметр 2,5 мм, длина 25 мм
| 12.1.01.03-0039 | Пленка подкровельная гидроизоляционная, антиконденсатная, основа полипропиленовая ткань ламинированная с двух сторон полипропиленом, прочность при продольном/поперечном растяжении 900/800 Н/50 мм, поверхностная плотность 130 г/м2 |  |  |  | м2 | 115 |  | 101.66 | 52.94 | 0.92 | 48.7 |  | 4950.84 | [25 empty] | Пленка подкровельная гидроизоляционная, антиконденсатная, основа полипропиленовая ткань ламинированная с двух сторон полипропиленом, прочность при продольном/поперечном растяжении 900/800 Н/50 мм, поверхностная плотность 130 г/м2
| 12.1.03.09-1008 | Элемент вентиляционный нижней защитной пленки из ПВХ, размеры 360х120х20 мм |  |  |  | шт | 20 |  | 17.68 | 165.68 | 1.71 | 283.31 |  | 5008.92 | [25 empty] | Элемент вентиляционный нижней защитной пленки из ПВХ, размеры 360х120х20 мм
|  | Итого прямые затраты |  |  |  | 12: 32412.93 | [28 empty] | Итого прямые затраты
|  | ФОТ |  |  |  | 12: 18715.35 | [29 empty] | ФОТ
| Пр/812-012.0-1, Приказ № 812/пр от 21.12.2020 п.25 | НР Кровли |  |  |  | 4: %; 5: 109; 6: 0.9; 7: 98.1; 12: 18359.76 | [29 empty] | НР Кровли
| Пр/774-012.0, Приказ № 774/пр от 11.12.2020 п.16 | СП Кровли |  |  |  | 4: %; 5: 57; 6: 0.85; 7: 48.45; 12: 9067.59 | [29 empty] | СП Кровли
|  | Всего по позиции |  |  |  | 10: 67692.62; 12: 59840.28 | [30 empty] | Всего по позиции
8 | ГЭСН12-01-034-01 | Устройство обрешетки: сплошной из досок |  |  |  | 4: 100 м2; 5: 0.884; 6: 1; 7: 0.884 | [23 empty] | Устройство обрешетки: сплошной из досок
| 421/пр_2020_п.58_пп.б | При применении сметных норм, включенных в сборники ГЭСН (ФЕР, ТЕР), аналогичных технологическим процессам в новом строительстве, в том числе по возведению новых конструктивных элементов ОЗП=1,15; ЭМ=1,25 к расх.; ЗПМ=1,25; ТЗ=1,15; ТЗМ=1,25 | [43 empty] | При применении сметных норм, включенных в сборники ГЭСН (ФЕР, ТЕР), аналогичных технологическим процессам в новом строительстве, в том числе по возведению новых конструктивных элементов ОЗП=1,15; ЭМ=1,25 к расх.; ЗПМ=1,25; ТЗ=1,15; ТЗМ=1,25
| 1 | ОТ(ЗТ) |  |  |  | 4: чел.-ч; 7: 19.4577; 12: 6112.64 | [24 empty] | ОТ(ЗТ)
| 1-100-25 | Средний разряд работы 2,5 |  |  |  | чел.-ч | 19.14 | 1.15 | 19.4577 |  |  | 314.15 |  | 6112.64 | [25 empty] | Средний разряд работы 2,5
| 2 | ЭМ |  |  |  | 12: 422.06 | [24 empty] | ЭМ
|  | ОТм(ЗТм) |  |  |  | 4: чел.-ч; 7: 0.3978; 12: 193.12 | [24 empty] | ОТм(ЗТм)
| 91.05.01-017 | Краны башенные, грузоподъемность 8 т |  |  |  | маш.-ч | 0.32 | 1.25 | 0.3536 |  |  | 1087.61 |  | 384.58 | [25 empty] | Краны башенные, грузоподъемность 8 т
| 4-100-060 | ОТм(Зтм) Средний разряд машинистов 6 |  |  |  | чел.-ч | 0.32 | 1.25 | 0.3536 |  |  | 496.03 |  | 175.4 | [26 empty] | ОТм(Зтм) Средний разряд машинистов 6
| 91.05.05-015 | Краны на автомобильном ходу, грузоподъемность 16 т |  |  |  | маш.-ч | 0.01 | 1.25 | 0.01105 |  |  | 1670.11 |  | 18.45 | [25 empty] | Краны на автомобильном ходу, грузоподъемность 16 т
| 4-100-060 | ОТм(Зтм) Средний разряд машинистов 6 |  |  |  | чел.-ч | 0.01 | 1.25 | 0.01105 |  |  | 496.03 |  | 5.48 | [26 empty] | ОТм(Зтм) Средний разряд машинистов 6
| 91.14.02-001 | Автомобили бортовые, грузоподъемность до 5 т |  |  |  | маш.-ч | 0.03 | 1.25 | 0.03315 |  |  | 574.06 |  | 19.03 | [25 empty] | Автомобили бортовые, грузоподъемность до 5 т
| 4-100-040 | ОТм(Зтм) Средний разряд машинистов 4 |  |  |  | чел.-ч | 0.03 | 1.25 | 0.03315 |  |  | 369.26 |  | 12.24 | [26 empty] | ОТм(Зтм) Средний разряд машинистов 4
| 4 | М |  |  |  | 12: 672.93 | [24 empty] | М
| 01.7.15.06-0111 | Гвозди строительные |  |  |  | т | 0.0091 |  | 0.0080444 | 70296.2 | 1.19 | 83652.48 |  | 672.93 | [25 empty] | Гвозди строительные
Н | 11.1.03.06 | Доска обрезная хвойных пород, естественной влажности, длина 2-6,5 м, ширина 100-250 мм, толщина 25 мм |  |  |  | 4: м3; 5: 2.57; 7: 2.2719 | [27 empty] | Доска обрезная хвойных пород, естественной влажности, длина 2-6,5 м, ширина 100-250 мм, толщина 25 мм
|  | Итого прямые затраты |  |  |  | 12: 7400.75 | [28 empty] | Итого прямые затраты
|  | ФОТ |  |  |  | 12: 6305.76 | [29 empty] | ФОТ
| Пр/812-012.0-1, Приказ № 812/пр от 21.12.2020 п.25 | НР Кровли |  |  |  | 4: %; 5: 109; 6: 0.9; 7: 98.1; 12: 6185.95 | [29 empty] | НР Кровли
| Пр/774-012.0, Приказ № 774/пр от 11.12.2020 п.16 | СП Кровли |  |  |  | 4: %; 5: 57; 6: 0.85; 7: 48.45; 12: 3055.14 | [29 empty] | СП Кровли
|  | Всего по позиции |  |  |  | 10: 18825.61; 12: 16641.84 | [30 empty] | Всего по позиции
9 | ФСБЦ-11.1.03.06-0077 | Доска обрезная хвойных пород, естественной влажности, длина 2-6,5 м, ширина 100-250 мм, толщина 44-50 мм, сорт I |  |  |  | м3 | 2.2719 | 1 | 2.2719 | 11425.67 | 1.7 | 19423.64 |  | 44128.18 | [23 empty] | Доска обрезная хвойных пород, естественной влажности, длина 2-6,5 м, ширина 100-250 мм, толщина 44-50 мм, сорт I
|  | Всего по позиции |  |  |  | 12: 44128.18 | [30 empty] | Всего по позиции
10 | ГЭСН15-01-049-04 | Облицовка стен по готовому каркасу щитами-картинами из древесностружечных плит: фанерованных шпоном (прим.) |  |  |  | 4: 100 м2; 5: 0.884; 6: 1; 7: 0.884 | [23 empty] | Облицовка стен по готовому каркасу щитами-картинами из древесностружечных плит: фанерованных шпоном (прим.)
| 421/пр_2020_п.58_пп.б | При применении сметных норм, включенных в сборники ГЭСН (ФЕР, ТЕР), аналогичных технологическим процессам в новом строительстве, в том числе по возведению новых конструктивных элементов ОЗП=1,15; ЭМ=1,25 к расх.; ЗПМ=1,25; ТЗ=1,15; ТЗМ=1,25 | [43 empty] | При применении сметных норм, включенных в сборники ГЭСН (ФЕР, ТЕР), аналогичных технологическим процессам в новом строительстве, в том числе по возведению новых конструктивных элементов ОЗП=1,15; ЭМ=1,25 к расх.; ЗПМ=1,25; ТЗ=1,15; ТЗМ=1,25
| 1 | ОТ(ЗТ) |  |  |  | 4: чел.-ч; 7: 51.44; 12: 18782.27 | [24 empty] | ОТ(ЗТ)
| 1-100-39 | Средний разряд работы 3,9 |  |  |  | чел.-ч | 50.6 | 1.15 | 51.44 |  |  | 365.13 |  | 18782.27 | [25 empty] | Средний разряд работы 3,9
| 2 | ЭМ |  |  |  | 12: 776.17 | [24 empty] | ЭМ
|  | ОТм(ЗТм) |  |  |  | 4: чел.-ч; 7: 1.5691; 12: 569.36 | [24 empty] | ОТм(ЗТм)
| 91.06.06-048 | Подъемники одномачтовые, грузоподъемность до 500 кг, высота подъема 45 м |  |  |  | маш.-ч | 0.22 | 1.25 | 0.2431 | 37.32 | 1.65 | 61.58 |  | 14.97 | [25 empty] | Подъемники одномачтовые, грузоподъемность до 500 кг, высота подъема 45 м
| 4-100-030 | ОТм(Зтм) Средний разряд машинистов 3 |  |  |  | чел.-ч | 0.22 | 1.25 | 0.2431 |  |  | 327.93 |  | 79.72 | [26 empty] | ОТм(Зтм) Средний разряд машинистов 3
| 91.14.02-001 | Автомобили бортовые, грузоподъемность до 5 т |  |  |  | маш.-ч | 1.2 | 1.25 | 1.326 |  |  | 574.06 |  | 761.2 | [25 empty] | Автомобили бортовые, грузоподъемность до 5 т
| 4-100-040 | ОТм(Зтм) Средний разряд машинистов 4 |  |  |  | чел.-ч | 1.2 | 1.25 | 1.326 |  |  | 369.26 |  | 489.64 | [26 empty] | ОТм(Зтм) Средний разряд машинистов 4
| 4 | М |  |  |  | 12: 1230.15 | [24 empty] | М
| 01.7.02.10-0005 | Бумага ролевая |  |  |  | т | 0.01 |  | 0.00884 | 56758.82 | 0.84 | 47677.41 |  | 421.47 | [25 empty] | Бумага ролевая
| 01.7.03.04-0001 | Электроэнергия |  |  |  | 4: кВт-ч; 5: 4.1604; 7: 3.6778; 10: 6.72; 12: 24.71 | [25 empty] | Электроэнергия
| 01.7.15.14-0174 | Шурупы самонарезающие стальные с полукруглой головкой и прямым шлицем, остроконечные, диаметр 8 мм, длина 100 мм |  |  |  | т | 0.00084 |  | 0.0007426 | 103780.96 | 1.19 | 123499.34 |  | 91.71 | [25 empty] | Шурупы самонарезающие стальные с полукруглой головкой и прямым шлицем, остроконечные, диаметр 8 мм, длина 100 мм
| 01.7.20.08-0051 | Ветошь хлопчатобумажная цветная |  |  |  | кг | 0.2 |  | 0.1768 | 56.11 | 1.64 | 92.02 |  | 16.27 | [25 empty] | Ветошь хлопчатобумажная цветная
| 14.4.03.17-0004 | Лак масляный для антикоррозийной защиты проводов |  |  |  | т | 0.0011 |  | 0.0009724 | 195517 | 1.22 | 238530.74 |  | 231.95 | [25 empty] | Лак масляный для антикоррозийной защиты проводов
| 14.5.09.07-0031 | Растворитель Р-4А |  |  |  | т | 0.003 |  | 0.002652 | 105971.44 | 1.58 | 167434.88 |  | 444.04 | [25 empty] | Растворитель Р-4А
Н | 11.2.09.07 | Плиты древесностружечные |  |  |  | 4: м2; 5: 102.5; 7: 90.61 | [27 empty] | Плиты древесностружечные
|  | Итого прямые затраты |  |  |  | 12: 21357.95 | [28 empty] | Итого прямые затраты
|  | ФОТ |  |  |  | 12: 19351.63 | [29 empty] | ФОТ
| Пр/812-015.0-1, Приказ № 812/пр от 21.12.2020 п.25 | НР Отделочные работы |  |  |  | 4: %; 5: 100; 6: 0.9; 7: 90; 12: 17416.47 | [29 empty] | НР Отделочные работы
| Пр/774-015.0, Приказ № 774/пр от 11.12.2020 п.16 | СП Отделочные работы |  |  |  | 4: %; 5: 49; 6: 0.85; 7: 41.65; 12: 8059.95 | [29 empty] | СП Отделочные работы
|  | Всего по позиции |  |  |  | 10: 52980.06; 12: 46834.37 | [30 empty] | Всего по позиции
11 | ФСБЦ-11.2.11.04-0105 | Фанера общего назначения из шпона лиственных пород повышенной водостойкости, ФСФ, сорт I/II, толщина 10 мм |  |  |  | м3 | 0.9061 | 1 | 0.9061 | 129033.48 | 0.57 | 73549.08 |  | 66642.82 | [23 empty] | Фанера общего назначения из шпона лиственных пород повышенной водостойкости, ФСФ, сорт I/II, толщина 10 мм
|  | Всего по позиции |  |  |  | 12: 66642.82 | [30 empty] | Всего по позиции
20 | ГЭСН12-01-042-01 | Подготовка поверхности с нанесением грунтовки из мастики битумно- полимерной кровельной гидроизоляционной, холодной |  |  |  | 4: 100 м2; 5: 0.884; 6: 1; 7: 0.884 | [23 empty] | Подготовка поверхности с нанесением грунтовки из мастики битумно- полимерной кровельной гидроизоляционной, холодной
| 421/пр_2020_п.58_пп.б | При применении сметных норм, включенных в сборники ГЭСН (ФЕР, ТЕР), аналогичных технологическим процессам в новом строительстве, в том числе по возведению новых конструктивных элементов ОЗП=1,15; ЭМ=1,25 к расх.; ЗПМ=1,25; ТЗ=1,15; ТЗМ=1,25 | [43 empty] | При применении сметных норм, включенных в сборники ГЭСН (ФЕР, ТЕР), аналогичных технологическим процессам в новом строительстве, в том числе по возведению новых конструктивных элементов ОЗП=1,15; ЭМ=1,25 к расх.; ЗПМ=1,25; ТЗ=1,15; ТЗМ=1,25
| 1 | ОТ(ЗТ) |  |  |  | 4: чел.-ч; 7: 114.8758; 12: 38621.24 | [24 empty] | ОТ(ЗТ)
| 1-100-32 | Средний разряд работы 3,2 |  |  |  | чел.-ч | 113 | 1.15 | 114.8758 |  |  | 336.2 |  | 38621.24 | [25 empty] | Средний разряд работы 3,2
| 2 | ЭМ |  |  |  | 12: 169.91 | [24 empty] | ЭМ
|  | ОТм(ЗТм) |  |  |  | 4: чел.-ч; 7: 0.04862; 12: 17.77 | [24 empty] | ОТм(ЗТм)
| 91.06.06-045 | Подъемники одномачтовые, грузоподъемность до 500 кг, высота подъема 15 м |  |  |  | маш.-ч | 0.004 | 1.25 | 0.00442 | 27.25 | 1.65 | 44.96 |  | 0.2 | [25 empty] | Подъемники одномачтовые, грузоподъемность до 500 кг, высота подъема 15 м
| 4-100-030 | ОТм(Зтм) Средний разряд машинистов 3 |  |  |  | чел.-ч | 0.004 | 1.25 | 0.00442 |  |  | 327.93 |  | 1.45 | [26 empty] | ОТм(Зтм) Средний разряд машинистов 3
| 91.14.02-001 | Автомобили бортовые, грузоподъемность до 5 т |  |  |  | маш.-ч | 0.04 | 1.25 | 0.0442 |  |  | 574.06 |  | 25.37 | [25 empty] | Автомобили бортовые, грузоподъемность до 5 т
| 4-100-040 | ОТм(Зтм) Средний разряд машинистов 4 |  |  |  | чел.-ч | 0.04 | 1.25 | 0.0442 |  |  | 369.26 |  | 16.32 | [26 empty] | ОТм(Зтм) Средний разряд машинистов 4
| 91.21.01-011 | Установки для нанесения битумных мастик электрические, мощность до 3 кВт |  |  |  | маш.-ч | 5.25 | 1.25 | 5.8012 | 17.04 | 1.46 | 24.88 |  | 144.34 | [25 empty] | Установки для нанесения битумных мастик электрические, мощность до 3 кВт
| 4 | М |  |  |  | 12: 4041.8 | [24 empty] | М
| 14.5.09.10-0101 | Толуол нефтяной |  |  |  | т | 0.03 |  | 0.02652 | 96459.34 | 1.58 | 152405.76 |  | 4041.8 | [25 empty] | Толуол нефтяной
П,Н | 01.2.03.03 | Мастика битумно-полимерная |  |  |  | 4: кг; 5: 0; 7: 0 | [27 empty] | Мастика битумно-полимерная
|  | Итого прямые затраты |  |  |  | 12: 42850.72 | [28 empty] | Итого прямые затраты
|  | ФОТ |  |  |  | 12: 38639.01 | [29 empty] | ФОТ
| Пр/812-012.0-1, Приказ № 812/пр от 21.12.2020 п.25 | НР Кровли |  |  |  | 4: %; 5: 109; 6: 0.9; 7: 98.1; 12: 37904.87 | [29 empty] | НР Кровли
| Пр/774-012.0, Приказ № 774/пр от 11.12.2020 п.16 | СП Кровли |  |  |  | 4: %; 5: 57; 6: 0.85; 7: 48.45; 12: 18720.6 | [29 empty] | СП Кровли
|  | Всего по позиции |  |  |  | 10: 112529.63; 12: 99476.19 | [30 empty] | Всего по позиции
14 | ФСБЦ-01.2.03.03-0105 | Мастика битумно-полимерная приклеивающая для гибкой черепицы, холодная, готовая к применению, диапазон температур от -10 до +40 °C, прочность сцепления с металлом/бетоном не менее 0,8/0,5 МПа |  |  |  | кг | 35.36 | 1 | 35.36 | 226.06 | 1.74 | 393.34 |  | 13908.5 | [23 empty] | Мастика битумно-полимерная приклеивающая для гибкой черепицы, холодная, готовая к применению, диапазон температур от -10 до +40 °C, прочность сцепления с металлом/бетоном не менее 0,8/0,5 МПа
|  | Всего по позиции |  |  |  | 12: 13908.5 | [30 empty] | Всего по позиции
17 | ГЭСНр58-01-024-02 | Смена кровли из черепицы при добавлении нового материала: до 75% |  |  |  | 4: 100 м2; 5: 0.884; 6: 1; 7: 0.884 | [23 empty] | Смена кровли из черепицы при добавлении нового материала: до 75%
| 1 | ОТ(ЗТ) |  |  |  | 4: чел.-ч; 7: 150.28; 12: 52387.61 | [24 empty] | ОТ(ЗТ)
| 1-100-35 | Средний разряд работы 3,5 |  |  |  | 4: чел.-ч; 5: 170; 7: 150.28; 10: 348.6; 12: 52387.61 | [25 empty] | Средний разряд работы 3,5
| 2 | ЭМ |  |  |  | 12: 434.57 | [24 empty] | ЭМ
|  | ОТм(ЗТм) |  |  |  | 4: чел.-ч; 7: 2.4222; 12: 817.32 | [24 empty] | ОТм(ЗТм)
| 91.06.06-048 | Подъемники одномачтовые, грузоподъемность до 500 кг, высота подъема 45 м |  |  |  | маш.-ч | 2.11 |  | 1.8652 | 37.32 | 1.65 | 61.58 |  | 114.86 | [25 empty] | Подъемники одномачтовые, грузоподъемность до 500 кг, высота подъема 45 м
| 4-100-030 | ОТм(Зтм) Средний разряд машинистов 3 |  |  |  | 4: чел.-ч; 5: 2.11; 7: 1.8652; 10: 327.93; 12: 611.67 | [26 empty] | ОТм(Зтм) Средний разряд машинистов 3
| 91.14.02-001 | Автомобили бортовые, грузоподъемность до 5 т |  |  |  | 4: маш.-ч; 5: 0.63; 7: 0.55692; 10: 574.06; 12: 319.71 | [25 empty] | Автомобили бортовые, грузоподъемность до 5 т
| 4-100-040 | ОТм(Зтм) Средний разряд машинистов 4 |  |  |  | 4: чел.-ч; 5: 0.63; 7: 0.55692; 10: 369.26; 12: 205.65 | [26 empty] | ОТм(Зтм) Средний разряд машинистов 4
| 4 | М |  |  |  | 12: 2626.36 | [24 empty] | М
| 01.1.02.07-0011 | Добавка (фибра) армирующая из полипропиленового волокна, длина волокна 18 мм, диаметр 0,2 мм |  |  |  | кг | 1.35 |  | 1.1934 | 223.07 | 1.12 | 249.84 |  | 298.16 | [25 empty] | Добавка (фибра) армирующая из полипропиленового волокна, длина волокна 18 мм, диаметр 0,2 мм
| 01.7.15.06-0111 | Гвозди строительные |  |  |  | т | 0.002 |  | 0.001768 | 70296.2 | 1.19 | 83652.48 |  | 147.9 | [25 empty] | Гвозди строительные
| 04.3.01.09-0014 | Раствор готовый кладочный, цементный, М100 |  |  |  | 4: м3; 5: 0.27; 7: 0.23868; 10: 4531.77; 12: 1081.64 | [25 empty] | Раствор готовый кладочный, цементный, М100
| 08.1.02.11-0001 | Поковки из квадратных заготовок, масса 1,5-4,5 кг |  |  |  | т | 0.005 |  | 0.00442 | 55898.18 | 1.34 | 74903.56 |  | 331.07 | [25 empty] | Поковки из квадратных заготовок, масса 1,5-4,5 кг
| 11.1.03.06-0080 | Доска обрезная хвойных пород, естественной влажности, длина 2-6,5 м, ширина 100-250 мм, толщина 44-50 мм, сорт IV |  |  |  | м3 | 0.02 |  | 0.01768 | 5764.42 | 1.45 | 8358.41 |  | 147.78 | [25 empty] | Доска обрезная хвойных пород, естественной влажности, длина 2-6,5 м, ширина 100-250 мм, толщина 44-50 мм, сорт IV
| 12.1.02.06-0012 | Рубероид кровельный РКК-350 |  |  |  | м2 | 11 |  | 9.724 | 47.57 | 1.34 | 63.74 |  | 619.81 | [25 empty] | Рубероид кровельный РКК-350
Н | 08.3.05.05 | Сталь листовая оцинкованная |  |  |  | 4: т; 5: 0.03; 7: 0.02652 | [27 empty] | Сталь листовая оцинкованная
П,Н | 12.1.03.05 | Черепица |  |  |  | 4: 1000 шт; 5: 0; 7: 0 | [27 empty] | Черепица
|  | Итого прямые затраты |  |  |  | 12: 56265.86 | [28 empty] | Итого прямые затраты
|  | ФОТ |  |  |  | 12: 53204.93 | [29 empty] | ФОТ
| Пр/812-092.0-1 | НР Крыши, кровли (ремонтно-строительные) |  |  |  | 4: %; 5: 90; 7: 90; 12: 47884.44 | [29 empty] | НР Крыши, кровли (ремонтно-строительные)
| Пр/774-092.0 | СП Крыши, кровли (ремонтно-строительные) |  |  |  | 4: %; 5: 46; 7: 46; 12: 24474.27 | [29 empty] | СП Крыши, кровли (ремонтно-строительные)
|  | Всего по позиции |  |  |  | 10: 145502.91; 12: 128624.57 | [30 empty] | Всего по позиции
19 | ФСБЦ-08.3.05.05-0051 | Сталь листовая оцинкованная, толщина 0,5 мм |  |  |  | т | 0.02652 | 1 | 0.02652 |  |  | 80664.28 |  | 2139.22 | [23 empty] | Сталь листовая оцинкованная, толщина 0,5 мм
|  | Всего по позиции |  |  |  | 12: 2139.22 | [30 empty] | Всего по позиции
13 | ФСБЦ-12.1.03.03-1024 | Черепица гибкая битумная, с минеральными гранулами, многослойная, основа стекловолокно, СБС-модифицированный битум |  |  |  | м2 | 92.82 | 1 | 92.82 | 863.32 | 1.33 | 1148.22 |  | 106577.78 | [23 empty] | Черепица гибкая битумная, с минеральными гранулами, многослойная, основа стекловолокно, СБС-модифицированный битум
|  | Всего по позиции |  |  |  | 12: 106577.78 | [30 empty] | Всего по позиции
|  | Итоги по разделу 1 Пушечный двор кровля : | [44 empty] | Итоги по разделу 1 Пушечный двор кровля :
|  | Всего прямые затраты (справочно) |  |  |  | 12: 529163.97 | [33 empty] | Всего прямые затраты (справочно)
|  | в том числе: | [45 empty] | в том числе:
|  | Оплата труда рабочих |  |  |  | 12: 176765.35 | [33 empty] | Оплата труда рабочих
|  | Эксплуатация машин |  |  |  | 12: 5568.57 | [33 empty] | Эксплуатация машин
|  | Оплата труда машинистов (Отм) |  |  |  | 12: 3857.28 | [33 empty] | Оплата труда машинистов (Отм)
|  | Материалы |  |  |  | 12: 342972.77 | [33 empty] | Материалы
|  | Строительные работы |  |  |  | 12: 779903.05 | [33 empty] | Строительные работы
|  | в том числе: | [45 empty] | в том числе:
|  | оплата труда |  |  |  | 12: 176765.35 | [33 empty] | оплата труда
|  | эксплуатация машин и механизмов |  |  |  | 12: 5568.57 | [33 empty] | эксплуатация машин и механизмов
|  | оплата труда машинистов (Отм) |  |  |  | 12: 3857.28 | [33 empty] | оплата труда машинистов (Отм)
|  | материалы |  |  |  | 12: 342972.77 | [33 empty] | материалы
|  | накладные расходы |  |  |  | 12: 166634.01 | [33 empty] | накладные расходы
|  | сметная прибыль |  |  |  | 12: 84105.07 | [33 empty] | сметная прибыль
|  | Всего ФОТ (справочно) |  |  |  | 12: 180622.63 | [33 empty] | Всего ФОТ (справочно)
|  | Всего накладные расходы (справочно) |  |  |  | 12: 166634.01 | [33 empty] | Всего накладные расходы (справочно)
|  | Всего сметная прибыль (справочно) |  |  |  | 12: 84105.07 | [33 empty] | Всего сметная прибыль (справочно)
|  | Всего по разделу 1 Пушечный двор кровля |  |  |  | 12: 779903.05 | [34 empty] | Всего по разделу 1 Пушечный двор кровля
|  | справочно: | [45 empty] | справочно:
|  | Затраты труда рабочих |  |  |  | 7: 509,757472 | [35 empty] | Затраты труда рабочих
|  | Затраты труда машинистов |  |  |  | 7: 10,41484 | [35 empty] | Затраты труда машинистов
Раздел 2. Погрузка, вывоз мусора | [36 empty] | Раздел 2. Погрузка, вывоз мусора
15 | 47-1 | Погрузка в автотранспортное средство: мусор строительный с погрузкой вручную |  |  |  | 1т груза | 2.6271 | 1 | 2.6271 |  |  | 897.52 |  | 2357.89 | [23 empty] | Погрузка в автотранспортное средство: мусор строительный с погрузкой вручную
|  | Всего по позиции |  |  |  | 12: 2357.89 | [30 empty] | Всего по позиции
16 | 01-20-1-01-0020 | Перевозка грузов I класса автомобилями бортовыми грузоподъемностью до 20 т по дорогам с усовершенствованным (асфальтобетонным, цементобетонным, железобетонным, обработанным органическим вяжущим) дорожным покрытием на расстояние 20 км |  |  |  | 1т груза | 2.6271 | 1 | 2.6271 |  |  | 538.33 |  | 1414.26 | [23 empty] | Перевозка грузов I класса автомобилями бортовыми грузоподъемностью до 20 т по дорогам с усовершенствованным (асфальтобетонным, цементобетонным, железобетонным, обработанным органическим вяжущим) дорожным покрытием на расстояние 20 км
|  | Всего по позиции |  |  |  | 12: 1414.26 | [30 empty] | Всего по позиции
|  | Итоги по разделу 2 Погрузка, вывоз мусора : | [44 empty] | Итоги по разделу 2 Погрузка, вывоз мусора :
|  | Всего прямые затраты (справочно) |  |  |  | 12: 3772.15 | [33 empty] | Всего прямые затраты (справочно)
|  | в том числе: | [45 empty] | в том числе:
|  | Материалы |  |  |  | 12: 1414.26 | [33 empty] | Материалы
|  | Перевозка |  |  |  | 12: 2357.89 | [33 empty] | Перевозка
|  | Строительные работы |  |  |  | 12: 3772.15 | [33 empty] | Строительные работы
|  | Строительные работы |  |  |  | 12: 1414.26 | [33 empty] | Строительные работы
|  | в том числе: | [45 empty] | в том числе:
|  | материалы |  |  |  | 12: 1414.26 | [33 empty] | материалы
|  | Перевозка |  |  |  | 12: 2357.89 | [33 empty] | Перевозка
|  | Всего по разделу 2 Погрузка, вывоз мусора |  |  |  | 12: 3772.15 | [34 empty] | Всего по разделу 2 Погрузка, вывоз мусора
|  | Итоги по смете: | [48 empty] | Итоги по смете:
|  | Всего прямые затраты (справочно) |  |  |  | 12: 532936.12 | [37 empty] | Всего прямые затраты (справочно)
|  | в том числе: | [49 empty] | в том числе:
|  | Оплата труда рабочих |  |  |  | 12: 176765.35 | [37 empty] | Оплата труда рабочих
|  | Эксплуатация машин |  |  |  | 12: 5568.57 | [37 empty] | Эксплуатация машин
|  | Оплата труда машинистов (Отм) |  |  |  | 12: 3857.28 | [37 empty] | Оплата труда машинистов (Отм)
|  | Материалы |  |  |  | 12: 344387.03 | [37 empty] | Материалы
|  | Перевозка |  |  |  | 12: 2357.89 | [37 empty] | Перевозка
|  | Строительные работы |  |  |  | 12: 783675.2 | [37 empty] | Строительные работы
|  | Строительные работы |  |  |  | 12: 781317.31 | [37 empty] | Строительные работы
|  | в том числе: | [49 empty] | в том числе:
|  | оплата труда |  |  |  | 12: 176765.35 | [37 empty] | оплата труда
|  | эксплуатация машин и механизмов |  |  |  | 12: 5568.57 | [37 empty] | эксплуатация машин и механизмов
|  | оплата труда машинистов (Отм) |  |  |  | 12: 3857.28 | [37 empty] | оплата труда машинистов (Отм)
|  | материалы |  |  |  | 12: 344387.03 | [37 empty] | материалы
|  | накладные расходы |  |  |  | 12: 166634.01 | [37 empty] | накладные расходы
|  | сметная прибыль |  |  |  | 12: 84105.07 | [37 empty] | сметная прибыль
|  | Перевозка |  |  |  | 12: 2357.89 | [37 empty] | Перевозка
|  | Всего ФОТ (справочно) |  |  |  | 12: 180622.63 | [37 empty] | Всего ФОТ (справочно)
|  | Всего накладные расходы (справочно) |  |  |  | 12: 166634.01 | [37 empty] | Всего накладные расходы (справочно)
|  | Всего сметная прибыль (справочно) |  |  |  | 12: 84105.07 | [37 empty] | Всего сметная прибыль (справочно)
|  | Возмещение затрат по НДС (МАТ+О+ЭМ)*0,22 |  |  |  | 12: 76990.23 | [37 empty] | Возмещение затрат по НДС (МАТ+О+ЭМ)*0,22
|  | ВСЕГО по смете |  |  |  | 12: 860665.43 | [38 empty] | ВСЕГО по смете
|  | справочно: | [49 empty] | справочно:
|  | Затраты труда рабочих |  |  |  | 7: 509,757472 | [39 empty] | Затраты труда рабочих
|  | Затраты труда машинистов |  |  |  | 7: 10,41484 | [39 empty] | Затраты труда машинистов
| Составил: | [53 empty] | (Ядрышникова Н.М.)
[должность, подпись (инициалы, фамилия)]
| Проверил: | [54 empty] | (Мисбахова И.Д.)
[должность, подпись (инициалы, фамилия)]