## 02-08-02 Отделочные работы (Гла
Приложение № 3
Утверждено приказом Минстроя РФ № 421/пр от 4 августа 2020 г. в редакции приказа № 557/пр от 7 июля 2022 г.
СОГЛАСОВАНО: | [10 empty] | УТВЕРЖДАЮ:
Заместитель директора по текущему ремонту и реставрации
ГБУ "Музей-заповедник "Казанский Кремль"
А.Ю. Нижегородов
"____" ________________ 2026 года | [10 empty] | "____" ________________ 2026 года | [5 empty] | "____" ________________ 2026 года | "____" ________________ 2026 года
Наименование программного продукта |  |  |  |  | ГРАНД-Смета, версия 2026.2
Наименование редакции сметных нормативов |  |  |  |  | Приказ Минстроя России от 30.12.2021 № 1046/пр; Приказ Минстроя России от 04.08.2020 № 421/пр; Приказ Минстроя России от 21.12.2020 № 812/пр; Приказ Минстроя России от 11.12.2020 № 774/пр; Приказ Минстроя России от 02.08.2023 № 551/пр; Приказ Минстроя России от 14.11.2023 № 817/пр; Приказ Минстроя России от 16.02.2024 № 102/пр; Приказ Минстроя России от 13.05.2024 №323/пр; Приказ Минстроя России от 09.08.2024 №524/пр; Приказ Минстроя России от 07.11.2024 №747/пр; Приказ Минстроя России от 23.01.2025 №30/пр; Приказ Минстроя России от 07.02.2025 №69/пр; Приказ Минстроя России от 19.05.2025 №299/пр; Приказ Минстроя России от 14.08.2025 №490/пр; Приказ Минстроя России от 12.11.2025 №696/пр; Приказ Минстроя России от 17.02.2026 №91/пр; Приказ Минстроя России от 18.05.2026 №301/пр | [13 empty] | Наименование редакции сметных нормативов | Приказ Минстроя России от 30.12.2021 № 1046/пр; Приказ Минстроя России от 04.08.2020 № 421/пр; Приказ Минстроя России от 21.12.2020 № 812/пр; Приказ Минстроя России от 11.12.2020 № 774/пр; Приказ Минстроя России от 02.08.2023 № 551/пр; Приказ Минстроя России от 14.11.2023 № 817/пр; Приказ Минстроя России от 16.02.2024 № 102/пр; Приказ Минстроя России от 13.05.2024 №323/пр; Приказ Минстроя России от 09.08.2024 №524/пр; Приказ Минстроя России от 07.11.2024 №747/пр; Приказ Минстроя России от 23.01.2025 №30/пр; Приказ Минстроя России от 07.02.2025 №69/пр; Приказ Минстроя России от 19.05.2025 №299/пр; Приказ Минстроя России от 14.08.2025 №490/пр; Приказ Минстроя России от 12.11.2025 №696/пр; Приказ Минстроя России от 17.02.2026 №91/пр; Приказ Минстроя России от 18.05.2026 №301/пр
Реквизиты приказа Минстроя России об утверждении дополнений и изменений к сметным нормативам |  |  |  |  | Приказ Минстроя России от 18 мая 2022 г. № 378/пр, Приказ Минстроя России от 26 августа 2022 г. № 703/пр, Приказ Минстроя России от 26 октября 2022 г. № 905/пр, Приказ Минстроя России от 27 декабря 2022 г. № 1133/пр, Приказ Минстроя России от 10 февраля 2023 г. № 84/пр, Приказ Минстроя России от 11.05.2023 №335/пр; Приказ Минстроя России от 07.07.2022 № 557/пр; Приказ Минстроя России от 02.09.2021 № 636/пр, Приказ Минстроя России от 26.07.2022 № 611/пр; Приказ Минстроя России от 22.04.2022 № 317/пр; Приказ Минстроя России от 02.08.2023 № 551/пр; Приказ Минстроя России от 14.11.2023 № 817/пр; Приказ Минстроя России от 30.01.2024 № 55/пр; Приказ Минстроя России от 16.02.2024 № 102/пр; Приказ Минстроя России от 13.05.2024 №323/пр; Приказ Минстроя России от 09.08.2024 №524/пр; Приказ Минстроя России от 07.11.2024 №747/пр; Приказ Минстроя России от 23.01.2025 №30/пр; Приказ Минстроя России от 07.02.2025 №69/пр; Приказ Минстроя России от 19.05.2025 №299/пр; Приказ Минстроя России от 14.08.2025 №490/пр; Приказ Минстроя России от 12.11.2025 №696/пр; Приказ Минстроя России от 17.02.2026 №91/пр; Приказ Минстроя России от 18.05.2026 №301/пр | [15 empty] | Реквизиты приказа Минстроя России об утверждении дополнений и изменений к сметным нормативам | Приказ Минстроя России от 18 мая 2022 г. № 378/пр, Приказ Минстроя России от 26 августа 2022 г. № 703/пр, Приказ Минстроя России от 26 октября 2022 г. № 905/пр, Приказ Минстроя России от 27 декабря 2022 г. № 1133/пр, Приказ Минстроя России от 10 февраля 2023 г. № 84/пр, Приказ Минстроя России от 11.05.2023 №335/пр; Приказ Минстроя России от 07.07.2022 № 557/пр; Приказ Минстроя России от 02.09.2021 № 636/пр, Приказ Минстроя России от 26.07.2022 № 611/пр; Приказ Минстроя России от 22.04.2022 № 317/пр; Приказ Минстроя России от 02.08.2023 № 551/пр; Приказ Минстроя России от 14.11.2023 № 817/пр; Приказ Минстроя России от 30.01.2024 № 55/пр; Приказ Минстроя России от 16.02.2024 № 102/пр; Приказ Минстроя России от 13.05.2024 №323/пр; Приказ Минстроя России от 09.08.2024 №524/пр; Приказ Минстроя России от 07.11.2024 №747/пр; Приказ Минстроя России от 23.01.2025 №30/пр; Приказ Минстроя России от 07.02.2025 №69/пр; Приказ Минстроя России от 19.05.2025 №299/пр; Приказ Минстроя России от 14.08.2025 №490/пр; Приказ Минстроя России от 12.11.2025 №696/пр; Приказ Минстроя России от 17.02.2026 №91/пр; Приказ Минстроя России от 18.05.2026 №301/пр
Реквизиты письма Минстроя России об индексах изменения сметной стоимости строительства, включаемые в федеральный реестр сметных нормативов и размещаемые в федеральной государственной информационной системе ценообразования в строительстве, подготовленного в соответствии пунктом 85 Методики расчета индексов изменения сметной стоимости строительства, утвержденной приказом Министерства строительства и жилищно-коммунального хозяйства Российской Федерации от 5 июня 2019 г. № 326/пр |  |  |  |  | Письмо Минстроя России от 22.05.2026 № 31076-ИФ/09 | [9 empty] | Реквизиты письма Минстроя России об индексах изменения сметной стоимости строительства, включаемые в федеральный реестр сметных нормативов и размещаемые в федеральной государственной информационной системе ценообразования в строительстве, подготовленного в соответствии пунктом 85 Методики расчета индексов изменения сметной стоимости строительства, утвержденной приказом Министерства строительства и жилищно-коммунального хозяйства Российской Федерации от 5 июня 2019 г. № 326/пр¹ | Письмо Минстроя России от 22.05.2026 № 31076-ИФ/09 | [6 empty] | Реквизиты письма Минстроя России об индексах изменения сметной стоимости строительства, включаемые в федеральный реестр сметных нормативов и размещаемые в федеральной государственной информационной системе ценообразования в строительстве, подготовленного в соответствии пунктом 85 Методики расчета индексов изменения сметной стоимости строительства, утвержденной приказом Министерства строительства и жилищно-коммунального хозяйства Российской Федерации от 5 июня 2019 г. № 326/пр | Письмо Минстроя России от 22.05.2026 № 31076-ИФ/09
Реквизиты нормативного правового акта об утверждении оплаты труда, утверждаемый в соответствии с пунктом 22(1) Правилами мониторинга цен, утвержденными постановлением Правительства Российской Федерации от 23 декабря 2016 г. № 1452 |  |  |  |  | Постановление Кабинета Министров Республики Татарстан от 22.05.2025 № 343 | [9 empty] | Реквизиты нормативного правового акта об утверждении оплаты труда, утверждаемый в соответствии с пунктом 22(1) Правилами мониторинга цен, утвержденными постановлением Правительства Российской Федерации от 23 декабря 2016 г. № 1452 | Постановление Кабинета Министров Республики Татарстан от 22.05.2025 № 343 | [8 empty] | Реквизиты нормативного правового акта об утверждении оплаты труда, утверждаемый в соответствии с пунктом 22(1) Правилами мониторинга цен, утвержденными постановлением Правительства Российской Федерации от 23 декабря 2016 г. № 1452 | Постановление Кабинета Министров Республики Татарстан от 22.05.2025 № 343
Обоснование принятых текущих цен на строительные ресурсы | [26 empty] | Обоснование принятых текущих цен на строительные ресурсы
Наименование субъекта Российской Федерации |  |  |  |  | 16. Республика Татарстан | [10 empty] | 16. Республика Татарстан | [11 empty] | Наименование субъекта Российской Федерации | 16. Республика Татарстан
Наименование зоны субъекта Российской Федерации |  |  |  |  | Республика Татарстан | [10 empty] | Республика Татарстан | [13 empty] | Наименование зоны субъекта Российской Федерации | Республика Татарстан
Ремонтные работы на территории музея-заповедника «Казанский Кремль» | [31 empty] | Ремонтные работы на территории музея-заповедника «Казанский Кремль»
(наименование стройки)
Ремонтные работы на территории музея-заповедника «Казанский Кремль» | [32 empty] | Ремонтные работы на территории музея-заповедника «Казанский Кремль»
(наименование объекта капитального строительства)
ЛОКАЛЬНЫЙ СМЕТНЫЙ РАСЧЕТ (СМЕТА) № 02-08-02
Отделочные работы (Главный корпус Пушечного двора) | [33 empty] | Отделочные работы (Главный корпус Пушечного двора)
(наименование работ и затрат)
Составлен | ресурсно-индексным | методом
Основание | ДВ | [33 empty] | ДВ
(проектная и (или) иная техническая документация)
Составлен(а) в текущем уровне цен |  | II квартал 2026 года | [33 empty] | II квартал 2026 года
Сметная стоимость |  |  | 656.89 | тыс.руб.
в том числе:
| строительных работ |  | 572.19 | тыс.руб. |  |  |  |  | Средства на оплату труда рабочих |  |  |  | 77.12 | тыс.руб.
| монтажных работ |  | 0 | тыс.руб. |  |  |  |  | Средства на оплату труда машинистов |  |  |  | 0.25 | тыс.руб.
| оборудования |  | 0 | тыс.руб. |  |  |  |  | Нормативные затраты труда рабочих |  |  |  | 229.46 | чел.-ч.
| прочих затрат |  | 0 | тыс.руб. |  |  |  |  | Нормативные затраты труда машинистов |  |  |  | 0.71 | чел.-ч.
№ п/п | Обоснование | Наименование работ и затрат |  |  |  | Единица измерения | Количество |  |  | Сметная стоимость, руб.
[7 empty] | на единицу измерения | коэффициенты | всего с учетом коэффициентов | на единицу измерения в базисном уровне цен | индекс | на единицу измерения в текущем уровне цен | коэффициенты | всего в текущем уровне цен
1 | 2 | 3 |  |  |  | 4 | 5 | 6 | 7 | 8 | 9 | 10 | 11 | 12
Раздел 1. Подготовительные работы | [36 empty] | Раздел 1. Подготовительные работы
1 | ГЭСН08-07-002-01 | Установка и разборка внутренних трубчатых инвентарных лесов: при высоте помещений до 6 м |  |  |  | 4: 100 м2 горизонтальной проекции; 5: 0.8578; 6: 1; 7: 0.8578 | [23 empty] | Установка и разборка внутренних трубчатых инвентарных лесов: при высоте помещений до 6 м
| 421/пр_2020_п.58_пп.б | При применении сметных норм, включенных в сборники ГЭСН (ФЕР, ТЕР), аналогичных технологическим процессам в новом строительстве, в том числе по возведению новых конструктивных элементов ОЗП=1,15; ЭМ=1,25 к расх.; ЗПМ=1,25; ТЗ=1,15; ТЗМ=1,25 | [36 empty] | При применении сметных норм, включенных в сборники ГЭСН (ФЕР, ТЕР), аналогичных технологическим процессам в новом строительстве, в том числе по возведению новых конструктивных элементов ОЗП=1,15; ЭМ=1,25 к расх.; ЗПМ=1,25; ТЗ=1,15; ТЗМ=1,25
| 1 | ОТ(ЗТ) |  |  |  | 4: чел.-ч; 7: 69.2502; 12: 22995.22 | [25 empty] | ОТ(ЗТ)
| 1-100-31 | Средний разряд работы 3,1 |  |  |  | чел.-ч | 70.2 | 1.15 | 69.2502 |  |  | 332.06 |  | 22995.22 | [26 empty] | Средний разряд работы 3,1
| 2 | ЭМ |  |  |  | 12: 110.8 | [25 empty] | ЭМ
|  | ОТм(ЗТм) |  |  |  | 4: чел.-ч; 7: 0.19301; 12: 71.27 | [25 empty] | ОТм(ЗТм)
| 91.14.02-001 | Автомобили бортовые, грузоподъемность до 5 т |  |  |  | маш.-ч | 0.18 | 1.25 | 0.19301 |  |  | 574.06 |  | 110.8 | [26 empty] | Автомобили бортовые, грузоподъемность до 5 т
| 4-100-040 | ОТм(Зтм) Средний разряд машинистов 4 |  |  |  | чел.-ч | 0.18 | 1.25 | 0.19301 |  |  | 369.26 |  | 71.27 | [27 empty] | ОТм(Зтм) Средний разряд машинистов 4
| 4 | М |  |  |  | 12: 3171.09 | [25 empty] | М
| 01.7.16.02-0002 | Леса стальные стоечные приставные хомутовые (стойки, связи, поперечины, лестницы) в комплекте с пробками (хомутами, башмаками, болтами), без щитов настила, высота лесов до 60 м |  |  |  | т | 0.029 |  | 0.024876 | 91734.54 | 1.34 | 122924.28 |  | 3057.89 | [26 empty] | Леса стальные стоечные приставные хомутовые (стойки, связи, поперечины, лестницы) в комплекте с пробками (хомутами, башмаками, болтами), без щитов настила, высота лесов до 60 м
| 11.1.03.01-0063 | Бруски обрезные хвойных пород (ель, сосна), естественной влажности, длина 2-6,5 м, ширина 20-90 мм, толщина 20-90 мм, сорт III |  |  |  | м3 | 0.008 |  | 0.0068624 | 16496.03 | 1 | 16496.03 |  | 113.2 | [26 empty] | Бруски обрезные хвойных пород (ель, сосна), естественной влажности, длина 2-6,5 м, ширина 20-90 мм, толщина 20-90 мм, сорт III
Н | 11.2.13.04 | Щиты настила |  |  |  | 4: м2; 5: 5.5; 7: 4.7179 | [28 empty] | Щиты настила
|  | Итого прямые затраты |  |  |  | 12: 26348.38 | [29 empty] | Итого прямые затраты
|  | ФОТ |  |  |  | 12: 23066.49 | [30 empty] | ФОТ
| Пр/812-008.0-1, Приказ № 812/пр от 21.12.2020 п.25 | НР Конструкции из кирпича и блоков |  |  |  | 4: %; 5: 110; 6: 0.9; 7: 99; 12: 22835.83 | [30 empty] | НР Конструкции из кирпича и блоков
| Пр/774-008.0, Приказ № 774/пр от 11.12.2020 п.16 | СП Конструкции из кирпича и блоков |  |  |  | 4: %; 5: 69; 6: 0.85; 7: 58.65; 12: 13528.5 | [30 empty] | СП Конструкции из кирпича и блоков
|  | Всего по позиции |  |  |  | 10: 73108.78; 12: 62712.71 | [31 empty] | Всего по позиции
2 | ГЭСНр62-04-013-01 | Защита элементов фасадов при проведении отделочных работ |  |  |  | 4: 100 м2; 5: 2.48; 6: 1; 7: 2.48 | [23 empty] | Защита элементов фасадов при проведении отделочных работ
| 1 | ОТ(ЗТ) |  |  |  | 4: чел.-ч; 7: 12.2512; 12: 4017.54 | [25 empty] | ОТ(ЗТ)
| 1-100-30 | Средний разряд работы 3,0 |  |  |  | 4: чел.-ч; 5: 4.94; 7: 12.2512; 10: 327.93; 12: 4017.54 | [26 empty] | Средний разряд работы 3,0
| 4 | М |  |  |  | 12: 558.08 | [25 empty] | М
| 01.7.06.06-0005 | Ленты клеевые на бумажной основе, ширина 50 мм |  |  |  | м | 82.43 |  | 204.4264 | 3.25 | 0.84 | 2.73 |  | 558.08 | [26 empty] | Ленты клеевые на бумажной основе, ширина 50 мм
Н | 01.7.07.12 | Пленка полиэтиленовая |  |  |  | 4: м2; 5: 104.78; 7: 259.8544 | [28 empty] | Пленка полиэтиленовая
|  | Итого прямые затраты |  |  |  | 12: 4575.62 | [29 empty] | Итого прямые затраты
|  | ФОТ |  |  |  | 12: 4017.54 | [30 empty] | ФОТ
| Пр/812-096.0-1 | НР Малярные работы (ремонтно-строительные) |  |  |  | 4: %; 5: 90; 7: 90; 12: 3615.79 | [30 empty] | НР Малярные работы (ремонтно-строительные)
| Пр/774-096.0 | СП Малярные работы (ремонтно-строительные) |  |  |  | 4: %; 5: 46; 7: 46; 12: 1848.07 | [30 empty] | СП Малярные работы (ремонтно-строительные)
|  | Всего по позиции |  |  |  | 10: 4048.18; 12: 10039.48 | [31 empty] | Всего по позиции
3 | ФСБЦ-01.7.07.12-0012 | Пленка оберточная полиэтиленовая, толщина 0,6 мм |  |  |  | м2 | 259.8544 | 1 | 259.8544 | 192.23 | 1.08 | 207.61 |  | 53948.37 | [23 empty] | Пленка оберточная полиэтиленовая, толщина 0,6 мм
|  | Всего по позиции |  |  |  | 12: 53948.37 | [31 empty] | Всего по позиции
|  | Итоги по разделу 1 Подготовительные работы : | [44 empty] | Итоги по разделу 1 Подготовительные работы :
|  | Всего прямые затраты (справочно) |  |  |  | 12: 84872.37 | [33 empty] | Всего прямые затраты (справочно)
|  | в том числе: | [45 empty] | в том числе:
|  | Оплата труда рабочих |  |  |  | 12: 27012.76 | [33 empty] | Оплата труда рабочих
|  | Эксплуатация машин |  |  |  | 12: 110.8 | [33 empty] | Эксплуатация машин
|  | Оплата труда машинистов (Отм) |  |  |  | 12: 71.27 | [33 empty] | Оплата труда машинистов (Отм)
|  | Материалы |  |  |  | 12: 57677.54 | [33 empty] | Материалы
|  | Строительные работы |  |  |  | 12: 126700.56 | [33 empty] | Строительные работы
|  | в том числе: | [45 empty] | в том числе:
|  | оплата труда |  |  |  | 12: 27012.76 | [33 empty] | оплата труда
|  | эксплуатация машин и механизмов |  |  |  | 12: 110.8 | [33 empty] | эксплуатация машин и механизмов
|  | оплата труда машинистов (Отм) |  |  |  | 12: 71.27 | [33 empty] | оплата труда машинистов (Отм)
|  | материалы |  |  |  | 12: 57677.54 | [33 empty] | материалы
|  | накладные расходы |  |  |  | 12: 26451.62 | [33 empty] | накладные расходы
|  | сметная прибыль |  |  |  | 12: 15376.57 | [33 empty] | сметная прибыль
|  | Всего ФОТ (справочно) |  |  |  | 12: 27084.03 | [33 empty] | Всего ФОТ (справочно)
|  | Всего накладные расходы (справочно) |  |  |  | 12: 26451.62 | [33 empty] | Всего накладные расходы (справочно)
|  | Всего сметная прибыль (справочно) |  |  |  | 12: 15376.57 | [33 empty] | Всего сметная прибыль (справочно)
|  | Всего по разделу 1 Подготовительные работы |  |  |  | 12: 126700.56 | [34 empty] | Всего по разделу 1 Подготовительные работы
|  | справочно: | [45 empty] | справочно:
|  | Затраты труда рабочих |  |  |  | 7: 81,501394 | [35 empty] | Затраты труда рабочих
|  | Затраты труда машинистов |  |  |  | 7: 0,193005 | [35 empty] | Затраты труда машинистов
Раздел 2. Фуршетный зал на 2 этаже | [36 empty] | Раздел 2. Фуршетный зал на 2 этаже
4 | ГЭСНр63-02-002-03 | Смена обоев: высококачественных |  |  |  | 4: 100 м2; 5: 1.7245; 6: 1; 7: 1.7245 | [23 empty] | Смена обоев: высококачественных
| 1 | ОТ(ЗТ) |  |  |  | 4: чел.-ч; 7: 118.5925; 12: 40360.58 | [25 empty] | ОТ(ЗТ)
| 1-100-33 | Средний разряд работы 3,3 |  |  |  | 4: чел.-ч; 5: 68.77; 7: 118.5925; 10: 340.33; 12: 40360.58 | [26 empty] | Средний разряд работы 3,3
| 2 | ЭМ |  |  |  | 12: 109.62 | [25 empty] | ЭМ
|  | ОТм(ЗТм) |  |  |  | 4: чел.-ч; 7: 0.3449; 12: 120.23 | [25 empty] | ОТм(ЗТм)
| 91.06.06-048 | Подъемники одномачтовые, грузоподъемность до 500 кг, высота подъема 45 м |  |  |  | маш.-ч | 0.1 |  | 0.17245 | 37.32 | 1.65 | 61.58 |  | 10.62 | [26 empty] | Подъемники одномачтовые, грузоподъемность до 500 кг, высота подъема 45 м
| 4-100-030 | ОТм(Зтм) Средний разряд машинистов 3 |  |  |  | 4: чел.-ч; 5: 0.1; 7: 0.17245; 10: 327.93; 12: 56.55 | [27 empty] | ОТм(Зтм) Средний разряд машинистов 3
| 91.14.02-001 | Автомобили бортовые, грузоподъемность до 5 т |  |  |  | 4: маш.-ч; 5: 0.1; 7: 0.17245; 10: 574.06; 12: 99 | [26 empty] | Автомобили бортовые, грузоподъемность до 5 т
| 4-100-040 | ОТм(Зтм) Средний разряд машинистов 4 |  |  |  | 4: чел.-ч; 5: 0.1; 7: 0.17245; 10: 369.26; 12: 63.68 | [27 empty] | ОТм(Зтм) Средний разряд машинистов 4
| 4 | М |  |  |  | 12: 3445.73 | [25 empty] | М
| 01.7.02.10-0005 | Бумага ролевая |  |  |  | т | 0.007 |  | 0.012071 | 56758.82 | 0.84 | 47677.41 |  | 575.53 | [26 empty] | Бумага ролевая
| 01.7.03.01-0001 | Вода |  |  |  | 4: м3; 5: 0.015; 7: 0.025867; 10: 33.18; 12: 0.86 | [26 empty] | Вода
| 01.7.10.17-0141 | Пемза |  |  |  | кг | 0.24 |  | 0.41388 | 2507.62 | 1.45 | 3636.05 |  | 1504.87 | [26 empty] | Пемза
| 14.1.03.01-0001 | Клей сухой на основе карбоксиметилцеллюлозы для всех типов обоев, расход 0,004 кг/м2 |  |  |  | кг | 3 |  | 5.1734 | 93.01 | 1.46 | 135.79 |  | 702.5 | [26 empty] | Клей сухой на основе карбоксиметилцеллюлозы для всех типов обоев, расход 0,004 кг/м2
| 14.5.11.01-0001 | Шпатлевка клеевая |  |  |  | т | 0.009 |  | 0.01552 | 25237.94 | 1.69 | 42652.12 |  | 661.97 | [26 empty] | Шпатлевка клеевая
Н | 01.6.02.01 | Обои |  |  |  | 4: 100 м2; 5: 1.12; 7: 1.9314 | [28 empty] | Обои
|  | Итого прямые затраты |  |  |  | 12: 44036.16 | [29 empty] | Итого прямые затраты
|  | ФОТ |  |  |  | 12: 40480.81 | [30 empty] | ФОТ
| Пр/812-097.0-1 | НР Стекольные, обойные и облицовочные работы (ремонтно-строительные) |  |  |  | 4: %; 5: 90; 7: 90; 12: 36432.73 | [30 empty] | НР Стекольные, обойные и облицовочные работы (ремонтно-строительные)
| Пр/774-097.0 | СП Стекольные, обойные и облицовочные работы (ремонтно-строительные) |  |  |  | 4: %; 5: 45; 7: 45; 12: 18216.36 | [30 empty] | СП Стекольные, обойные и облицовочные работы (ремонтно-строительные)
|  | Всего по позиции |  |  |  | 10: 57226.09; 12: 98685.25 | [31 empty] | Всего по позиции
5 | ТЦ_01.6.02.01_16_1660325991_12.02.2026_02_15.1 | Обои Loymina (рулон 8,4 м2) |  |  |  | м2 | 193.1418 | 1 | 193.1418 |  |  | 1492.97 |  | 288354.85 | [23 empty] | Обои Loymina (рулон 8,4 м2)
|  | Всего по позиции |  |  |  | 12: 288354.85 | [31 empty] | Всего по позиции
|  | Итоги по разделу 2 Фуршетный зал на 2 этаже : | [44 empty] | Итоги по разделу 2 Фуршетный зал на 2 этаже :
|  | Всего прямые затраты (справочно) |  |  |  | 12: 332391.01 | [33 empty] | Всего прямые затраты (справочно)
|  | в том числе: | [45 empty] | в том числе:
|  | Оплата труда рабочих |  |  |  | 12: 40360.58 | [33 empty] | Оплата труда рабочих
|  | Эксплуатация машин |  |  |  | 12: 109.62 | [33 empty] | Эксплуатация машин
|  | Оплата труда машинистов (Отм) |  |  |  | 12: 120.23 | [33 empty] | Оплата труда машинистов (Отм)
|  | Материалы |  |  |  | 12: 291800.58 | [33 empty] | Материалы
|  | Строительные работы |  |  |  | 12: 387040.1 | [33 empty] | Строительные работы
|  | в том числе: | [45 empty] | в том числе:
|  | оплата труда |  |  |  | 12: 40360.58 | [33 empty] | оплата труда
|  | эксплуатация машин и механизмов |  |  |  | 12: 109.62 | [33 empty] | эксплуатация машин и механизмов
|  | оплата труда машинистов (Отм) |  |  |  | 12: 120.23 | [33 empty] | оплата труда машинистов (Отм)
|  | материалы |  |  |  | 12: 291800.58 | [33 empty] | материалы
|  | накладные расходы |  |  |  | 12: 36432.73 | [33 empty] | накладные расходы
|  | сметная прибыль |  |  |  | 12: 18216.36 | [33 empty] | сметная прибыль
|  | Всего ФОТ (справочно) |  |  |  | 12: 40480.81 | [33 empty] | Всего ФОТ (справочно)
|  | Всего накладные расходы (справочно) |  |  |  | 12: 36432.73 | [33 empty] | Всего накладные расходы (справочно)
|  | Всего сметная прибыль (справочно) |  |  |  | 12: 18216.36 | [33 empty] | Всего сметная прибыль (справочно)
|  | Всего по разделу 2 Фуршетный зал на 2 этаже |  |  |  | 12: 387040.1 | [34 empty] | Всего по разделу 2 Фуршетный зал на 2 этаже
|  | справочно: | [45 empty] | справочно:
|  | Материальные ресурсы, отсутствующие в ФРСН |  |  |  | 12: 288354.85 | [33 empty] | Материальные ресурсы, отсутствующие в ФРСН
|  | Затраты труда рабочих |  |  |  | 7: 118,5924896 | [35 empty] | Затраты труда рабочих
|  | Затраты труда машинистов |  |  |  | 7: 0,344896 | [35 empty] | Затраты труда машинистов
Раздел 3. Ремонт потолка и стен - 1 этаж основной зал | [36 empty] | Раздел 3. Ремонт потолка и стен - 1 этаж основной зал
6 | ГЭСНр62-01-017-05 | Окрашивание водоэмульсионными составами поверхностей потолков, ранее окрашенных: водоэмульсионной краской, с расчисткой старой краски свыше 10 до 35% |  |  |  | 4: 100 м2; 5: 0.22594; 6: 1; 7: 0.22594 | [23 empty] | Окрашивание водоэмульсионными составами поверхностей потолков, ранее окрашенных: водоэмульсионной краской, с расчисткой старой краски свыше 10 до 35%
| 1 | ОТ(ЗТ) |  |  |  | 4: чел.-ч; 7: 7.7046; 12: 2558.37 | [25 empty] | ОТ(ЗТ)
| 1-100-31 | Средний разряд работы 3,1 |  |  |  | 4: чел.-ч; 5: 34.1; 7: 7.7046; 10: 332.06; 12: 2558.37 | [26 empty] | Средний разряд работы 3,1
| 2 | ЭМ |  |  |  | 12: 9.17 | [25 empty] | ЭМ
|  | ОТм(ЗТм) |  |  |  | 4: чел.-ч; 7: 0.03615; 12: 12.42 | [25 empty] | ОТм(ЗТм)
| 91.06.06-048 | Подъемники одномачтовые, грузоподъемность до 500 кг, высота подъема 45 м |  |  |  | маш.-ч | 0.1 |  | 0.022594 | 37.32 | 1.65 | 61.58 |  | 1.39 | [26 empty] | Подъемники одномачтовые, грузоподъемность до 500 кг, высота подъема 45 м
| 4-100-030 | ОТм(Зтм) Средний разряд машинистов 3 |  |  |  | 4: чел.-ч; 5: 0.1; 7: 0.022594; 10: 327.93; 12: 7.41 | [27 empty] | ОТм(Зтм) Средний разряд машинистов 3
| 91.14.02-001 | Автомобили бортовые, грузоподъемность до 5 т |  |  |  | 4: маш.-ч; 5: 0.06; 7: 0.013556; 10: 574.06; 12: 7.78 | [26 empty] | Автомобили бортовые, грузоподъемность до 5 т
| 4-100-040 | ОТм(Зтм) Средний разряд машинистов 4 |  |  |  | 4: чел.-ч; 5: 0.06; 7: 0.013556; 10: 369.26; 12: 5.01 | [27 empty] | ОТм(Зтм) Средний разряд машинистов 4
| 4 | М |  |  |  | 12: 2642.43 | [25 empty] | М
| 01.7.03.01-0001 | Вода |  |  |  | 4: м3; 5: 0.4; 7: 0.090376; 10: 33.18; 12: 3 | [26 empty] | Вода
| 01.7.07.08-0003 | Мыло хозяйственное твердое 72 % |  |  |  | шт | 3.2 |  | 0.72301 | 18.59 | 1.45 | 26.96 |  | 19.49 | [26 empty] | Мыло хозяйственное твердое 72 %
| 01.7.08.04-0005 | Мел ММС1 |  |  |  | т | 0.012 |  | 0.0027113 | 8253.75 | 1.45 | 11967.94 |  | 32.45 | [26 empty] | Мел ММС1
| 01.7.10.17-0141 | Пемза |  |  |  | кг | 2.64 |  | 0.59648 | 2507.62 | 1.45 | 3636.05 |  | 2168.84 | [26 empty] | Пемза
| 01.7.17.11-0011 | Шкурка шлифовальная двухслойная с зернистостью 40-25 |  |  |  | м2 | 1.6 |  | 0.3615 | 531.44 | 1.45 | 770.59 |  | 278.57 | [26 empty] | Шкурка шлифовальная двухслойная с зернистостью 40-25
| 14.5.11.01-0001 | Шпатлевка клеевая |  |  |  | т | 0.0068 |  | 0.0015364 | 25237.94 | 1.69 | 42652.12 |  | 65.53 | [26 empty] | Шпатлевка клеевая
| 14.1.03.01-0001 | Клей сухой на основе карбоксиметилцеллюлозы для всех типов обоев, расход 0,004 кг/м2 |  |  |  | кг | 2.43 |  | 0.54903 | 93.01 | 1.46 | 135.79 |  | 74.55 | [26 empty] | Клей сухой на основе карбоксиметилцеллюлозы для всех типов обоев, расход 0,004 кг/м2
Н | 14.3.02.01 | Краска водоэмульсионная |  |  |  | 4: т; 5: 0.067; 7: 0.015138 | [28 empty] | Краска водоэмульсионная
|  | Итого прямые затраты |  |  |  | 12: 5222.39 | [29 empty] | Итого прямые затраты
|  | ФОТ |  |  |  | 12: 2570.79 | [30 empty] | ФОТ
| Пр/812-096.0-1 | НР Малярные работы (ремонтно-строительные) |  |  |  | 4: %; 5: 90; 7: 90; 12: 2313.71 | [30 empty] | НР Малярные работы (ремонтно-строительные)
| Пр/774-096.0 | СП Малярные работы (ремонтно-строительные) |  |  |  | 4: %; 5: 46; 7: 46; 12: 1182.56 | [30 empty] | СП Малярные работы (ремонтно-строительные)
|  | Всего по позиции |  |  |  | 10: 38588.39; 12: 8718.66 | [31 empty] | Всего по позиции
7 | ТЦ_14.3.02.01_16_166000523436_17.02.2026_02_1.1 | Краска интер. стойкая к мытью Tikkurila EURO POWER 7 A матовая 9л (расход 0,1-0,125 л/м² на 1 слой) |  |  |  | л | 5.0836 | 1 | 5.0836 |  |  | 961 |  | 4885.39 | [23 empty] | Краска интер. стойкая к мытью Tikkurila EURO POWER 7 A матовая 9л (расход 0,1-0,125 л/м² на 1 слой)
|  | Всего по позиции |  |  |  | 12: 4885.39 | [31 empty] | Всего по позиции
8 | ГЭСНр62-01-016-03 | Окрашивание водоэмульсионными составами поверхностей стен, ранее окрашенных: известковой или клеевой краской с расчисткой старой краски более 35% |  |  |  | 4: 100 м2; 5: 0.83634; 6: 1; 7: 0.83634 | [23 empty] | Окрашивание водоэмульсионными составами поверхностей стен, ранее окрашенных: известковой или клеевой краской с расчисткой старой краски более 35%
| 1 | ОТ(ЗТ) |  |  |  | 4: чел.-ч; 7: 21.6612; 12: 7192.82 | [25 empty] | ОТ(ЗТ)
| 1-100-31 | Средний разряд работы 3,1 |  |  |  | 4: чел.-ч; 5: 25.9; 7: 21.6612; 10: 332.06; 12: 7192.82 | [26 empty] | Средний разряд работы 3,1
| 2 | ЭМ |  |  |  | 12: 33.96 | [25 empty] | ЭМ
|  | ОТм(ЗТм) |  |  |  | 4: чел.-ч; 7: 0.13381; 12: 45.96 | [25 empty] | ОТм(ЗТм)
| 91.06.06-048 | Подъемники одномачтовые, грузоподъемность до 500 кг, высота подъема 45 м |  |  |  | маш.-ч | 0.1 |  | 0.083634 | 37.32 | 1.65 | 61.58 |  | 5.15 | [26 empty] | Подъемники одномачтовые, грузоподъемность до 500 кг, высота подъема 45 м
| 4-100-030 | ОТм(Зтм) Средний разряд машинистов 3 |  |  |  | 4: чел.-ч; 5: 0.1; 7: 0.083634; 10: 327.93; 12: 27.43 | [27 empty] | ОТм(Зтм) Средний разряд машинистов 3
| 91.14.02-001 | Автомобили бортовые, грузоподъемность до 5 т |  |  |  | 4: маш.-ч; 5: 0.06; 7: 0.05018; 10: 574.06; 12: 28.81 | [26 empty] | Автомобили бортовые, грузоподъемность до 5 т
| 4-100-040 | ОТм(Зтм) Средний разряд машинистов 4 |  |  |  | 4: чел.-ч; 5: 0.06; 7: 0.05018; 10: 369.26; 12: 18.53 | [27 empty] | ОТм(Зтм) Средний разряд машинистов 4
| 4 | М |  |  |  | 12: 9641.5 | [25 empty] | М
| 01.7.03.01-0001 | Вода |  |  |  | 4: м3; 5: 0.51; 7: 0.42653; 10: 33.18; 12: 14.15 | [26 empty] | Вода
| 01.7.07.08-0003 | Мыло хозяйственное твердое 72 % |  |  |  | шт | 5.1 |  | 4.2653 | 18.59 | 1.45 | 26.96 |  | 114.99 | [26 empty] | Мыло хозяйственное твердое 72 %
| 01.7.08.04-0005 | Мел ММС1 |  |  |  | т | 0.0255 |  | 0.021327 | 8253.75 | 1.45 | 11967.94 |  | 255.24 | [26 empty] | Мел ММС1
| 01.7.10.17-0141 | Пемза |  |  |  | кг | 2.64 |  | 2.2079 | 2507.62 | 1.45 | 3636.05 |  | 8028.17 | [26 empty] | Пемза
| 01.7.17.11-0011 | Шкурка шлифовальная двухслойная с зернистостью 40-25 |  |  |  | м2 | 0.8 |  | 0.66907 | 531.44 | 1.45 | 770.59 |  | 515.58 | [26 empty] | Шкурка шлифовальная двухслойная с зернистостью 40-25
| 14.5.11.01-0001 | Шпатлевка клеевая |  |  |  | т | 0.0072 |  | 0.0060216 | 25237.94 | 1.69 | 42652.12 |  | 256.83 | [26 empty] | Шпатлевка клеевая
| 14.1.03.01-0001 | Клей сухой на основе карбоксиметилцеллюлозы для всех типов обоев, расход 0,004 кг/м2 |  |  |  | кг | 4.02 |  | 3.3621 | 93.01 | 1.46 | 135.79 |  | 456.54 | [26 empty] | Клей сухой на основе карбоксиметилцеллюлозы для всех типов обоев, расход 0,004 кг/м2
Н | 14.3.02.01 | Краска водоэмульсионная |  |  |  | 4: т; 5: 0.071; 7: 0.05938 | [28 empty] | Краска водоэмульсионная
|  | Итого прямые затраты |  |  |  | 12: 16914.24 | [29 empty] | Итого прямые затраты
|  | ФОТ |  |  |  | 12: 7238.78 | [30 empty] | ФОТ
| Пр/812-096.0-1 | НР Малярные работы (ремонтно-строительные) |  |  |  | 4: %; 5: 90; 7: 90; 12: 6514.9 | [30 empty] | НР Малярные работы (ремонтно-строительные)
| Пр/774-096.0 | СП Малярные работы (ремонтно-строительные) |  |  |  | 4: %; 5: 46; 7: 46; 12: 3329.84 | [30 empty] | СП Малярные работы (ремонтно-строительные)
|  | Всего по позиции |  |  |  | 10: 31995.34; 12: 26758.98 | [31 empty] | Всего по позиции
9 | ТЦ_14.3.02.01_16_166000523436_17.02.2026_02_1.1 | Краска интер. стойкая к мытью Tikkurila EURO POWER 7 A матовая 9л (расход 0,1-0,125 л/м² на 1 слой) |  |  |  | л | 18.8177 | 1 | 18.8177 |  |  | 961 |  | 18083.76 | [23 empty] | Краска интер. стойкая к мытью Tikkurila EURO POWER 7 A матовая 9л (расход 0,1-0,125 л/м² на 1 слой)
|  | Всего по позиции |  |  |  | 12: 18083.76 | [31 empty] | Всего по позиции
|  | Итоги по разделу 3 Ремонт потолка и стен - 1 этаж основной зал : | [44 empty] | Итоги по разделу 3 Ремонт потолка и стен - 1 этаж основной зал :
|  | Всего прямые затраты (справочно) |  |  |  | 12: 45105.78 | [33 empty] | Всего прямые затраты (справочно)
|  | в том числе: | [45 empty] | в том числе:
|  | Оплата труда рабочих |  |  |  | 12: 9751.19 | [33 empty] | Оплата труда рабочих
|  | Эксплуатация машин |  |  |  | 12: 43.13 | [33 empty] | Эксплуатация машин
|  | Оплата труда машинистов (Отм) |  |  |  | 12: 58.38 | [33 empty] | Оплата труда машинистов (Отм)
|  | Материалы |  |  |  | 12: 35253.08 | [33 empty] | Материалы
|  | Строительные работы |  |  |  | 12: 58446.79 | [33 empty] | Строительные работы
|  | в том числе: | [45 empty] | в том числе:
|  | оплата труда |  |  |  | 12: 9751.19 | [33 empty] | оплата труда
|  | эксплуатация машин и механизмов |  |  |  | 12: 43.13 | [33 empty] | эксплуатация машин и механизмов
|  | оплата труда машинистов (Отм) |  |  |  | 12: 58.38 | [33 empty] | оплата труда машинистов (Отм)
|  | материалы |  |  |  | 12: 35253.08 | [33 empty] | материалы
|  | накладные расходы |  |  |  | 12: 8828.61 | [33 empty] | накладные расходы
|  | сметная прибыль |  |  |  | 12: 4512.4 | [33 empty] | сметная прибыль
|  | Всего ФОТ (справочно) |  |  |  | 12: 9809.57 | [33 empty] | Всего ФОТ (справочно)
|  | Всего накладные расходы (справочно) |  |  |  | 12: 8828.61 | [33 empty] | Всего накладные расходы (справочно)
|  | Всего сметная прибыль (справочно) |  |  |  | 12: 4512.4 | [33 empty] | Всего сметная прибыль (справочно)
|  | Всего по разделу 3 Ремонт потолка и стен - 1 этаж основной зал |  |  |  | 12: 58446.79 | [34 empty] | Всего по разделу 3 Ремонт потолка и стен - 1 этаж основной зал
|  | справочно: | [45 empty] | справочно:
|  | Материальные ресурсы, отсутствующие в ФРСН |  |  |  | 12: 22969.15 | [33 empty] | Материальные ресурсы, отсутствующие в ФРСН
|  | Затраты труда рабочих |  |  |  | 7: 29,36576 | [35 empty] | Затраты труда рабочих
|  | Затраты труда машинистов |  |  |  | 7: 0,1699648 | [35 empty] | Затраты труда машинистов
|  | Итоги по смете: | [48 empty] | Итоги по смете:
|  | Всего прямые затраты (справочно) |  |  |  | 12: 462369.16 | [37 empty] | Всего прямые затраты (справочно)
|  | в том числе: | [49 empty] | в том числе:
|  | Оплата труда рабочих |  |  |  | 12: 77124.53 | [37 empty] | Оплата труда рабочих
|  | Эксплуатация машин |  |  |  | 12: 263.55 | [37 empty] | Эксплуатация машин
|  | Оплата труда машинистов (Отм) |  |  |  | 12: 249.88 | [37 empty] | Оплата труда машинистов (Отм)
|  | Материалы |  |  |  | 12: 384731.2 | [37 empty] | Материалы
|  | Строительные работы |  |  |  | 12: 572187.45 | [37 empty] | Строительные работы
|  | в том числе: | [49 empty] | в том числе:
|  | оплата труда |  |  |  | 12: 77124.53 | [37 empty] | оплата труда
|  | эксплуатация машин и механизмов |  |  |  | 12: 263.55 | [37 empty] | эксплуатация машин и механизмов
|  | оплата труда машинистов (Отм) |  |  |  | 12: 249.88 | [37 empty] | оплата труда машинистов (Отм)
|  | материалы |  |  |  | 12: 384731.2 | [37 empty] | материалы
|  | накладные расходы |  |  |  | 12: 71712.96 | [37 empty] | накладные расходы
|  | сметная прибыль |  |  |  | 12: 38105.33 | [37 empty] | сметная прибыль
|  | Всего ФОТ (справочно) |  |  |  | 12: 77374.41 | [37 empty] | Всего ФОТ (справочно)
|  | Всего накладные расходы (справочно) |  |  |  | 12: 71712.96 | [37 empty] | Всего накладные расходы (справочно)
|  | Всего сметная прибыль (справочно) |  |  |  | 12: 38105.33 | [37 empty] | Всего сметная прибыль (справочно)
|  | Возмещение НДС (мат+об+эм)*0,22 |  |  |  | 12: 84698.85 | [37 empty] | Возмещение НДС (мат+об+эм)*0,22
|  | ВСЕГО по смете |  |  |  | 12: 656886.3 | [38 empty] | ВСЕГО по смете
|  | справочно: | [49 empty] | справочно:
|  | Материальные ресурсы, отсутствующие в ФРСН |  |  |  | 12: 311324 | [37 empty] | Материальные ресурсы, отсутствующие в ФРСН
|  | Затраты труда рабочих |  |  |  | 7: 229,4596436 | [39 empty] | Затраты труда рабочих
|  | Затраты труда машинистов |  |  |  | 7: 0,7078658 | [39 empty] | Затраты труда машинистов
| Составил: | [53 empty] | (Ядрышникова Н.М.)
[должность, подпись (инициалы, фамилия)]
| Проверил: | [54 empty] | (Мисбахова И.Д.)
[должность, подпись (инициалы, фамилия)]