## 02-09-01 Отделочные работы (Зам
УТВЕРЖДАЮ
Заместитель директора по текущему ремонту и реставрации
ГБУ "Музей-заповедник "Казанский Кремль"
________________________А.Ю. Нижегородов
____ ________________ 2026 года
ВЕДОМОСТЬ ОБЪЕМОВ РАБОТ № 02-09-01
Отделочные работы (Замена керамогранитной плитки на балконах Кул-Шариф)
Ремонтные работы на территории музея-заповедника «Казанский Кремль»
№ п/п | Наименование | Ед. изм. | Кол. | Примечание
1 | 2 | 3 | 4 | 5
Раздел 1. Кул-Шариф |  |  |  |  | Раздел 1. Кул-Шариф
1 | Разборка покрытий полов: из керамогранитных плит | 100 м2 | 0.4235
2 | Устройство покрытий из плит керамогранитных размером: 60х60 см | 100 м2 | 0.4235
3 | Грунтовка укрепляющая, глубокого проникновения, быстросохнущая, паропроницаемая | кг | 6.3525
4 | Клей монтажный сухой для внутренних и наружных работ на основе цементного вяжущего, для плитки, керамогранита, мозаики, камня | т | 0.5082
5 | Керамогранит иремель бежевый матовый 600*600 | м2 | 43.197
6 | Погрузка в автотранспортное средство: мусор строительный с погрузкой вручную | 1т груза | 1.8211
7 | Перевозка грузов I класса автомобилями бортовыми грузоподъемностью до 20 т по дорогам с усовершенствованным (асфальтобетонным, цементобетонным, железобетонным, обработанным органическим вяжущим) дорожным покрытием на расстояние 20 км | 1т груза | 1.8211
Составил: ____________________________
[должность, подпись (инициалы, фамилия)]
Проверил: ____________________________
[должность, подпись (инициалы, фамилия)]