## 02-10-02 Электромонтажные работ
УТВЕРЖДАЮ
Заместитель директора по текущему ремонту и реставрации
ГБУ "Музей-заповедник "Казанский Кремль"
________________________А.Ю. Нижегородов
____ ________________ 2026 года
ВЕДОМОСТЬ ОБЪЕМОВ РАБОТ № 02-10-02
Электромонтажные работы (Общественный туалет)
Ремонтные работы на территории музея-заповедника «Казанский Кремль»
№ п/п | Наименование | Ед. изм. | Кол. | Примечание
1 | 2 | 3 | 4 | 5
Раздел 1. Электромонтажные работы |  |  |  |  | Раздел 1. Электромонтажные работы
демонтажные работы | [5 empty] | демонтажные работы
35 | Демонтаж: светильников для люминесцентных ламп | 100 шт | 0.41
2 | Демонтаж: выключателей, розеток | 100 шт | 0.23
3 | Демонтаж/Извещатель ПС автоматический: дымовой, фотоэлектрический, радиоизотопный, световой в нормальном исполнении | шт | 6
4 | Демонтаж/Установка агрегатов воздушно-отопительных массой: до 0,25 т | шт | 1
5 | Демонтаж/Установка решеток жалюзийных площадью в свету: до 0,5 м2 | шт | 34
монтажные работы | [5 empty] | монтажные работы
6 | Светильник светодиодный панельный, встраиваемый в подвесной потолок плитно-ячеистый, с подключением: соединительными клеммами | 100 шт | 0.41
7 | Светильник светодиодный потолочный накладной для общественных зданий, IP54, УХЛ4, рассеиватель полистирол, корпус алюминиевый с порошковой окраской, кривая силы света косинусная, световой поток 4700-5100 лм, цветовая температура 3000-5000 К, размеры светильника 595х595 мм, мощность 35 Вт | шт | 41
8 | Устройство в кирпичных стенах борозд с использованием штробореза площадью сечения: свыше 20 см2 до 50 см2 | 100 м | 0.33
9 | Провод групповой в защитной оболочке или кабель трех-пятижильный: под штукатурку по стенам или в бороздах | 100 м | 3.5
10 | Кабель силовой с медными жилами ВВГнг(A)-LS 3х2,5ок(N, PE)-660 | 1000 м | 0.255
11 | Кабель силовой с медными жилами ВВГнг(A)-LS 3х1,5ок(N, PE)-660 | 1000 м | 0.102
12 | Сверление горизонтальных отверстий в железобетонных конструкциях стен перфоратором глубиной 200 мм диаметром: свыше 65 мм до 80 мм | 100 отверстий | 0.23
13 | На каждые 10 мм изменения глубины сверления добавлять или исключать: к норме 46-03-014-53 | 100 отверстий | 0.23
15 | Коробки для установки розеток и выключателей скрытой проводки (Подрозетник в бетон 68(65)х45 с ушами) | 1000 шт | 0.023
16 | Розетка штепсельная: утопленного типа при скрытой проводке | 100 шт | 0.06
17 | Розетка скрытого монтажа 16 А, 200/346-240/415 В, 3P+PE+N, IP43 | шт | 6
18 | Рамки из термопласта, 1 пост | 100 шт | 0.06
19 | Выключатель: двухклавишный утопленного типа при скрытой проводке | 100 шт | 0.17
20 | Выключатель скрытого монтажа, двухклавишный, с индикатором 10 А, цвет белый, IP20 | шт | 17
21 | Рамки из термопласта, 1 пост | 100 шт | 0.17
22 | Конструкция для установки извещателя | шт | 10
23 | Комплекты монтажных материалов для абонентских защитных устройств | 100 шт | 0.1
24 | Извещатель ПС автоматический: дымовой, фотоэлектрический, радиоизотопный, световой в нормальном исполнении | шт | 10
25 О | Извещатели охранно-пожарные ручные «Аварийный выход» без крышки, IP41, размеры 109х94х47 мм | 10 шт | 0.4
26 О | Извещатель пожарный дымовой оптико-электронный, тепловой комбинированный адресно-аналоговый с базовым основанием и настраиваемой чувствительностью в диапазоне от 0,05 до 0,2 дБ/м, с тремя способами определения возгораний (по концентрации дыма, по максимальной температуре, по скорости нарастания температуры), в системе занимает один адрес, IP40, диаметр извещателя с базовым основанием 94 мм, высота извещателя с базовым основанием 55 мм | шт | 6
27 | Установка агрегатов воздушно-отопительных массой: до 0,25 т | шт | 1
28 О | Тепловая завеса Ballu BHC-L08-T03 3000Вт | шт | 1
29 | Установка решеток жалюзийных площадью в свету: до 0,5 м2 | шт | 34
30 | Решетка вентиляционная пластмассовая, размеры 300х300 мм | шт | 3
31 | Решетка вентиляционная пластмассовая, размеры 140х190 мм | шт | 31
32 | Установка люков сантехнических (ревизионных): без механического крепления | 100 шт | 0.01
33 | Люк металлический ревизионный, размеры 300х300 мм | шт | 1
Составил: ____________________________
[должность, подпись (инициалы, фамилия)]
Проверил: ____________________________
[должность, подпись (инициалы, фамилия)]