## 02-10-03 Сантехнические работы
УТВЕРЖДАЮ
Заместитель директора по текущему ремонту и реставрации
ГБУ "Музей-заповедник "Казанский Кремль"
________________________А.Ю. Нижегородов
____ ________________ 2026 года
ВЕДОМОСТЬ ОБЪЕМОВ РАБОТ № 02-10-03
Сантехнические работы (Общественный туалет)
Ремонтные работы на территории музея-заповедника «Казанский Кремль»
№ п/п | Наименование | Ед. изм. | Кол. | Примечание
1 | 2 | 3 | 4 | 5
Раздел 1. Демонтажные работы |  |  |  |  | Раздел 1. Демонтажные работы
отопление | [5 empty] | отопление
1 | Разборка трубопроводов из водогазопроводных труб диаметром: свыше 25 до 32 мм | 100 м | 1.2
2 | Демонтаж: радиаторов весом до 80 кг | 100 шт | 0.08
водопровод, канализация | [5 empty] | водопровод, канализация
3 | Разборка трубопроводов из водогазопроводных труб диаметром: до 25 мм | 100 м | 0.8
4 | Разборка трубопроводов из водогазопроводных труб диаметром: свыше 25 до 32 мм | 100 м | 1.2
5 | Демонтаж: умывальников и раковин | 100 шт | 0.07
6 | Демонтаж: унитазов и писсуаров | 100 шт | 0.24
7 | Погрузка в автотранспортное средство: мусор строительный с погрузкой вручную | 1т груза | 1.4322
8 | Перевозка грузов I класса автомобилями-самосвалами грузоподъемностью до 15 т по дорогам с усовершенствованным (асфальтобетонным, цементобетонным, железобетонным, обработанным органическим вяжущим) дорожным покрытием на расстояние 20 км | 1т груза | 1.4322
Раздел 2. Отопление |  |  |  |  | Раздел 2. Отопление
9 | Установка радиаторов алюминиевых и биметаллических с креплением к стене с числом секций: свыше 10 до 16 | 100 шт | 0.08
10 | Радиатор PIANO FORTE 12 секций | шт | 8
11 | Комплект монтажный для подключения алюминиевых и биметаллических радиаторов диаметром 1", диаметр подключаемой резьбы 1/2" | компл | 8
12 | Прибор, устанавливаемый на резьбовых соединениях, масса: до 1,5 кг | шт | 24
13 | FAR Термомтатический элемент | шт | 8
14 | FAR Вентиль запорный прямой М24 х19 1/2 FV 1105С12 | шт | 8
15 | FAR Вентиль термомтатический угловой с горизонтальной кран-буксой М24 х 19 1/2 FV 1615C12 | шт | 8
длина участка L120м = 30,45+12,68+27,15+18,16*2+13,40 | [5 empty] | длина участка L120м = 30,45+12,68+27,15+18,16*2+13,40
16 | Прокладка внутренних трубопроводов водоснабжения и отопления из многослойных полипропиленовых труб, из заранее собранных узлов, наружным диаметром: 32 мм | 100 м | 1.2
17 | Труба PP-R/AL/PP-R ПН25 32мм FТ00603 | м | 123
18 | Сборка узла трубопровода водоснабжения и отопления из многослойного полипропилена, армированного стекловолокном, раструбная сварка, наружный диаметр: 32 мм | 100 соединений | 0.24
19 | Изоляция изделиями из вспененного каучука, вспененного полиэтилена трубопроводов наружным диметром: до 160 мм трубками | 10 м | 12
20 | Трубки теплоизоляционные из вспененного синтетического каучука, без покрытия, Г1, плотность 40 кг/м3, температура применения от -200 до +110 °C, внутренний диаметр 35 мм, толщина 9 мм | м | 132
21 | Установка распределительного коллектора систем отопления и водоснабжения диаметром до 32 мм | 10 шт | 0.2
22 | FAR Коллектор НР-ВР 1 1/2"х1 латунный 2 отвода FK 3611 1121 | шт | 2
1+1 = 2шт | [5 empty] | 1+1 = 2шт
23 | Установка вентилей, задвижек, затворов, клапанов обратных, кранов проходных на трубопроводах из стальных труб диаметром: до 50 мм | шт | 2
24 | Кран шаровый RuB S 9063. ручка-"бабочка" со сгоном, Rp 1 1/4" х R 1 1/4" S90G36 | шт | 2
установка фанкойла 1+1 | [5 empty] | установка фанкойла 1+1
25 | Установка внутреннего блока настенного типа мощностью: свыше 5 до 8 кВт | шт | 2
26 О | Фанкойл кассетный двухтрубный SHUFT SFR-400 V2 - 24 445.61 | шт | 2
Раздел 3. Водопровод, канализация |  |  |  |  | Раздел 3. Водопровод, канализация
27 | Прокладка внутренних трубопроводов водоснабжения и отопления из многослойных полипропиленовых труб, из заранее собранных узлов, наружным диаметром: 20 мм | 100 м | 0.8
28 | Труба PP-R/AL/PP-R ПН25 20мм FТ00601 | м | 82
29 | Хомут металлический оцинкованный с одним быстродействующим замком и резиновым профилем для крепления трубопроводов, гайка крепления М8, диаметр от 20 до 24 мм | шт | 133.6
30 | Сборка узла трубопровода водоснабжения и отопления из многослойного полипропилена, армированного стекловолокном, раструбная сварка, наружный диаметр: 20 мм | 100 соединений | 0.16
31 | Прокладка внутренних трубопроводов водоснабжения и отопления из многослойных полипропиленовых труб, из заранее собранных узлов, наружным диаметром: 25 мм | 100 м | 0.6
32 | Труба PP-R/AL/PP-R ПН25 25мм FТ00602 | м | 61.5
33 | Хомут металлический оцинкованный с одним быстродействующим замком и резиновым профилем для крепления трубопроводов, гайка крепления М8, диаметр от 25 до 30 мм | шт | 85.8
34 | Сборка узла трубопровода водоснабжения и отопления из многослойного полипропилена, армированного стекловолокном, раструбная сварка, наружный диаметр: 25 мм | 100 соединений | 0.12
35 | Прокладка внутренних трубопроводов водоснабжения и отопления из многослойных полипропиленовых труб, из заранее собранных узлов, наружным диаметром: 32 мм | 100 м | 0.6
36 | Труба PP-R/AL/PP-R ПН25 32мм FТ00603 | м | 61.5
38 | Разъемное соединение ВР-НР, с уплотнением o-ring, никелированное 1 VMTF50-N000606 | шт | 2
39 | Переходник ВР-НР под ключ, никелированный 1 1/4" х 1" VMTF25-N000706 | шт | 2
40 | Хомут металлический оцинкованный с одним быстродействующим замком и резиновым профилем для крепления трубопроводов, гайка крепления М8, диаметр от 32 до 37 мм | шт | 75
41 | Сборка узла трубопровода водоснабжения и отопления из многослойного полипропилена, армированного стекловолокном, раструбная сварка, наружный диаметр: 32 мм | 100 соединений | 0.12
42 | Изоляция изделиями из вспененного каучука, вспененного полиэтилена трубопроводов наружным диметром: до 160 мм трубками | 10 м | 20
43 | Трубки теплоизоляционные из вспененного синтетического каучука, без покрытия, Г1, плотность 40 кг/м3, температура применения от -200 до +110 °C, внутренний диаметр 22 мм, толщина 9 мм | м | 88
44 | Трубки теплоизоляционные из вспененного синтетического каучука, без покрытия, Г1, плотность 40 кг/м3, температура применения от -200 до +110 °C, внутренний диаметр 28 мм, толщина 9 мм | м | 66
45 | Трубки теплоизоляционные из вспененного синтетического каучука, без покрытия, Г1, плотность 40 кг/м3, температура применения от -200 до +110 °C, внутренний диаметр 35 мм, толщина 9 мм | м | 66
47 | Кран шаровый RuB S 9063. ручка-"бабочка" со сгоном, Rp 1" х R 1" S90F36 | шт | 2
48 | Футорка никелированная 1 1/2" х 1 1/4" VMTF33-N000807 | шт | 2
49 | Концевая группа с дренажным вентилем и автоматическим воздухоотводчиком VM15901 | шт | 2
50 | Вентиль балансировочный Штремакс-М Ду25 с наклонным шпинделем и измерительными клапанами 411753 | шт | 2
Раздел 4. Сантехоборудование |  |  |  |  | Раздел 4. Сантехоборудование
51 | Установка подвесных унитазов, писсуаров с инсталляциями рамного и блочного типов | шт | 24
52 | Комплект для установки подвесного унитаза: застенный модуль, панель смыва TECEspring R, хром глянцевый с хромированным контуром клавиш, унитаз TECEspring S К401101WCS | шт | 24
53 | TECEspring SL. Металлическая панель смыва цвет нержавеющая сталь, сатин. покрытие против отпечатков пальцев S249502 | шт | 24
54 | Установка умывальников групповых с подводкой холодной и горячей воды | 10 компл | 0.9
55 | Столешница с интегрированными мойками Эллипс из акрилового камня Grandex D309 2700*500 (4 мойки) | шт | 1
56 | Столешница с интегрированными мойками Эллипс из акрилового камня Grandex D309 2040*500 (3 мойки) | шт | 1
57 | Столешница с интегрированными мойками Эллипс из акрилового камня Grandex D309 1410*500 (2 мойки) | шт | 1
59 | Вентиль угловой tece shell comfort к 1/2х1/2 052170699 | шт | 18
60 | RALO, Донный клапан Aqueduto | шт | 9
61 | Кран смывной горизонтальный, с застенным подводом воды диаметром 25 мм, отвод 32 мм | шт | 1
62 | Установка смесителей | 10 шт | 1.8
63 | Смеситель сенсорный Luxmatic для раковины или столешницы 0726ОМ.В | шт | 9
64 | Смеситель для раковины IDDIS Pulse сенсорный | шт | 9
65 | Сифон для раковины Raglo | шт | 9
66 | Отдельно устанавливаемый: преобразователь или блок питания | шт | 9
76 О | Электронный блок питания сенсорного смесителя, Pulse, IDDIS, 948PUL51SM | шт | 9
68 | Вентилятор | шт | 5
69 | Сушилка погружная 1760 W ABS V-JET NOFER TRIBLADE серебристый серый 01305.AS | шт | 5
70 | Установка гарнитуры туалетной: вешалок, подстаканников, поручней для ванн и т.д. | 10 шт | 3.6
71 | Зеркало влагостойкое 600 х 2700 мм(еврокромка) на подложке | шт | 1
72 | Зеркало влагостойкое 600 х 2040 мм(еврокромка) на подложке | шт | 1
73 | Зеркало влагостойкое 600 х 1410 мм(еврокромка) на подложке | шт | 1
74 | Ершик туалетный универсальный нерж.сталь NOFER 09073.S матовый | шт | 24
75 | Диспенсер для мыла сенсорный 1000 мл.нерж. сталь AUTOMATICS 03039.S матовый | шт | 9
Составил: ____________________________
[должность, подпись (инициалы, фамилия)]
Проверил: ____________________________
[должность, подпись (инициалы, фамилия)]