## 07-01-01.1 Текущий ремонт гидро
Приложение № 3
Утверждено приказом Минстроя РФ № 421/пр от 4 августа 2020 г. в редакции приказа № 557/пр от 7 июля 2022 г.
СОГЛАСОВАНО: | [10 empty] | УТВЕРЖДАЮ:
Заместитель директора по текущему ремонту и реставрации
ГБУ "Музей-заповедник "Казанский Кремль"
А.Ю. Нижегородов
"____" ________________ 2026 года | [10 empty] | "____" ________________ 2026 года | [5 empty] | "____" ________________ 2026 года | "____" ________________ 2026 года
Наименование программного продукта |  |  |  |  | ГРАНД-Смета, версия 2026.2
Наименование редакции сметных нормативов |  |  |  |  | Приказ Минстроя России от 30.12.2021 № 1046/пр; Приказ Минстроя России от 04.08.2020 № 421/пр; Приказ Минстроя России от 21.12.2020 № 812/пр; Приказ Минстроя России от 11.12.2020 № 774/пр; Приказ Минстроя России от 02.08.2023 № 551/пр; Приказ Минстроя России от 14.11.2023 № 817/пр; Приказ Минстроя России от 16.02.2024 № 102/пр; Приказ Минстроя России от 13.05.2024 №323/пр; Приказ Минстроя России от 09.08.2024 №524/пр; Приказ Минстроя России от 07.11.2024 №747/пр; Приказ Минстроя России от 23.01.2025 №30/пр; Приказ Минстроя России от 07.02.2025 №69/пр; Приказ Минстроя России от 19.05.2025 №299/пр; Приказ Минстроя России от 14.08.2025 №490/пр; Приказ Минстроя России от 12.11.2025 №696/пр; Приказ Минстроя России от 17.02.2026 №91/пр; Приказ Минстроя России от 18.05.2026 №301/пр | [13 empty] | Наименование редакции сметных нормативов | Приказ Минстроя России от 30.12.2021 № 1046/пр; Приказ Минстроя России от 04.08.2020 № 421/пр; Приказ Минстроя России от 21.12.2020 № 812/пр; Приказ Минстроя России от 11.12.2020 № 774/пр; Приказ Минстроя России от 02.08.2023 № 551/пр; Приказ Минстроя России от 14.11.2023 № 817/пр; Приказ Минстроя России от 16.02.2024 № 102/пр; Приказ Минстроя России от 13.05.2024 №323/пр; Приказ Минстроя России от 09.08.2024 №524/пр; Приказ Минстроя России от 07.11.2024 №747/пр; Приказ Минстроя России от 23.01.2025 №30/пр; Приказ Минстроя России от 07.02.2025 №69/пр; Приказ Минстроя России от 19.05.2025 №299/пр; Приказ Минстроя России от 14.08.2025 №490/пр; Приказ Минстроя России от 12.11.2025 №696/пр; Приказ Минстроя России от 17.02.2026 №91/пр; Приказ Минстроя России от 18.05.2026 №301/пр
Реквизиты приказа Минстроя России об утверждении дополнений и изменений к сметным нормативам |  |  |  |  | Приказ Минстроя России от 18 мая 2022 г. № 378/пр, Приказ Минстроя России от 26 августа 2022 г. № 703/пр, Приказ Минстроя России от 26 октября 2022 г. № 905/пр, Приказ Минстроя России от 27 декабря 2022 г. № 1133/пр, Приказ Минстроя России от 10 февраля 2023 г. № 84/пр, Приказ Минстроя России от 11.05.2023 №335/пр; Приказ Минстроя России от 07.07.2022 № 557/пр; Приказ Минстроя России от 02.09.2021 № 636/пр, Приказ Минстроя России от 26.07.2022 № 611/пр; Приказ Минстроя России от 22.04.2022 № 317/пр; Приказ Минстроя России от 02.08.2023 № 551/пр; Приказ Минстроя России от 14.11.2023 № 817/пр; Приказ Минстроя России от 30.01.2024 № 55/пр; Приказ Минстроя России от 16.02.2024 № 102/пр; Приказ Минстроя России от 13.05.2024 №323/пр; Приказ Минстроя России от 09.08.2024 №524/пр; Приказ Минстроя России от 07.11.2024 №747/пр; Приказ Минстроя России от 23.01.2025 №30/пр; Приказ Минстроя России от 07.02.2025 №69/пр; Приказ Минстроя России от 19.05.2025 №299/пр; Приказ Минстроя России от 14.08.2025 №490/пр; Приказ Минстроя России от 12.11.2025 №696/пр; Приказ Минстроя России от 17.02.2026 №91/пр; Приказ Минстроя России от 18.05.2026 №301/пр | [15 empty] | Реквизиты приказа Минстроя России об утверждении дополнений и изменений к сметным нормативам | Приказ Минстроя России от 18 мая 2022 г. № 378/пр, Приказ Минстроя России от 26 августа 2022 г. № 703/пр, Приказ Минстроя России от 26 октября 2022 г. № 905/пр, Приказ Минстроя России от 27 декабря 2022 г. № 1133/пр, Приказ Минстроя России от 10 февраля 2023 г. № 84/пр, Приказ Минстроя России от 11.05.2023 №335/пр; Приказ Минстроя России от 07.07.2022 № 557/пр; Приказ Минстроя России от 02.09.2021 № 636/пр, Приказ Минстроя России от 26.07.2022 № 611/пр; Приказ Минстроя России от 22.04.2022 № 317/пр; Приказ Минстроя России от 02.08.2023 № 551/пр; Приказ Минстроя России от 14.11.2023 № 817/пр; Приказ Минстроя России от 30.01.2024 № 55/пр; Приказ Минстроя России от 16.02.2024 № 102/пр; Приказ Минстроя России от 13.05.2024 №323/пр; Приказ Минстроя России от 09.08.2024 №524/пр; Приказ Минстроя России от 07.11.2024 №747/пр; Приказ Минстроя России от 23.01.2025 №30/пр; Приказ Минстроя России от 07.02.2025 №69/пр; Приказ Минстроя России от 19.05.2025 №299/пр; Приказ Минстроя России от 14.08.2025 №490/пр; Приказ Минстроя России от 12.11.2025 №696/пр; Приказ Минстроя России от 17.02.2026 №91/пр; Приказ Минстроя России от 18.05.2026 №301/пр
Реквизиты письма Минстроя России об индексах изменения сметной стоимости строительства, включаемые в федеральный реестр сметных нормативов и размещаемые в федеральной государственной информационной системе ценообразования в строительстве, подготовленного в соответствии пунктом 85 Методики расчета индексов изменения сметной стоимости строительства, утвержденной приказом Министерства строительства и жилищно-коммунального хозяйства Российской Федерации от 5 июня 2019 г. № 326/пр |  |  |  |  | Письмо Минстроя России от 22.05.2026 № 31076-ИФ/09 | [9 empty] | Реквизиты письма Минстроя России об индексах изменения сметной стоимости строительства, включаемые в федеральный реестр сметных нормативов и размещаемые в федеральной государственной информационной системе ценообразования в строительстве, подготовленного в соответствии пунктом 85 Методики расчета индексов изменения сметной стоимости строительства, утвержденной приказом Министерства строительства и жилищно-коммунального хозяйства Российской Федерации от 5 июня 2019 г. № 326/пр¹ | Письмо Минстроя России от 22.05.2026 № 31076-ИФ/09 | [6 empty] | Реквизиты письма Минстроя России об индексах изменения сметной стоимости строительства, включаемые в федеральный реестр сметных нормативов и размещаемые в федеральной государственной информационной системе ценообразования в строительстве, подготовленного в соответствии пунктом 85 Методики расчета индексов изменения сметной стоимости строительства, утвержденной приказом Министерства строительства и жилищно-коммунального хозяйства Российской Федерации от 5 июня 2019 г. № 326/пр | Письмо Минстроя России от 22.05.2026 № 31076-ИФ/09
Реквизиты нормативного правового акта об утверждении оплаты труда, утверждаемый в соответствии с пунктом 22(1) Правилами мониторинга цен, утвержденными постановлением Правительства Российской Федерации от 23 декабря 2016 г. № 1452 |  |  |  |  | Постановление Кабинета Министров Республики Татарстан от 22.05.2025 № 343 | [9 empty] | Реквизиты нормативного правового акта об утверждении оплаты труда, утверждаемый в соответствии с пунктом 22(1) Правилами мониторинга цен, утвержденными постановлением Правительства Российской Федерации от 23 декабря 2016 г. № 1452 | Постановление Кабинета Министров Республики Татарстан от 22.05.2025 № 343 | [8 empty] | Реквизиты нормативного правового акта об утверждении оплаты труда, утверждаемый в соответствии с пунктом 22(1) Правилами мониторинга цен, утвержденными постановлением Правительства Российской Федерации от 23 декабря 2016 г. № 1452 | Постановление Кабинета Министров Республики Татарстан от 22.05.2025 № 343
Обоснование принятых текущих цен на строительные ресурсы | [26 empty] | Обоснование принятых текущих цен на строительные ресурсы
Наименование субъекта Российской Федерации |  |  |  |  | 16. Республика Татарстан | [10 empty] | 16. Республика Татарстан | [11 empty] | Наименование субъекта Российской Федерации | 16. Республика Татарстан
Наименование зоны субъекта Российской Федерации |  |  |  |  | Республика Татарстан | [10 empty] | Республика Татарстан | [13 empty] | Наименование зоны субъекта Российской Федерации | Республика Татарстан
Ремонтные работы на территории музея-заповедника «Казанский Кремль» | [31 empty] | Ремонтные работы на территории музея-заповедника «Казанский Кремль»
(наименование стройки)
Ремонтные работы на территории музея-заповедника «Казанский Кремль» | [32 empty] | Ремонтные работы на территории музея-заповедника «Казанский Кремль»
(наименование объекта капитального строительства)
ЛОКАЛЬНЫЙ СМЕТНЫЙ РАСЧЕТ (СМЕТА) № 07-01-01.1
Текущий ремонт гидроизоляции и облицовки (Благовещенский Собор) - 1 этап | [33 empty] | Текущий ремонт гидроизоляции и облицовки (Благовещенский Собор) - 1 этап
(наименование работ и затрат)
Составлен | ресурсно-индексным | методом
Основание | ДВ | [33 empty] | ДВ
(проектная и (или) иная техническая документация)
Составлен(а) в текущем уровне цен |  | II квартал 2026 года | [33 empty] | II квартал 2026 года
Сметная стоимость |  |  | 8244.55 | тыс.руб.
в том числе:
| строительных работ |  | 6757.83 | тыс.руб. |  |  |  |  | Средства на оплату труда рабочих |  |  |  | 1224.47 | тыс.руб.
| монтажных работ |  | 0 | тыс.руб. |  |  |  |  | Средства на оплату труда машинистов |  |  |  | 149.31 | тыс.руб.
| оборудования |  | 0 | тыс.руб. |  |  |  |  | Нормативные затраты труда рабочих |  |  |  | 3238.27 | чел.-ч.
| прочих затрат |  | 0 | тыс.руб. |  |  |  |  | Нормативные затраты труда машинистов |  |  |  | 387.33 | чел.-ч.
№ п/п | Обоснование | Наименование работ и затрат |  |  |  | Единица измерения | Количество |  |  | Сметная стоимость, руб.
[7 empty] | на единицу измерения | коэффициенты | всего с учетом коэффициентов | на единицу измерения в базисном уровне цен | индекс | на единицу измерения в текущем уровне цен | коэффициенты | всего в текущем уровне цен
1 | 2 | 3 |  |  |  | 4 | 5 | 6 | 7 | 8 | 9 | 10 | 11 | 12
Раздел 1. Главная лестница Собора | [36 empty] | Раздел 1. Главная лестница Собора
Площадки | [37 empty] | Площадки
1 | ГЭСНр68-02-004-20 | Разборка тротуаров: из природных материалов (плиты гранитные) на цементно-песчаном монтажном слое толщиной 50 мм |  |  |  | 4: 100 м2; 5: 0.9972; 6: 1; 7: 0.9972 | [24 empty] | Разборка тротуаров: из природных материалов (плиты гранитные) на цементно-песчаном монтажном слое толщиной 50 мм
| 1 | ОТ(ЗТ) |  |  |  | 4: чел.-ч; 7: 222.3756; 12: 69859.29 | [25 empty] | ОТ(ЗТ)
| 1-100-25 | Средний разряд работы 2,5 |  |  |  | 4: чел.-ч; 5: 223; 7: 222.3756; 10: 314.15; 12: 69859.29 | [26 empty] | Средний разряд работы 2,5
| 2 | ЭМ |  |  |  | 12: 13510.67 | [25 empty] | ЭМ
|  | ОТм(ЗТм) |  |  |  | 4: чел.-ч; 7: 24.7605; 12: 9281.56 | [25 empty] | ОТм(ЗТм)
| 91.06.05-059 | Погрузчики одноковшовые универсальные фронтальные пневмоколесные, номинальная вместимость основного ковша 2,3 м3, грузоподъемность 4 т |  |  |  | 4: маш.-ч; 5: 2.52; 7: 2.5129; 10: 1500.29; 12: 3770.14 | [26 empty] | Погрузчики одноковшовые универсальные фронтальные пневмоколесные, номинальная вместимость основного ковша 2,3 м3, грузоподъемность 4 т
| 4-100-050 | ОТм(Зтм) Средний разряд машинистов 5 |  |  |  | 4: чел.-ч; 5: 2.52; 7: 2.5129; 10: 424.38; 12: 1066.44 | [27 empty] | ОТм(Зтм) Средний разряд машинистов 5
| 91.08.06-003 | Нарезчики швов, максимальная глубина резки 200 мм, мощность 9 кВт (12 л.с.) |  |  |  | маш.-ч | 5.65 |  | 5.6342 | 100.65 | 1.2 | 120.78 |  | 680.5 | [26 empty] | Нарезчики швов, максимальная глубина резки 200 мм, мощность 9 кВт (12 л.с.)
| 91.13.01-024 | Машины коммунально-уборочные, емкость бака 340 л, мощность 80 кВт (102 л.с.) |  |  |  | маш.-ч | 0.01 |  | 0.009972 | 1495.59 | 1.34 | 2004.09 |  | 19.98 | [26 empty] | Машины коммунально-уборочные, емкость бака 340 л, мощность 80 кВт (102 л.с.)
| 4-100-040 | ОТм(Зтм) Средний разряд машинистов 4 |  |  |  | 4: чел.-ч; 5: 0.01; 7: 0.009972; 10: 369.26; 12: 3.68 | [27 empty] | ОТм(Зтм) Средний разряд машинистов 4
| 91.18.01-007 | Компрессоры винтовые передвижные с двигателем внутреннего сгорания, давление до 0,7 МПа (7 атм), производительность до 5,4 м3/мин |  |  |  | 4: маш.-ч; 5: 22.3; 7: 22.2376; 10: 399.03; 12: 8873.45 | [26 empty] | Компрессоры винтовые передвижные с двигателем внутреннего сгорания, давление до 0,7 МПа (7 атм), производительность до 5,4 м3/мин
| 4-100-040 | ОТм(Зтм) Средний разряд машинистов 4 |  |  |  | 4: чел.-ч; 5: 22.3; 7: 22.2376; 10: 369.26; 12: 8211.44 | [27 empty] | ОТм(Зтм) Средний разряд машинистов 4
| 91.21.10-004 | Молотки чеканочные при работе от передвижных компрессорных установок |  |  |  | маш.-ч | 36.8 |  | 36.697 | 2.93 | 1.55 | 4.54 |  | 166.6 | [26 empty] | Молотки чеканочные при работе от передвижных компрессорных установок
| 4 | М |  |  |  | 12: 3380.82 | [25 empty] | М
| 01.7.02.07-0021 | Уголок картонный защитный |  |  |  | м | 77.68 |  | 77.4625 | 10.16 | 1.4 | 14.22 |  | 1101.52 | [26 empty] | Уголок картонный защитный
| 01.7.03.01-0001 | Вода |  |  |  | 4: м3; 5: 0.0075; 7: 0.007479; 10: 33.18; 12: 0.25 | [26 empty] | Вода
| 01.7.07.12-0024 | Пленка полиэтиленовая, толщина 0,15 мм |  |  |  | м2 | 28.41 |  | 28.3305 | 12.83 | 1.08 | 13.86 |  | 392.66 | [26 empty] | Пленка полиэтиленовая, толщина 0,15 мм
| 08.3.02.01-0041 | Ленты стальные упаковочные, мягкие, нормальной точности по толщине и ширине 0,7х20-50 мм |  |  |  | т | 0.0205 |  | 0.020443 | 89073.2 | 0.74 | 65914.17 |  | 1347.46 | [26 empty] | Ленты стальные упаковочные, мягкие, нормальной точности по толщине и ширине 0,7х20-50 мм
| 11.1.03.05-0066 | Доска необрезная хвойных пород, естественной влажности, длина 2-6,5 м, ширина 100-250, толщина 30-50 мм, сорт IV |  |  |  | м3 | 0.022 |  | 0.021938 | 7555 | 1.45 | 10954.75 |  | 240.33 | [26 empty] | Доска необрезная хвойных пород, естественной влажности, длина 2-6,5 м, ширина 100-250, толщина 30-50 мм, сорт IV
| 11.2.04.06-0061 | Поддон односторонний двухнастильный четырехзаходный деревянный, размеры 1200х800 мм, высота 150±5 мм |  |  |  | 4: шт; 5: 0.17; 7: 0.16952; 10: 587.23; 12: 99.55 | [26 empty] | Поддон односторонний двухнастильный четырехзаходный деревянный, размеры 1200х800 мм, высота 150±5 мм
| 12.2.01.01-0021 | Клипсы (зажимы) |  |  |  | 100 шт | 0.58 |  | 0.57838 | 237.35 | 1.45 | 344.16 |  | 199.05 | [26 empty] | Клипсы (зажимы)
Н | 01.7.17.06 | Диск отрезной алмазный |  |  |  | 4: шт; 5: 0.71; 7: 0.70801 | [28 empty] | Диск отрезной алмазный
|  | Итого прямые затраты |  |  |  | 12: 96032.34 | [29 empty] | Итого прямые затраты
|  | ФОТ |  |  |  | 12: 79140.85 | [30 empty] | ФОТ
| Пр/812-102.0-1 | НР Благоустройство (ремонтно-строительные) |  |  |  | 4: %; 5: 102; 7: 102; 12: 80723.67 | [30 empty] | НР Благоустройство (ремонтно-строительные)
| Пр/774-102.0 | СП Благоустройство (ремонтно-строительные) |  |  |  | 4: %; 5: 54; 7: 54; 12: 42736.06 | [30 empty] | СП Благоустройство (ремонтно-строительные)
|  | Всего по позиции |  |  |  | 10: 220108.37; 12: 219492.07 | [31 empty] | Всего по позиции
2 | ГЭСН46-09-005-01 | Разборка монолитных железобетонных конструкций гидромолотом на базе экскаватора |  |  |  | 4: м3; 5: 11.9664; 6: 1; 7: 11.9664 | [24 empty] | Разборка монолитных железобетонных конструкций гидромолотом на базе экскаватора
| 1 | ОТ(ЗТ) |  |  |  | 4: чел.-ч; 7: 10.8894; 12: 3570.97 | [25 empty] | ОТ(ЗТ)
| 1-100-30 | Средний разряд работы 3,0 |  |  |  | 4: чел.-ч; 5: 0.91; 7: 10.8894; 10: 327.93; 12: 3570.97 | [26 empty] | Средний разряд работы 3,0
| 2 | ЭМ |  |  |  | 12: 45676.43 | [25 empty] | ЭМ
|  | ОТм(ЗТм) |  |  |  | 4: чел.-ч; 7: 25.1294; 12: 12464.95 | [25 empty] | ОТм(ЗТм)
| 91.01.05-086 | Экскаваторы одноковшовые дизельные на гусеничном ходу, объем ковша 0,65 м3 |  |  |  | маш.-ч | 0.55 |  | 6.5815 | 1327.44 | 1.33 | 1765.5 |  | 11619.67 | [26 empty] | Экскаваторы одноковшовые дизельные на гусеничном ходу, объем ковша 0,65 м3
| 4-100-060 | ОТм(Зтм) Средний разряд машинистов 6 |  |  |  | 4: чел.-ч; 5: 0.55; 7: 6.5815; 10: 496.03; 12: 3264.63 | [27 empty] | ОТм(Зтм) Средний разряд машинистов 6
| 91.02.03-001 | Гидромолоты на базе экскаватора на пневмоколесном ходу массой до 20 т, вес ударной части до 1 т |  |  |  | маш.-ч | 1.55 |  | 18.5479 | 1339.03 | 1.37 | 1834.47 |  | 34025.6 | [26 empty] | Гидромолоты на базе экскаватора на пневмоколесном ходу массой до 20 т, вес ударной части до 1 т
| 4-100-060 | ОТм(Зтм) Средний разряд машинистов 6 |  |  |  | 4: чел.-ч; 5: 1.55; 7: 18.5479; 10: 496.03; 12: 9200.32 | [27 empty] | ОТм(Зтм) Средний разряд машинистов 6
| 91.17.04-042 | Аппараты для газовой сварки и резки |  |  |  | маш.-ч | 0.46 |  | 5.5045 | 4.35 | 1.3 | 5.66 |  | 31.16 | [26 empty] | Аппараты для газовой сварки и резки
| 4 | М |  |  |  | 12: 3667.57 | [25 empty] | М
| 01.3.02.03-0001 | Ацетилен газообразный технический |  |  |  | м3 | 0.31 |  | 3.7096 | 340.41 | 1.81 | 616.14 |  | 2285.62 | [26 empty] | Ацетилен газообразный технический
| 01.3.02.08-0001 | Кислород газообразный технический |  |  |  | м3 | 1.46 |  | 17.4709 | 114.64 | 0.69 | 79.1 |  | 1381.95 | [26 empty] | Кислород газообразный технический
|  | Итого прямые затраты |  |  |  | 12: 65379.92 | [29 empty] | Итого прямые затраты
|  | ФОТ |  |  |  | 12: 16035.92 | [30 empty] | ФОТ
| Пр/812-040.2-1 | НР Работы по реконструкции зданий и сооружений: разборка отдельных конструктивных элементов здания (сооружения), а также зданий (сооружений) в целом |  |  |  | 4: %; 5: 91; 7: 91; 12: 14592.69 | [30 empty] | НР Работы по реконструкции зданий и сооружений: разборка отдельных конструктивных элементов здания (сооружения), а также зданий (сооружений) в целом
| Пр/774-040.2 | СП Работы по реконструкции зданий и сооружений: разборка отдельных конструктивных элементов здания (сооружения), а также зданий (сооружений) в целом |  |  |  | 4: %; 5: 52; 7: 52; 12: 8338.68 | [30 empty] | СП Работы по реконструкции зданий и сооружений: разборка отдельных конструктивных элементов здания (сооружения), а также зданий (сооружений) в целом
|  | Всего по позиции |  |  |  | 10: 7379.94; 12: 88311.29 | [31 empty] | Всего по позиции
3 | ГЭСН06-01-005-05 | Устройство железобетонных фундаментов общего назначения объемом: свыше 5 до 25 м3 |  |  |  | 4: 100 м3; 5: 0.11966; 6: 1; 7: 0.11966 | [24 empty] | Устройство железобетонных фундаментов общего назначения объемом: свыше 5 до 25 м3
| 421/пр_2020_п.58_пп.б | При применении сметных норм, включенных в сборники ГЭСН (ФЕР, ТЕР), аналогичных технологическим процессам в новом строительстве, в том числе по возведению новых конструктивных элементов ОЗП=1,15; ЭМ=1,25 к расх.; ЗПМ=1,25; ТЗ=1,15; ТЗМ=1,25 | [44 empty] | При применении сметных норм, включенных в сборники ГЭСН (ФЕР, ТЕР), аналогичных технологическим процессам в новом строительстве, в том числе по возведению новых конструктивных элементов ОЗП=1,15; ЭМ=1,25 к расх.; ЗПМ=1,25; ТЗ=1,15; ТЗМ=1,25
| 1 | ОТ(ЗТ) |  |  |  | 4: чел.-ч; 7: 42.1098; 12: 13577.03 | [25 empty] | ОТ(ЗТ)
| 1-100-28 | Средний разряд работы 2,8 |  |  |  | чел.-ч | 306 | 1.15 | 42.1098 |  |  | 322.42 |  | 13577.03 | [26 empty] | Средний разряд работы 2,8
| 2 | ЭМ |  |  |  | 12: 6705.8 | [25 empty] | ЭМ
|  | ОТм(ЗТм) |  |  |  | 4: чел.-ч; 7: 2.8704; 12: 1400.66 | [25 empty] | ОТм(ЗТм)
| 91.05.05-015 | Краны на автомобильном ходу, грузоподъемность 16 т |  |  |  | маш.-ч | 0.72 | 1.25 | 0.1077 |  |  | 1670.11 |  | 179.87 | [26 empty] | Краны на автомобильном ходу, грузоподъемность 16 т
| 4-100-060 | ОТм(Зтм) Средний разряд машинистов 6 |  |  |  | чел.-ч | 0.72 | 1.25 | 0.1077 |  |  | 496.03 |  | 53.42 | [27 empty] | ОТм(Зтм) Средний разряд машинистов 6
| 91.05.06-007 | Краны на гусеничном ходу, грузоподъемность 25 т |  |  |  | маш.-ч | 17.14 | 1.25 | 2.5638 | 1703.3 | 1.43 | 2435.72 |  | 6244.7 | [26 empty] | Краны на гусеничном ходу, грузоподъемность 25 т
| 4-100-060 | ОТм(Зтм) Средний разряд машинистов 6 |  |  |  | чел.-ч | 17.14 | 1.25 | 2.5638 |  |  | 496.03 |  | 1271.72 | [27 empty] | ОТм(Зтм) Средний разряд машинистов 6
| 91.06.05-011 | Погрузчики одноковшовые универсальные фронтальные пневмоколесные, номинальная вместимость основного ковша 2,6 м3, грузоподъемность 5 т |  |  |  | маш.-ч | 0.25 | 1.25 | 0.037395 |  |  | 1628.42 |  | 60.89 | [26 empty] | Погрузчики одноковшовые универсальные фронтальные пневмоколесные, номинальная вместимость основного ковша 2,6 м3, грузоподъемность 5 т
| 4-100-050 | ОТм(Зтм) Средний разряд машинистов 5 |  |  |  | чел.-ч | 0.25 | 1.25 | 0.037395 |  |  | 424.38 |  | 15.87 | [27 empty] | ОТм(Зтм) Средний разряд машинистов 5
| 91.07.04-001 | Вибраторы глубинные |  |  |  | маш.-ч | 13 | 1.25 | 1.9445 | 10.37 | 1.26 | 13.07 |  | 25.42 | [26 empty] | Вибраторы глубинные
| 91.14.02-001 | Автомобили бортовые, грузоподъемность до 5 т |  |  |  | маш.-ч | 1.08 | 1.25 | 0.16155 |  |  | 574.06 |  | 92.74 | [26 empty] | Автомобили бортовые, грузоподъемность до 5 т
| 4-100-040 | ОТм(Зтм) Средний разряд машинистов 4 |  |  |  | чел.-ч | 1.08 | 1.25 | 0.16155 |  |  | 369.26 |  | 59.65 | [27 empty] | ОТм(Зтм) Средний разряд машинистов 4
| 91.17.04-233 | Аппараты сварочные для ручной дуговой сварки, сварочный ток до 350 А |  |  |  | маш.-ч | 21.7 | 1.25 | 3.2459 |  |  | 31.48 |  | 102.18 | [26 empty] | Аппараты сварочные для ручной дуговой сварки, сварочный ток до 350 А
| 4 | М |  |  |  | 12: 1585.42 | [25 empty] | М
| 01.7.03.01-0001 | Вода |  |  |  | 4: м3; 5: 2.868; 7: 0.3432; 10: 33.18; 12: 11.39 | [26 empty] | Вода
| 01.7.03.04-0001 | Электроэнергия |  |  |  | 4: кВт-ч; 5: 1.92; 7: 0.22975; 10: 6.72; 12: 1.54 | [26 empty] | Электроэнергия
| 01.7.07.12-0024 | Пленка полиэтиленовая, толщина 0,15 мм |  |  |  | м2 | 9.9 |  | 1.1847 | 12.83 | 1.08 | 13.86 |  | 16.42 | [26 empty] | Пленка полиэтиленовая, толщина 0,15 мм
| 01.7.11.07-0054 | Электроды сварочные для сварки низколегированных и углеродистых сталей АНО-6, Э42, диаметр 6 мм |  |  |  | т | 0.031 |  | 0.0037096 | 148198.02 | 0.92 | 136342.18 |  | 505.77 | [26 empty] | Электроды сварочные для сварки низколегированных и углеродистых сталей АНО-6, Э42, диаметр 6 мм
| 01.7.15.06-0111 | Гвозди строительные |  |  |  | т | 0.013 |  | 0.0015556 | 70296.2 | 1.19 | 83652.48 |  | 130.13 | [26 empty] | Гвозди строительные
| 03.1.02.03-0011 | Известь строительная негашеная комовая, сорт I |  |  |  | т | 0.023 |  | 0.0027523 | 5275.05 | 1.56 | 8229.08 |  | 22.65 | [26 empty] | Известь строительная негашеная комовая, сорт I
| 08.3.03.06-0002 | Проволока горячекатаная в мотках, диаметр 6,3-6,5 мм |  |  |  | т | 0.018 |  | 0.002154 | 60258.2 | 0.89 | 53629.8 |  | 115.52 | [26 empty] | Проволока горячекатаная в мотках, диаметр 6,3-6,5 мм
| 11.1.02.04-0031 | Лесоматериалы круглые хвойных пород неокоренные, длина 3-6,5 м, диаметр 14-24 см, сорт II-III |  |  |  | м3 | 0.36 |  | 0.043079 | 6442.06 | 0.81 | 5218.07 |  | 224.79 | [26 empty] | Лесоматериалы круглые хвойных пород неокоренные, длина 3-6,5 м, диаметр 14-24 см, сорт II-III
| 11.1.03.01-0063 | Бруски обрезные хвойных пород (ель, сосна), естественной влажности, длина 2-6,5 м, ширина 20-90 мм, толщина 20-90 мм, сорт III |  |  |  | м3 | 0.11 |  | 0.013163 | 16496.03 | 1 | 16496.03 |  | 217.14 | [26 empty] | Бруски обрезные хвойных пород (ель, сосна), естественной влажности, длина 2-6,5 м, ширина 20-90 мм, толщина 20-90 мм, сорт III
| 11.1.03.06-0071 | Доска обрезная хвойных пород, естественной влажности, длина 2-6,5 м, ширина 100-250 мм, толщина 25 мм, сорт III |  |  |  | м3 | 0.01 |  | 0.0011966 | 5764.42 | 1.45 | 8358.41 |  | 10 | [26 empty] | Доска обрезная хвойных пород, естественной влажности, длина 2-6,5 м, ширина 100-250 мм, толщина 25 мм, сорт III
| 11.1.03.06-0079 | Доска обрезная хвойных пород, естественной влажности, длина 2-6,5 м, ширина 100-250 мм, толщина 44-50 мм, сорт III |  |  |  | м3 | 0.33 |  | 0.039489 | 5764.42 | 1.45 | 8358.41 |  | 330.07 | [26 empty] | Доска обрезная хвойных пород, естественной влажности, длина 2-6,5 м, ширина 100-250 мм, толщина 44-50 мм, сорт III
Н | 04.1.02.05 | Смеси бетонные тяжелого бетона |  |  |  | 4: м3; 5: 101.5; 7: 12.1459 | [28 empty] | Смеси бетонные тяжелого бетона
Н | 08.4.03.03 | Заготовки арматурные |  |  |  | 4: т; 5: 1.5; 7: 0.1795 | [28 empty] | Заготовки арматурные
Н | 11.1.03.06 | Щиты из досок |  |  |  | 4: м2; 5: 28.5; 7: 3.4104 | [28 empty] | Щиты из досок
|  | Итого прямые затраты |  |  |  | 12: 23268.91 | [29 empty] | Итого прямые затраты
|  | ФОТ |  |  |  | 12: 14977.69 | [30 empty] | ФОТ
| Пр/812-006.0-1, Приказ № 812/пр от 21.12.2020 п.25 | НР Бетонные и железобетонные монолитные конструкции и работы в строительстве |  |  |  | 4: %; 5: 102; 6: 0.9; 7: 91.8; 12: 13749.52 | [30 empty] | НР Бетонные и железобетонные монолитные конструкции и работы в строительстве
| Пр/774-006.0, Приказ № 774/пр от 11.12.2020 п.16 | СП Бетонные и железобетонные монолитные конструкции и работы в строительстве |  |  |  | 4: %; 5: 58; 6: 0.85; 7: 49.3; 12: 7384 | [30 empty] | СП Бетонные и железобетонные монолитные конструкции и работы в строительстве
|  | Всего по позиции |  |  |  | 10: 371059.22; 12: 44402.43 | [31 empty] | Всего по позиции
4 | ФСБЦ-11.1.03.06-0076 | Доска обрезная хвойных пород, естественной влажности, длина 2-6,5 м, ширина 100-250 мм, толщина 30-40 мм, сорт IV |  |  |  | м3 | 0.11936 | 1 | 0.11936 | 5764.42 | 1.45 | 8358.41 |  | 997.7 | [24 empty] | Доска обрезная хвойных пород, естественной влажности, длина 2-6,5 м, ширина 100-250 мм, толщина 30-40 мм, сорт IV
|  | Всего по позиции |  |  |  | 12: 997.7 | [31 empty] | Всего по позиции
5 | ФСБЦ-04.1.02.05-0150 | Смеси бетонные тяжелого бетона (БСТ) на щебне из гравия, класс В25, F(1)150, W6 |  |  |  | м3 | 12.1459 | 1 | 12.1459 |  |  | 8475.7 |  | 102944.97 | [24 empty] | Смеси бетонные тяжелого бетона (БСТ) на щебне из гравия, класс В25, F(1)150, W6
|  | Всего по позиции |  |  |  | 12: 102944.97 | [31 empty] | Всего по позиции
6 | ФСБЦ-08.4.03.03-0004 | Прокат арматурный для железобетонных конструкций, класс A500C, диаметр 12 мм |  |  |  | т | 0.1795 | 1 | 0.1795 |  |  | 42014.68 |  | 7541.47 | [24 empty] | Прокат арматурный для железобетонных конструкций, класс A500C, диаметр 12 мм
|  | Всего по позиции |  |  |  | 12: 7541.47 | [31 empty] | Всего по позиции
7 | ГЭСН10-01-093-01 | Обработка каменных, бетонных, кирпичных и деревянных поверхностей антисептиком |  |  |  | 4: 100 м2; 5: 0.9972; 6: 1; 7: 0.9972 | [24 empty] | Обработка каменных, бетонных, кирпичных и деревянных поверхностей антисептиком
| 421/пр_2020_п.58_пп.б | При применении сметных норм, включенных в сборники ГЭСН (ФЕР, ТЕР), аналогичных технологическим процессам в новом строительстве, в том числе по возведению новых конструктивных элементов ОЗП=1,15; ЭМ=1,25 к расх.; ЗПМ=1,25; ТЗ=1,15; ТЗМ=1,25 | [44 empty] | При применении сметных норм, включенных в сборники ГЭСН (ФЕР, ТЕР), аналогичных технологическим процессам в новом строительстве, в том числе по возведению новых конструктивных элементов ОЗП=1,15; ЭМ=1,25 к расх.; ЗПМ=1,25; ТЗ=1,15; ТЗМ=1,25
| 1 | ОТ(ЗТ) |  |  |  | 4: чел.-ч; 7: 10.2981; 12: 3320.31 | [25 empty] | ОТ(ЗТ)
| 1-100-28 | Средний разряд работы 2,8 |  |  |  | чел.-ч | 8.98 | 1.15 | 10.2981 |  |  | 322.42 |  | 3320.31 | [26 empty] | Средний разряд работы 2,8
| 2 | ЭМ |  |  |  | 12: 159.62 | [25 empty] | ЭМ
|  | ОТм(ЗТм) |  |  |  | 4: чел.-ч; 7: 0.2493; 12: 88.97 | [25 empty] | ОТм(ЗТм)
| 91.06.06-046 | Подъемники одномачтовые, грузоподъемность до 500 кг, высота подъема 25 м |  |  |  | маш.-ч | 0.06 | 1.25 | 0.07479 | 30.61 | 1.65 | 50.51 |  | 3.78 | [26 empty] | Подъемники одномачтовые, грузоподъемность до 500 кг, высота подъема 25 м
| 4-100-030 | ОТм(Зтм) Средний разряд машинистов 3 |  |  |  | чел.-ч | 0.06 | 1.25 | 0.07479 |  |  | 327.93 |  | 24.53 | [27 empty] | ОТм(Зтм) Средний разряд машинистов 3
| 91.14.02-001 | Автомобили бортовые, грузоподъемность до 5 т |  |  |  | маш.-ч | 0.14 | 1.25 | 0.17451 |  |  | 574.06 |  | 100.18 | [26 empty] | Автомобили бортовые, грузоподъемность до 5 т
| 4-100-040 | ОТм(Зтм) Средний разряд машинистов 4 |  |  |  | чел.-ч | 0.14 | 1.25 | 0.17451 |  |  | 369.26 |  | 64.44 | [27 empty] | ОТм(Зтм) Средний разряд машинистов 4
| 91.21.01-012 | Агрегаты окрасочные высокого давления для окраски поверхностей конструкций, мощность 1 кВт |  |  |  | маш.-ч | 7.48 | 1.25 | 9.3238 | 4.52 | 1.32 | 5.97 |  | 55.66 | [26 empty] | Агрегаты окрасочные высокого давления для окраски поверхностей конструкций, мощность 1 кВт
| 4 | М |  |  |  | 12: 92.09 | [25 empty] | М
| 01.7.03.01-0001 | Вода |  |  |  | 4: м3; 5: 0.01; 7: 0.009972; 10: 33.18; 12: 0.33 | [26 empty] | Вода
| 01.7.20.08-0051 | Ветошь хлопчатобумажная цветная |  |  |  | кг | 1 |  | 0.9972 | 56.11 | 1.64 | 92.02 |  | 91.76 | [26 empty] | Ветошь хлопчатобумажная цветная
Н | 14.2.06.01 | Антисептик |  |  |  | 4: кг; 5: 13.8; 7: 13.7614 | [28 empty] | Антисептик
|  | Итого прямые затраты |  |  |  | 12: 3660.99 | [29 empty] | Итого прямые затраты
|  | ФОТ |  |  |  | 12: 3409.28 | [30 empty] | ФОТ
| Пр/812-010.0-1, Приказ № 812/пр от 21.12.2020 п.25 | НР Деревянные конструкции |  |  |  | 4: %; 5: 108; 6: 0.81; 7: 87.48; 12: 2982.44 | [30 empty] | НР Деревянные конструкции
| Пр/774-010.0, Приказ № 774/пр от 11.12.2020 п.16 | СП Деревянные конструкции |  |  |  | 4: %; 5: 55; 6: 0.7225; 7: 39.7375; 12: 1354.76 | [30 empty] | СП Деревянные конструкции
|  | Всего по позиции |  |  |  | 10: 8020.65; 12: 7998.19 | [31 empty] | Всего по позиции
8 | ФСБЦ-14.4.01.17-1012 | Грунтовка (праймер) однокомпонентная полиуретановая низковязкая адгезионная глубокого проникновения для бетонных, цементно-песчаных, деревянных и полиуретановых поверхностей, расход 0,15-0,30 кг/м2 |  |  |  | кг | 13.7614 | 1 | 13.7614 | 339.58 | 1.35 | 458.43 |  | 6308.62 | [24 empty] | Грунтовка (праймер) однокомпонентная полиуретановая низковязкая адгезионная глубокого проникновения для бетонных, цементно-песчаных, деревянных и полиуретановых поверхностей, расход 0,15-0,30 кг/м2
|  | Всего по позиции |  |  |  | 12: 6308.62 | [31 empty] | Всего по позиции
9 | ГЭСН46-03-013-45 | Сверление горизонтальных отверстий в бетонных конструкциях стен перфоратором глубиной 200 мм диаметром: до 20 мм |  |  |  | 4: 100 отверстий; 5: 1.28; 6: 1; 7: 1.28 | [24 empty] | Сверление горизонтальных отверстий в бетонных конструкциях стен перфоратором глубиной 200 мм диаметром: до 20 мм
| 1 | ОТ(ЗТ) |  |  |  | 4: чел.-ч; 7: 7.0912; 12: 2325.42 | [25 empty] | ОТ(ЗТ)
| 1-100-30 | Средний разряд работы 3,0 |  |  |  | 4: чел.-ч; 5: 5.54; 7: 7.0912; 10: 327.93; 12: 2325.42 | [26 empty] | Средний разряд работы 3,0
| 4 | М |  |  |  | 12: 50.84 | [25 empty] | М
| 01.7.03.04-0001 | Электроэнергия |  |  |  | 4: кВт-ч; 5: 5.91; 7: 7.5648; 10: 6.72; 12: 50.84 | [26 empty] | Электроэнергия
П,Н | 01.7.17.09 | Сверла, буры |  |  |  | 4: шт; 5: 0; 7: 0 | [28 empty] | Сверла, буры
|  | Итого прямые затраты |  |  |  | 12: 2376.26 | [29 empty] | Итого прямые затраты
|  | ФОТ |  |  |  | 12: 2325.42 | [30 empty] | ФОТ
| Пр/812-040.1-1 | НР Работы по реконструкции зданий и сооружений: усиление и замена существующих конструкций, возведение отдельных конструктивных элементов |  |  |  | 4: %; 5: 103; 7: 103; 12: 2395.18 | [30 empty] | НР Работы по реконструкции зданий и сооружений: усиление и замена существующих конструкций, возведение отдельных конструктивных элементов
| Пр/774-040.1 | СП Работы по реконструкции зданий и сооружений: усиление и замена существующих конструкций, возведение отдельных конструктивных элементов |  |  |  | 4: %; 5: 59; 7: 59; 12: 1372 | [30 empty] | СП Работы по реконструкции зданий и сооружений: усиление и замена существующих конструкций, возведение отдельных конструктивных элементов
|  | Всего по позиции |  |  |  | 10: 4799.56; 12: 6143.44 | [31 empty] | Всего по позиции
10 | ГЭСН06-03-004-13 | Установка закладных деталей весом: до 4 кг |  |  |  | 4: т; 5: 0.034099; 6: 1; 7: 0.034099 | [24 empty] | Установка закладных деталей весом: до 4 кг
| 421/пр_2020_п.58_пп.б | При применении сметных норм, включенных в сборники ГЭСН (ФЕР, ТЕР), аналогичных технологическим процессам в новом строительстве, в том числе по возведению новых конструктивных элементов ОЗП=1,15; ЭМ=1,25 к расх.; ЗПМ=1,25; ТЗ=1,15; ТЗМ=1,25 | [44 empty] | При применении сметных норм, включенных в сборники ГЭСН (ФЕР, ТЕР), аналогичных технологическим процессам в новом строительстве, в том числе по возведению новых конструктивных элементов ОЗП=1,15; ЭМ=1,25 к расх.; ЗПМ=1,25; ТЗ=1,15; ТЗМ=1,25
| 1 | ОТ(ЗТ) |  |  |  | 4: чел.-ч; 7: 0.78428; 12: 273.4 | [25 empty] | ОТ(ЗТ)
| 1-100-35 | Средний разряд работы 3,5 |  |  |  | чел.-ч | 20 | 1.15 | 0.78428 |  |  | 348.6 |  | 273.4 | [26 empty] | Средний разряд работы 3,5
| 2 | ЭМ |  |  |  | 12: 14.62 | [25 empty] | ЭМ
|  | ОТм(ЗТм) |  |  |  | 4: чел.-ч; 7: 0.014066; 12: 5.95 | [25 empty] | ОТм(ЗТм)
| 91.05.05-015 | Краны на автомобильном ходу, грузоподъемность 16 т |  |  |  | маш.-ч | 0.14 | 1.25 | 0.0059674 |  |  | 1670.11 |  | 9.97 | [26 empty] | Краны на автомобильном ходу, грузоподъемность 16 т
| 4-100-060 | ОТм(Зтм) Средний разряд машинистов 6 |  |  |  | чел.-ч | 0.14 | 1.25 | 0.0059674 |  |  | 496.03 |  | 2.96 | [27 empty] | ОТм(Зтм) Средний разряд машинистов 6
| 91.14.02-001 | Автомобили бортовые, грузоподъемность до 5 т |  |  |  | маш.-ч | 0.19 | 1.25 | 0.0080986 |  |  | 574.06 |  | 4.65 | [26 empty] | Автомобили бортовые, грузоподъемность до 5 т
| 4-100-040 | ОТм(Зтм) Средний разряд машинистов 4 |  |  |  | чел.-ч | 0.19 | 1.25 | 0.0080986 |  |  | 369.26 |  | 2.99 | [27 empty] | ОТм(Зтм) Средний разряд машинистов 4
Н | 08.4.01.02 | Детали закладные и накладные |  |  |  | 4: т; 5: 1; 7: 0.034099 | [28 empty] | Детали закладные и накладные
|  | Итого прямые затраты |  |  |  | 12: 293.97 | [29 empty] | Итого прямые затраты
|  | ФОТ |  |  |  | 12: 279.35 | [30 empty] | ФОТ
| Пр/812-006.0-1, Приказ № 812/пр от 21.12.2020 п.25 | НР Бетонные и железобетонные монолитные конструкции и работы в строительстве |  |  |  | 4: %; 5: 102; 6: 0.9; 7: 91.8; 12: 256.44 | [30 empty] | НР Бетонные и железобетонные монолитные конструкции и работы в строительстве
| Пр/774-006.0, Приказ № 774/пр от 11.12.2020 п.16 | СП Бетонные и железобетонные монолитные конструкции и работы в строительстве |  |  |  | 4: %; 5: 58; 6: 0.85; 7: 49.3; 12: 137.72 | [30 empty] | СП Бетонные и железобетонные монолитные конструкции и работы в строительстве
|  | Всего по позиции |  |  |  | 10: 20180.24; 12: 688.13 | [31 empty] | Всего по позиции
11 | ФСБЦ-08.4.03.03-0004 | Горячекатанная арматурная сталь класса А500 С, диаметром: 12 мм |  |  |  | т | 0.034099 | 1 | 0.034099 |  |  | 42014.68 |  | 1432.67 | [24 empty] | Горячекатанная арматурная сталь класса А500 С, диаметром: 12 мм
|  | Всего по позиции |  |  |  | 12: 1432.67 | [31 empty] | Всего по позиции
12 | ГЭСН27-07-012-01 | Устройство покрытий из гранитных малоразмерных плит |  |  |  | 4: 100 м2; 5: 0.9972; 6: 1; 7: 0.9972 | [24 empty] | Устройство покрытий из гранитных малоразмерных плит
| 421/пр_2020_п.58_пп.б | При применении сметных норм, включенных в сборники ГЭСН (ФЕР, ТЕР), аналогичных технологическим процессам в новом строительстве, в том числе по возведению новых конструктивных элементов ОЗП=1,15; ЭМ=1,25 к расх.; ЗПМ=1,25; ТЗ=1,15; ТЗМ=1,25 | [44 empty] | При применении сметных норм, включенных в сборники ГЭСН (ФЕР, ТЕР), аналогичных технологическим процессам в новом строительстве, в том числе по возведению новых конструктивных элементов ОЗП=1,15; ЭМ=1,25 к расх.; ЗПМ=1,25; ТЗ=1,15; ТЗМ=1,25
| 1 | ОТ(ЗТ) |  |  |  | 4: чел.-ч; 7: 219.3446; 12: 74649.55 | [25 empty] | ОТ(ЗТ)
| 1-100-33 | Средний разряд работы 3,3 |  |  |  | чел.-ч | 191.27 | 1.15 | 219.3446 |  |  | 340.33 |  | 74649.55 | [26 empty] | Средний разряд работы 3,3
| 2 | ЭМ |  |  |  | 12: 4339.64 | [25 empty] | ЭМ
|  | ОТм(ЗТм) |  |  |  | 4: чел.-ч; 7: 6.2325; 12: 2301.42 | [25 empty] | ОТм(ЗТм)
| 91.06.05-012 | Автопогрузчики вилочные, грузоподъемность 1 т |  |  |  | маш.-ч | 1.33 | 1.25 | 1.6578 |  |  | 340.7 |  | 564.83 | [26 empty] | Автопогрузчики вилочные, грузоподъемность 1 т
| 4-100-040 | ОТм(Зтм) Средний разряд машинистов 4 |  |  |  | чел.-ч | 1.33 | 1.25 | 1.6578 |  |  | 369.26 |  | 612.18 | [27 empty] | ОТм(Зтм) Средний разряд машинистов 4
| 91.08.09-001 | Плиты вибрационные с двигателем внутреннего сгорания, мощность до 6 кВт (8 л.с.) |  |  |  | маш.-ч | 3.07 | 1.25 | 3.8268 |  |  | 50.58 |  | 193.56 | [26 empty] | Плиты вибрационные с двигателем внутреннего сгорания, мощность до 6 кВт (8 л.с.)
| 91.13.01-038 | Машины поливомоечные, вместимость цистерны 6 м3 |  |  |  | маш.-ч | 0.87 | 1.25 | 1.0845 |  |  | 1454.8 |  | 1577.67 | [26 empty] | Машины поливомоечные, вместимость цистерны 6 м3
| 4-100-040 | ОТм(Зтм) Средний разряд машинистов 4 |  |  |  | чел.-ч | 0.87 | 1.25 | 1.0845 |  |  | 369.26 |  | 400.45 | [27 empty] | ОТм(Зтм) Средний разряд машинистов 4
| 91.14.02-001 | Автомобили бортовые, грузоподъемность до 5 т |  |  |  | маш.-ч | 2.8 | 1.25 | 3.4902 |  |  | 574.06 |  | 2003.58 | [26 empty] | Автомобили бортовые, грузоподъемность до 5 т
| 4-100-040 | ОТм(Зтм) Средний разряд машинистов 4 |  |  |  | чел.-ч | 2.8 | 1.25 | 3.4902 |  |  | 369.26 |  | 1288.79 | [27 empty] | ОТм(Зтм) Средний разряд машинистов 4
| 4 | М |  |  |  | 12: 35.4 | [25 empty] | М
| 01.7.03.01-0001 | Вода |  |  |  | 4: м3; 5: 1.07; 7: 1.067; 10: 33.18; 12: 35.4 | [26 empty] | Вода
Н | 04.3.02.13 | Смеси цементно-песчаные |  |  |  | 4: т; 5: 10.8; 7: 10.7698 | [28 empty] | Смеси цементно-песчаные
П,Н | 05.2.02.12 | Плиты гранитные |  |  |  | 4: м2; 5: 0; 7: 0 | [28 empty] | Плиты гранитные
|  | Итого прямые затраты |  |  |  | 12: 81326.01 | [29 empty] | Итого прямые затраты
|  | ФОТ |  |  |  | 12: 76950.97 | [30 empty] | ФОТ
| Пр/812-021.1-1, Приказ № 812/пр от 21.12.2020 п.25 | НР Устройство покрытий дорожек, тротуаров, мостовых и площадок и прочее |  |  |  | 4: %; 5: 113; 6: 0.9; 7: 101.7; 12: 78259.14 | [30 empty] | НР Устройство покрытий дорожек, тротуаров, мостовых и площадок и прочее
| Пр/774-021.1, Приказ № 774/пр от 11.12.2020 п.16 | СП Устройство покрытий дорожек, тротуаров, мостовых и площадок и прочее |  |  |  | 4: %; 5: 77; 6: 0.85; 7: 65.45; 12: 50364.41 | [30 empty] | СП Устройство покрытий дорожек, тротуаров, мостовых и площадок и прочее
|  | Всего по позиции |  |  |  | 10: 210539.07; 12: 209949.56 | [31 empty] | Всего по позиции
13 | ФСБЦ-04.3.02.18-0100 | Смеси сухие строительные клеевые на цементной основе для укладки напольной и настенной плитки из керамики, мозаики, натурального камня и керамогранита, класс С2, В1.5, F50, расход 1,2-1,3 кг/м2 при толщине слоя 1 мм |  |  |  | т | 10.7698 | 1 | 10.7698 | 15396.7 | 1.44 | 22171.25 |  | 238779.04 | [24 empty] | Смеси сухие строительные клеевые на цементной основе для укладки напольной и настенной плитки из керамики, мозаики, натурального камня и керамогранита, класс С2, В1.5, F50, расход 1,2-1,3 кг/м2 при толщине слоя 1 мм
|  | Всего по позиции |  |  |  | 12: 238779.04 | [31 empty] | Всего по позиции
14 | ТЦ_13.2.01.00_16_1659162774_10.03.2026_02_4.1 | Архитектурное изделие из гранита, 305х605х32, 1 категории, калиброванная, термообработанная, мст. Tomson Red (Light) (полы) |  |  |  | м2 | 101.7144 | 1 | 101.7144 |  |  | 6220.33 |  | 632697.13 | [24 empty] | Архитектурное изделие из гранита, 305х605х32, 1 категории, калиброванная, термообработанная, мст. Tomson Red (Light) (полы)
|  | Всего по позиции |  |  |  | 12: 632697.13 | [31 empty] | Всего по позиции
15 | 47-1 | Погрузка в автотранспортное средство: мусор строительный с погрузкой вручную |  |  |  | 1т груза | 40.8852 | 1 | 40.8852 |  |  | 897.52 |  | 36695.28 | [24 empty] | Погрузка в автотранспортное средство: мусор строительный с погрузкой вручную
|  | Всего по позиции |  |  |  | 12: 36695.28 | [31 empty] | Всего по позиции
16 | 02-15-1-01-0020 | Перевозка грузов I класса автомобилями-самосвалами грузоподъемностью до 15 т по дорогам с усовершенствованным (асфальтобетонным, цементобетонным, железобетонным, обработанным органическим вяжущим) дорожным покрытием на расстояние 20 км |  |  |  | 1т груза | 40.8852 | 1 | 40.8852 |  |  | 293.6 |  | 12003.89 | [24 empty] | Перевозка грузов I класса автомобилями-самосвалами грузоподъемностью до 15 т по дорогам с усовершенствованным (асфальтобетонным, цементобетонным, железобетонным, обработанным органическим вяжущим) дорожным покрытием на расстояние 20 км
|  | Всего по позиции |  |  |  | 12: 12003.89 | [31 empty] | Всего по позиции
ступени и подступени | [37 empty] | ступени и подступени
17 | ГЭСНр68-02-004-20 | Разборка тротуаров: из природных материалов (плиты гранитные) на цементно-песчаном монтажном слое толщиной 50 мм |  |  |  | 4: 100 м2; 5: 1.1232; 6: 1; 7: 1.1232 | [24 empty] | Разборка тротуаров: из природных материалов (плиты гранитные) на цементно-песчаном монтажном слое толщиной 50 мм
| 1 | ОТ(ЗТ) |  |  |  | 4: чел.-ч; 7: 250.4736; 12: 78686.28 | [25 empty] | ОТ(ЗТ)
| 1-100-25 | Средний разряд работы 2,5 |  |  |  | 4: чел.-ч; 5: 223; 7: 250.4736; 10: 314.15; 12: 78686.28 | [26 empty] | Средний разряд работы 2,5
| 2 | ЭМ |  |  |  | 12: 15217.82 | [25 empty] | ЭМ
|  | ОТм(ЗТм) |  |  |  | 4: чел.-ч; 7: 27.8891; 12: 10454.33 | [25 empty] | ОТм(ЗТм)
| 91.06.05-059 | Погрузчики одноковшовые универсальные фронтальные пневмоколесные, номинальная вместимость основного ковша 2,3 м3, грузоподъемность 4 т |  |  |  | 4: маш.-ч; 5: 2.52; 7: 2.8305; 10: 1500.29; 12: 4246.52 | [26 empty] | Погрузчики одноковшовые универсальные фронтальные пневмоколесные, номинальная вместимость основного ковша 2,3 м3, грузоподъемность 4 т
| 4-100-050 | ОТм(Зтм) Средний разряд машинистов 5 |  |  |  | 4: чел.-ч; 5: 2.52; 7: 2.8305; 10: 424.38; 12: 1201.19 | [27 empty] | ОТм(Зтм) Средний разряд машинистов 5
| 91.08.06-003 | Нарезчики швов, максимальная глубина резки 200 мм, мощность 9 кВт (12 л.с.) |  |  |  | маш.-ч | 5.65 |  | 6.3461 | 100.65 | 1.2 | 120.78 |  | 766.48 | [26 empty] | Нарезчики швов, максимальная глубина резки 200 мм, мощность 9 кВт (12 л.с.)
| 91.13.01-024 | Машины коммунально-уборочные, емкость бака 340 л, мощность 80 кВт (102 л.с.) |  |  |  | маш.-ч | 0.01 |  | 0.011232 | 1495.59 | 1.34 | 2004.09 |  | 22.51 | [26 empty] | Машины коммунально-уборочные, емкость бака 340 л, мощность 80 кВт (102 л.с.)
| 4-100-040 | ОТм(Зтм) Средний разряд машинистов 4 |  |  |  | 4: чел.-ч; 5: 0.01; 7: 0.011232; 10: 369.26; 12: 4.15 | [27 empty] | ОТм(Зтм) Средний разряд машинистов 4
| 91.18.01-007 | Компрессоры винтовые передвижные с двигателем внутреннего сгорания, давление до 0,7 МПа (7 атм), производительность до 5,4 м3/мин |  |  |  | 4: маш.-ч; 5: 22.3; 7: 25.0474; 10: 399.03; 12: 9994.65 | [26 empty] | Компрессоры винтовые передвижные с двигателем внутреннего сгорания, давление до 0,7 МПа (7 атм), производительность до 5,4 м3/мин
| 4-100-040 | ОТм(Зтм) Средний разряд машинистов 4 |  |  |  | 4: чел.-ч; 5: 22.3; 7: 25.0474; 10: 369.26; 12: 9248.99 | [27 empty] | ОТм(Зтм) Средний разряд машинистов 4
| 91.21.10-004 | Молотки чеканочные при работе от передвижных компрессорных установок |  |  |  | маш.-ч | 36.8 |  | 41.3338 | 2.93 | 1.55 | 4.54 |  | 187.66 | [26 empty] | Молотки чеканочные при работе от передвижных компрессорных установок
| 4 | М |  |  |  | 12: 3808 | [25 empty] | М
| 01.7.02.07-0021 | Уголок картонный защитный |  |  |  | м | 77.68 |  | 87.2502 | 10.16 | 1.4 | 14.22 |  | 1240.7 | [26 empty] | Уголок картонный защитный
| 01.7.03.01-0001 | Вода |  |  |  | 4: м3; 5: 0.0075; 7: 0.008424; 10: 33.18; 12: 0.28 | [26 empty] | Вода
| 01.7.07.12-0024 | Пленка полиэтиленовая, толщина 0,15 мм |  |  |  | м2 | 28.41 |  | 31.9101 | 12.83 | 1.08 | 13.86 |  | 442.27 | [26 empty] | Пленка полиэтиленовая, толщина 0,15 мм
| 08.3.02.01-0041 | Ленты стальные упаковочные, мягкие, нормальной точности по толщине и ширине 0,7х20-50 мм |  |  |  | т | 0.0205 |  | 0.023026 | 89073.2 | 0.74 | 65914.17 |  | 1517.71 | [26 empty] | Ленты стальные упаковочные, мягкие, нормальной точности по толщине и ширине 0,7х20-50 мм
| 11.1.03.05-0066 | Доска необрезная хвойных пород, естественной влажности, длина 2-6,5 м, ширина 100-250, толщина 30-50 мм, сорт IV |  |  |  | м3 | 0.022 |  | 0.02471 | 7555 | 1.45 | 10954.75 |  | 270.7 | [26 empty] | Доска необрезная хвойных пород, естественной влажности, длина 2-6,5 м, ширина 100-250, толщина 30-50 мм, сорт IV
| 11.2.04.06-0061 | Поддон односторонний двухнастильный четырехзаходный деревянный, размеры 1200х800 мм, высота 150±5 мм |  |  |  | 4: шт; 5: 0.17; 7: 0.19094; 10: 587.23; 12: 112.13 | [26 empty] | Поддон односторонний двухнастильный четырехзаходный деревянный, размеры 1200х800 мм, высота 150±5 мм
| 12.2.01.01-0021 | Клипсы (зажимы) |  |  |  | 100 шт | 0.58 |  | 0.65146 | 237.35 | 1.45 | 344.16 |  | 224.21 | [26 empty] | Клипсы (зажимы)
Н | 01.7.17.06 | Диск отрезной алмазный |  |  |  | 4: шт; 5: 0.71; 7: 0.79747 | [28 empty] | Диск отрезной алмазный
|  | Итого прямые затраты |  |  |  | 12: 108166.43 | [29 empty] | Итого прямые затраты
|  | ФОТ |  |  |  | 12: 89140.61 | [30 empty] | ФОТ
| Пр/812-102.0-1 | НР Благоустройство (ремонтно-строительные) |  |  |  | 4: %; 5: 102; 7: 102; 12: 90923.42 | [30 empty] | НР Благоустройство (ремонтно-строительные)
| Пр/774-102.0 | СП Благоустройство (ремонтно-строительные) |  |  |  | 4: %; 5: 54; 7: 54; 12: 48135.93 | [30 empty] | СП Благоустройство (ремонтно-строительные)
|  | Всего по позиции |  |  |  | 10: 220108.42; 12: 247225.78 | [31 empty] | Всего по позиции
18 | ГЭСН46-09-005-01 | Разборка монолитных железобетонных конструкций гидромолотом на базе экскаватора |  |  |  | 4: м3; 5: 9.9684; 6: 1; 7: 9.9684 | [24 empty] | Разборка монолитных железобетонных конструкций гидромолотом на базе экскаватора
| 1 | ОТ(ЗТ) |  |  |  | 4: чел.-ч; 7: 9.0712; 12: 2974.73 | [25 empty] | ОТ(ЗТ)
| 1-100-30 | Средний разряд работы 3,0 |  |  |  | 4: чел.-ч; 5: 0.91; 7: 9.0712; 10: 327.93; 12: 2974.73 | [26 empty] | Средний разряд работы 3,0
| 2 | ЭМ |  |  |  | 12: 38049.95 | [25 empty] | ЭМ
|  | ОТм(ЗТм) |  |  |  | 4: чел.-ч; 7: 20.9336; 12: 10383.71 | [25 empty] | ОТм(ЗТм)
| 91.01.05-086 | Экскаваторы одноковшовые дизельные на гусеничном ходу, объем ковша 0,65 м3 |  |  |  | маш.-ч | 0.55 |  | 5.4826 | 1327.44 | 1.33 | 1765.5 |  | 9679.57 | [26 empty] | Экскаваторы одноковшовые дизельные на гусеничном ходу, объем ковша 0,65 м3
| 4-100-060 | ОТм(Зтм) Средний разряд машинистов 6 |  |  |  | 4: чел.-ч; 5: 0.55; 7: 5.4826; 10: 496.03; 12: 2719.54 | [27 empty] | ОТм(Зтм) Средний разряд машинистов 6
| 91.02.03-001 | Гидромолоты на базе экскаватора на пневмоколесном ходу массой до 20 т, вес ударной части до 1 т |  |  |  | маш.-ч | 1.55 |  | 15.451 | 1339.03 | 1.37 | 1834.47 |  | 28344.43 | [26 empty] | Гидромолоты на базе экскаватора на пневмоколесном ходу массой до 20 т, вес ударной части до 1 т
| 4-100-060 | ОТм(Зтм) Средний разряд машинистов 6 |  |  |  | 4: чел.-ч; 5: 1.55; 7: 15.451; 10: 496.03; 12: 7664.17 | [27 empty] | ОТм(Зтм) Средний разряд машинистов 6
| 91.17.04-042 | Аппараты для газовой сварки и резки |  |  |  | маш.-ч | 0.46 |  | 4.5855 | 4.35 | 1.3 | 5.66 |  | 25.95 | [26 empty] | Аппараты для газовой сварки и резки
| 4 | М |  |  |  | 12: 3055.21 | [25 empty] | М
| 01.3.02.03-0001 | Ацетилен газообразный технический |  |  |  | м3 | 0.31 |  | 3.0902 | 340.41 | 1.81 | 616.14 |  | 1904 | [26 empty] | Ацетилен газообразный технический
| 01.3.02.08-0001 | Кислород газообразный технический |  |  |  | м3 | 1.46 |  | 14.5539 | 114.64 | 0.69 | 79.1 |  | 1151.21 | [26 empty] | Кислород газообразный технический
|  | Итого прямые затраты |  |  |  | 12: 54463.6 | [29 empty] | Итого прямые затраты
|  | ФОТ |  |  |  | 12: 13358.44 | [30 empty] | ФОТ
| Пр/812-040.2-1 | НР Работы по реконструкции зданий и сооружений: разборка отдельных конструктивных элементов здания (сооружения), а также зданий (сооружений) в целом |  |  |  | 4: %; 5: 91; 7: 91; 12: 12156.18 | [30 empty] | НР Работы по реконструкции зданий и сооружений: разборка отдельных конструктивных элементов здания (сооружения), а также зданий (сооружений) в целом
| Пр/774-040.2 | СП Работы по реконструкции зданий и сооружений: разборка отдельных конструктивных элементов здания (сооружения), а также зданий (сооружений) в целом |  |  |  | 4: %; 5: 52; 7: 52; 12: 6946.39 | [30 empty] | СП Работы по реконструкции зданий и сооружений: разборка отдельных конструктивных элементов здания (сооружения), а также зданий (сооружений) в целом
|  | Всего по позиции |  |  |  | 10: 7379.94; 12: 73566.17 | [31 empty] | Всего по позиции
19 | ГЭСН46-03-013-45 | Сверление горизонтальных отверстий в бетонных конструкциях стен перфоратором глубиной 200 мм диаметром: до 20 мм |  |  |  | 4: 100 отверстий; 5: 2.16; 6: 1; 7: 2.16 | [24 empty] | Сверление горизонтальных отверстий в бетонных конструкциях стен перфоратором глубиной 200 мм диаметром: до 20 мм
| 1 | ОТ(ЗТ) |  |  |  | 4: чел.-ч; 7: 11.9664; 12: 3924.14 | [25 empty] | ОТ(ЗТ)
| 1-100-30 | Средний разряд работы 3,0 |  |  |  | 4: чел.-ч; 5: 5.54; 7: 11.9664; 10: 327.93; 12: 3924.14 | [26 empty] | Средний разряд работы 3,0
| 4 | М |  |  |  | 12: 85.78 | [25 empty] | М
| 01.7.03.04-0001 | Электроэнергия |  |  |  | 4: кВт-ч; 5: 5.91; 7: 12.7656; 10: 6.72; 12: 85.78 | [26 empty] | Электроэнергия
П,Н | 01.7.17.09 | Сверла, буры |  |  |  | 4: шт; 5: 0; 7: 0 | [28 empty] | Сверла, буры
|  | Итого прямые затраты |  |  |  | 12: 4009.92 | [29 empty] | Итого прямые затраты
|  | ФОТ |  |  |  | 12: 3924.14 | [30 empty] | ФОТ
| Пр/812-040.1-1 | НР Работы по реконструкции зданий и сооружений: усиление и замена существующих конструкций, возведение отдельных конструктивных элементов |  |  |  | 4: %; 5: 103; 7: 103; 12: 4041.86 | [30 empty] | НР Работы по реконструкции зданий и сооружений: усиление и замена существующих конструкций, возведение отдельных конструктивных элементов
| Пр/774-040.1 | СП Работы по реконструкции зданий и сооружений: усиление и замена существующих конструкций, возведение отдельных конструктивных элементов |  |  |  | 4: %; 5: 59; 7: 59; 12: 2315.24 | [30 empty] | СП Работы по реконструкции зданий и сооружений: усиление и замена существующих конструкций, возведение отдельных конструктивных элементов
|  | Всего по позиции |  |  |  | 10: 4799.55; 12: 10367.02 | [31 empty] | Всего по позиции
20 | ГЭСН06-03-004-13 | Установка закладных деталей весом: до 4 кг |  |  |  | 4: т; 5: 0.057542; 6: 1; 7: 0.057542 | [24 empty] | Установка закладных деталей весом: до 4 кг
| 421/пр_2020_п.58_пп.б | При применении сметных норм, включенных в сборники ГЭСН (ФЕР, ТЕР), аналогичных технологическим процессам в новом строительстве, в том числе по возведению новых конструктивных элементов ОЗП=1,15; ЭМ=1,25 к расх.; ЗПМ=1,25; ТЗ=1,15; ТЗМ=1,25 | [44 empty] | При применении сметных норм, включенных в сборники ГЭСН (ФЕР, ТЕР), аналогичных технологическим процессам в новом строительстве, в том числе по возведению новых конструктивных элементов ОЗП=1,15; ЭМ=1,25 к расх.; ЗПМ=1,25; ТЗ=1,15; ТЗМ=1,25
| 1 | ОТ(ЗТ) |  |  |  | 4: чел.-ч; 7: 1.3235; 12: 461.36 | [25 empty] | ОТ(ЗТ)
| 1-100-35 | Средний разряд работы 3,5 |  |  |  | чел.-ч | 20 | 1.15 | 1.3235 |  |  | 348.6 |  | 461.36 | [26 empty] | Средний разряд работы 3,5
| 2 | ЭМ |  |  |  | 12: 24.67 | [25 empty] | ЭМ
|  | ОТм(ЗТм) |  |  |  | 4: чел.-ч; 7: 0.023736; 12: 10.04 | [25 empty] | ОТм(ЗТм)
| 91.05.05-015 | Краны на автомобильном ходу, грузоподъемность 16 т |  |  |  | маш.-ч | 0.14 | 1.25 | 0.01007 |  |  | 1670.11 |  | 16.82 | [26 empty] | Краны на автомобильном ходу, грузоподъемность 16 т
| 4-100-060 | ОТм(Зтм) Средний разряд машинистов 6 |  |  |  | чел.-ч | 0.14 | 1.25 | 0.01007 |  |  | 496.03 |  | 4.99 | [27 empty] | ОТм(Зтм) Средний разряд машинистов 6
| 91.14.02-001 | Автомобили бортовые, грузоподъемность до 5 т |  |  |  | маш.-ч | 0.19 | 1.25 | 0.013666 |  |  | 574.06 |  | 7.85 | [26 empty] | Автомобили бортовые, грузоподъемность до 5 т
| 4-100-040 | ОТм(Зтм) Средний разряд машинистов 4 |  |  |  | чел.-ч | 0.19 | 1.25 | 0.013666 |  |  | 369.26 |  | 5.05 | [27 empty] | ОТм(Зтм) Средний разряд машинистов 4
Н | 08.4.01.02 | Детали закладные и накладные |  |  |  | 4: т; 5: 1; 7: 0.057542 | [28 empty] | Детали закладные и накладные
|  | Итого прямые затраты |  |  |  | 12: 496.07 | [29 empty] | Итого прямые затраты
|  | ФОТ |  |  |  | 12: 471.4 | [30 empty] | ФОТ
| Пр/812-006.0-1, Приказ № 812/пр от 21.12.2020 п.25 | НР Бетонные и железобетонные монолитные конструкции и работы в строительстве |  |  |  | 4: %; 5: 102; 6: 0.9; 7: 91.8; 12: 432.75 | [30 empty] | НР Бетонные и железобетонные монолитные конструкции и работы в строительстве
| Пр/774-006.0, Приказ № 774/пр от 11.12.2020 п.16 | СП Бетонные и железобетонные монолитные конструкции и работы в строительстве |  |  |  | 4: %; 5: 58; 6: 0.85; 7: 49.3; 12: 232.4 | [30 empty] | СП Бетонные и железобетонные монолитные конструкции и работы в строительстве
|  | Всего по позиции |  |  |  | 10: 20180.25; 12: 1161.22 | [31 empty] | Всего по позиции
66 | ФСБЦ-08.4.03.03-0004 | Прокат арматурный для железобетонных конструкций, класс A500C, диаметр 12 мм |  |  |  | т | 0.057542 | 1 | 0.057542 |  |  | 42014.68 |  | 2417.63 | [24 empty] | Прокат арматурный для железобетонных конструкций, класс A500C, диаметр 12 мм
|  | Всего по позиции |  |  |  | 12: 2417.63 | [31 empty] | Всего по позиции
21 | ГЭСН06-01-004-04 | Устройство: железобетонных ступеней |  |  |  | 4: м3; 5: 11.934; 6: 1; 7: 11.934 | [24 empty] | Устройство: железобетонных ступеней
| 1 | ОТ(ЗТ) |  |  |  | 4: чел.-ч; 7: 147.9816; 12: 48527.61 | [25 empty] | ОТ(ЗТ)
| 1-100-30 | Средний разряд работы 3,0 |  |  |  | 4: чел.-ч; 5: 12.4; 7: 147.9816; 10: 327.93; 12: 48527.61 | [26 empty] | Средний разряд работы 3,0
| 2 | ЭМ |  |  |  | 12: 2195.9 | [25 empty] | ЭМ
|  | ОТм(ЗТм) |  |  |  | 4: чел.-ч; 7: 2.3868; 12: 896.48 | [25 empty] | ОТм(ЗТм)
| 91.05.05-015 | Краны на автомобильном ходу, грузоподъемность 16 т |  |  |  | 4: маш.-ч; 5: 0.01; 7: 0.11934; 10: 1670.11; 12: 199.31 | [26 empty] | Краны на автомобильном ходу, грузоподъемность 16 т
| 4-100-060 | ОТм(Зтм) Средний разряд машинистов 6 |  |  |  | 4: чел.-ч; 5: 0.01; 7: 0.11934; 10: 496.03; 12: 59.2 | [27 empty] | ОТм(Зтм) Средний разряд машинистов 6
| 91.07.04-001 | Вибраторы глубинные |  |  |  | маш.-ч | 2.28 |  | 27.2095 | 10.37 | 1.26 | 13.07 |  | 355.63 | [26 empty] | Вибраторы глубинные
| 91.07.04-002 | Вибраторы поверхностные |  |  |  | маш.-ч | 2.28 |  | 27.2095 | 8.54 | 1.46 | 12.47 |  | 339.3 | [26 empty] | Вибраторы поверхностные
| 91.14.02-001 | Автомобили бортовые, грузоподъемность до 5 т |  |  |  | 4: маш.-ч; 5: 0.19; 7: 2.2675; 10: 574.06; 12: 1301.66 | [26 empty] | Автомобили бортовые, грузоподъемность до 5 т
| 4-100-040 | ОТм(Зтм) Средний разряд машинистов 4 |  |  |  | 4: чел.-ч; 5: 0.19; 7: 2.2675; 10: 369.26; 12: 837.28 | [27 empty] | ОТм(Зтм) Средний разряд машинистов 4
| 4 | М |  |  |  | 12: 42175.22 | [25 empty] | М
| 01.7.03.01-0001 | Вода |  |  |  | 4: м3; 5: 0.0055; 7: 0.065637; 10: 33.18; 12: 2.18 | [26 empty] | Вода
| 01.7.12.05-0053 | Геополотно нетканое полиэфирное, иглопробивное, поверхностная плотность 200 г/м2 |  |  |  | м2 | 0.151 |  | 1.802 | 28.13 | 1.31 | 36.85 |  | 66.4 | [26 empty] | Геополотно нетканое полиэфирное, иглопробивное, поверхностная плотность 200 г/м2
| 08.3.03.06-0001 | Проволока вязальная |  |  |  | кг | 0.3 |  | 3.5802 | 83.06 | 0.89 | 73.92 |  | 264.65 | [26 empty] | Проволока вязальная
| 11.1.03.01-0063 | Бруски обрезные хвойных пород (ель, сосна), естественной влажности, длина 2-6,5 м, ширина 20-90 мм, толщина 20-90 мм, сорт III |  |  |  | м3 | 0.02 |  | 0.23868 | 16496.03 | 1 | 16496.03 |  | 3937.27 | [26 empty] | Бруски обрезные хвойных пород (ель, сосна), естественной влажности, длина 2-6,5 м, ширина 20-90 мм, толщина 20-90 мм, сорт III
| 11.1.03.06-0079 | Доска обрезная хвойных пород, естественной влажности, длина 2-6,5 м, ширина 100-250 мм, толщина 44-50 мм, сорт III |  |  |  | м3 | 0.38 |  | 4.5349 | 5764.42 | 1.45 | 8358.41 |  | 37904.72 | [26 empty] | Доска обрезная хвойных пород, естественной влажности, длина 2-6,5 м, ширина 100-250 мм, толщина 44-50 мм, сорт III
П,Н | 01.7.16.04 | Опалубка инвентарная (амортизация) |  |  |  | 4: компл; 5: 0; 7: 0 | [28 empty] | Опалубка инвентарная (амортизация)
Н | 04.1.02.05 | Смеси бетонные тяжелого бетона |  |  |  | 4: м3; 5: 1.015; 7: 12.113 | [28 empty] | Смеси бетонные тяжелого бетона
Н | 08.4.03.03 | Заготовки арматурные |  |  |  | 4: т; 5: 0.023; 7: 0.27448 | [28 empty] | Заготовки арматурные
|  | Итого прямые затраты |  |  |  | 12: 93795.21 | [29 empty] | Итого прямые затраты
|  | ФОТ |  |  |  | 12: 49424.09 | [30 empty] | ФОТ
| Пр/812-006.0-1, Приказ № 812/пр от 21.12.2020 п.25 | НР Бетонные и железобетонные монолитные конструкции и работы в строительстве |  |  |  | 4: %; 5: 102; 6: 0.9; 7: 91.8; 12: 45371.31 | [30 empty] | НР Бетонные и железобетонные монолитные конструкции и работы в строительстве
| Пр/774-006.0, Приказ № 774/пр от 11.12.2020 п.16 | СП Бетонные и железобетонные монолитные конструкции и работы в строительстве |  |  |  | 4: %; 5: 58; 6: 0.85; 7: 49.3; 12: 24366.08 | [30 empty] | СП Бетонные и железобетонные монолитные конструкции и работы в строительстве
|  | Всего по позиции |  |  |  | 10: 13703.08; 12: 163532.6 | [31 empty] | Всего по позиции
22 | ФСБЦ-01.7.16.04-0012 | Щит опалубки линейный, крупнощитовой, комбинированный, разборно-переставной, инвентарный, для опалубки стен, из стальных опалубочных профилей толщиной 2 мм, профилей перемычек толщиной 1,5 мм, с палубой из ламинированной влагостойкой фанеры толщиной 18 мм, размеры 1200х3000 мм |  |  |  | м2 | 14.04 | 1 | 14.04 | 4241.82 | 1.27 | 5387.11 |  | 75635.02 | [24 empty] | Щит опалубки линейный, крупнощитовой, комбинированный, разборно-переставной, инвентарный, для опалубки стен, из стальных опалубочных профилей толщиной 2 мм, профилей перемычек толщиной 1,5 мм, с палубой из ламинированной влагостойкой фанеры толщиной 18 мм, размеры 1200х3000 мм
|  | Всего по позиции |  |  |  | 12: 75635.02 | [31 empty] | Всего по позиции
23 | ФСБЦ-08.4.03.03-0004 | Прокат арматурный для железобетонных конструкций, класс A500C, диаметр 12 мм |  |  |  | т | 0.27448 | 1 | 0.27448 |  |  | 42014.68 |  | 11532.27 | [24 empty] | Прокат арматурный для железобетонных конструкций, класс A500C, диаметр 12 мм
|  | Всего по позиции |  |  |  | 12: 11532.27 | [31 empty] | Всего по позиции
24 | ФСБЦ-04.1.02.05-0144 | Смеси бетонные тяжелого бетона (БСТ) на щебне из гравия, класс В22,5, F(1)150, W6 |  |  |  | м3 | 12.113 | 1 | 12.113 |  |  | 7176.01 |  | 86923.08 | [24 empty] | Смеси бетонные тяжелого бетона (БСТ) на щебне из гравия, класс В22,5, F(1)150, W6
|  | Всего по позиции |  |  |  | 12: 86923.08 | [31 empty] | Всего по позиции
25 | ГЭСН10-01-093-01 | Обработка каменных, бетонных, кирпичных и деревянных поверхностей антисептиком |  |  |  | 4: 100 м2; 5: 1.1232; 6: 1; 7: 1.1232 | [24 empty] | Обработка каменных, бетонных, кирпичных и деревянных поверхностей антисептиком
| 1 | ОТ(ЗТ) |  |  |  | 4: чел.-ч; 7: 10.0863; 12: 3252.04 | [25 empty] | ОТ(ЗТ)
| 1-100-28 | Средний разряд работы 2,8 |  |  |  | 4: чел.-ч; 5: 8.98; 7: 10.0863; 10: 322.42; 12: 3252.04 | [26 empty] | Средний разряд работы 2,8
| 2 | ЭМ |  |  |  | 12: 143.83 | [25 empty] | ЭМ
|  | ОТм(ЗТм) |  |  |  | 4: чел.-ч; 7: 0.22464; 12: 80.17 | [25 empty] | ОТм(ЗТм)
| 91.06.06-046 | Подъемники одномачтовые, грузоподъемность до 500 кг, высота подъема 25 м |  |  |  | маш.-ч | 0.06 |  | 0.067392 | 30.61 | 1.65 | 50.51 |  | 3.4 | [26 empty] | Подъемники одномачтовые, грузоподъемность до 500 кг, высота подъема 25 м
| 4-100-030 | ОТм(Зтм) Средний разряд машинистов 3 |  |  |  | 4: чел.-ч; 5: 0.06; 7: 0.067392; 10: 327.93; 12: 22.1 | [27 empty] | ОТм(Зтм) Средний разряд машинистов 3
| 91.14.02-001 | Автомобили бортовые, грузоподъемность до 5 т |  |  |  | 4: маш.-ч; 5: 0.14; 7: 0.15725; 10: 574.06; 12: 90.27 | [26 empty] | Автомобили бортовые, грузоподъемность до 5 т
| 4-100-040 | ОТм(Зтм) Средний разряд машинистов 4 |  |  |  | 4: чел.-ч; 5: 0.14; 7: 0.15725; 10: 369.26; 12: 58.07 | [27 empty] | ОТм(Зтм) Средний разряд машинистов 4
| 91.21.01-012 | Агрегаты окрасочные высокого давления для окраски поверхностей конструкций, мощность 1 кВт |  |  |  | маш.-ч | 7.48 |  | 8.4015 | 4.52 | 1.32 | 5.97 |  | 50.16 | [26 empty] | Агрегаты окрасочные высокого давления для окраски поверхностей конструкций, мощность 1 кВт
| 4 | М |  |  |  | 12: 103.73 | [25 empty] | М
| 01.7.03.01-0001 | Вода |  |  |  | 4: м3; 5: 0.01; 7: 0.011232; 10: 33.18; 12: 0.37 | [26 empty] | Вода
| 01.7.20.08-0051 | Ветошь хлопчатобумажная цветная |  |  |  | кг | 1 |  | 1.1232 | 56.11 | 1.64 | 92.02 |  | 103.36 | [26 empty] | Ветошь хлопчатобумажная цветная
Н | 14.2.06.01 | Антисептик |  |  |  | 4: кг; 5: 13.8; 7: 15.5002 | [28 empty] | Антисептик
|  | Итого прямые затраты |  |  |  | 12: 3579.77 | [29 empty] | Итого прямые затраты
|  | ФОТ |  |  |  | 12: 3332.21 | [30 empty] | ФОТ
| Пр/812-010.0-1, Приказ № 812/пр от 21.12.2020 п.25 | НР Деревянные конструкции |  |  |  | 4: %; 5: 108; 6: 0.81; 7: 87.48; 12: 2915.02 | [30 empty] | НР Деревянные конструкции
| Пр/774-010.0, Приказ № 774/пр от 11.12.2020 п.16 | СП Деревянные конструкции |  |  |  | 4: %; 5: 55; 6: 0.7225; 7: 39.7375; 12: 1324.14 | [30 empty] | СП Деревянные конструкции
|  | Всего по позиции |  |  |  | 10: 6961.3; 12: 7818.93 | [31 empty] | Всего по позиции
26 | ФСБЦ-14.4.01.17-1012 | Грунтовка (праймер) однокомпонентная полиуретановая низковязкая адгезионная глубокого проникновения для бетонных, цементно-песчаных, деревянных и полиуретановых поверхностей, расход 0,15-0,30 кг/м2 |  |  |  | кг | 15.5002 | 1 | 15.5002 | 339.58 | 1.35 | 458.43 |  | 7105.74 | [24 empty] | Грунтовка (праймер) однокомпонентная полиуретановая низковязкая адгезионная глубокого проникновения для бетонных, цементно-песчаных, деревянных и полиуретановых поверхностей, расход 0,15-0,30 кг/м2
|  | Всего по позиции |  |  |  | 12: 7105.74 | [31 empty] | Всего по позиции
27 | ГЭСН15-01-038-01 | Облицовка ступеней гранитными плитами |  |  |  | 4: 100 м2; 5: 1.1232; 6: 1; 7: 1.1232 | [24 empty] | Облицовка ступеней гранитными плитами
| 1 | ОТ(ЗТ) |  |  |  | 4: чел.-ч; 7: 1460.16; 12: 603571.74 | [25 empty] | ОТ(ЗТ)
| 1-100-48 | Средний разряд работы 4,8 |  |  |  | 4: чел.-ч; 5: 1300; 7: 1460.16; 10: 413.36; 12: 603571.74 | [26 empty] | Средний разряд работы 4,8
| 2 | ЭМ |  |  |  | 12: 8094.72 | [25 empty] | ЭМ
|  | ОТм(ЗТм) |  |  |  | 4: чел.-ч; 7: 221.7871; 12: 81761.56 | [25 empty] | ОТм(ЗТм)
| 91.06.05-011 | Погрузчики одноковшовые универсальные фронтальные пневмоколесные, номинальная вместимость основного ковша 2,6 м3, грузоподъемность 5 т |  |  |  | 4: маш.-ч; 5: 0.66; 7: 0.74131; 10: 1628.42; 12: 1207.17 | [26 empty] | Погрузчики одноковшовые универсальные фронтальные пневмоколесные, номинальная вместимость основного ковша 2,6 м3, грузоподъемность 5 т
| 4-100-050 | ОТм(Зтм) Средний разряд машинистов 5 |  |  |  | 4: чел.-ч; 5: 0.66; 7: 0.74131; 10: 424.38; 12: 314.6 | [27 empty] | ОТм(Зтм) Средний разряд машинистов 5
| 91.06.06-048 | Подъемники одномачтовые, грузоподъемность до 500 кг, высота подъема 45 м |  |  |  | маш.-ч | 3.8 |  | 4.2682 | 37.32 | 1.65 | 61.58 |  | 262.83 | [26 empty] | Подъемники одномачтовые, грузоподъемность до 500 кг, высота подъема 45 м
| 4-100-030 | ОТм(Зтм) Средний разряд машинистов 3 |  |  |  | 4: чел.-ч; 5: 3.8; 7: 4.2682; 10: 327.93; 12: 1399.66 | [27 empty] | ОТм(Зтм) Средний разряд машинистов 3
| 91.21.19-027 | Станки камнерезные универсальные |  |  |  | 4: маш.-ч; 5: 193; 7: 216.7776; 10: 30.56; 12: 6624.72 | [26 empty] | Станки камнерезные универсальные
| 4-100-040 | ОТм(Зтм) Средний разряд машинистов 4 |  |  |  | 4: чел.-ч; 5: 193; 7: 216.7776; 10: 369.26; 12: 80047.3 | [27 empty] | ОТм(Зтм) Средний разряд машинистов 4
| 4 | М |  |  |  | 12: 80997.67 | [25 empty] | М
| 01.7.03.01-0001 | Вода |  |  |  | 4: м3; 5: 2.5; 7: 2.808; 10: 33.18; 12: 93.17 | [26 empty] | Вода
| 01.7.03.04-0001 | Электроэнергия |  |  |  | 4: кВт-ч; 5: 12.24; 7: 13.748; 10: 6.72; 12: 92.39 | [26 empty] | Электроэнергия
| 01.7.07.13-0001 | Мука андезитовая кислотоупорная, марка А |  |  |  | т | 0.0045 |  | 0.0050544 | 10415.31 | 1.99 | 20726.47 |  | 104.76 | [26 empty] | Мука андезитовая кислотоупорная, марка А
| 01.7.07.21-0001 | Уголь древесный, марка А |  |  |  | т | 0.082 |  | 0.092102 | 12720.38 | 1.31 | 16663.7 |  | 1534.77 | [26 empty] | Уголь древесный, марка А
| 01.7.07.29-0111 | Пакля смоляная пропитанная |  |  |  | кг | 5 |  | 5.616 | 92.95 | 1.45 | 134.78 |  | 756.92 | [26 empty] | Пакля смоляная пропитанная
| 01.7.17.05-0021 | Карборунд |  |  |  | кг | 31.53 |  | 35.4145 | 170.43 | 1.45 | 247.12 |  | 8751.63 | [26 empty] | Карборунд
| 01.7.17.08-0032 | Порошок полирующий |  |  |  | кг | 0.07 |  | 0.078624 | 796.66 | 1.45 | 1155.16 |  | 90.82 | [26 empty] | Порошок полирующий
| 08.3.07.01-0077 | Прокат стальной горячекатаный полосовой, марки стали Ст3сп, Ст3пс, размеры 220х10 мм |  |  |  | т | 0.01 |  | 0.011232 | 89104.89 | 0.74 | 65937.62 |  | 740.61 | [26 empty] | Прокат стальной горячекатаный полосовой, марки стали Ст3сп, Ст3пс, размеры 220х10 мм
| 10.2.02.07-0122 | Проволока латунная Л68, круглая, твердая, нормальной точности, диаметр 1,5 мм |  |  |  | т | 0.027 |  | 0.030326 | 1112141.7 | 1.38 | 1534755.55 |  | 46543.61 | [26 empty] | Проволока латунная Л68, круглая, твердая, нормальной точности, диаметр 1,5 мм
| 11.1.03.05-0064 | Доска необрезная хвойных пород, естественной влажности, длина 2-6,5 м, ширина 100-250, толщина 30-50 мм, сорт II |  |  |  | м3 | 0.0344 |  | 0.038638 | 7555 | 1.38 | 10425.9 |  | 402.84 | [26 empty] | Доска необрезная хвойных пород, естественной влажности, длина 2-6,5 м, ширина 100-250, толщина 30-50 мм, сорт II
| 14.5.04.05-0104 | Мастика герметизирующая отверждающаяся однокомпонентная строительная |  |  |  | т | 0.08 |  | 0.089856 | 143275.95 | 1.7 | 243569.12 |  | 21886.15 | [26 empty] | Мастика герметизирующая отверждающаяся однокомпонентная строительная
Н | 01.7.10.03 | Изделия из натурального камня |  |  |  | 4: м2; 5: 102; 7: 114.5664 | [28 empty] | Изделия из натурального камня
Н | 04.3.01.09 | Раствор готовый отделочный |  |  |  | 4: м3; 5: 3.6; 7: 4.0435 | [28 empty] | Раствор готовый отделочный
П,Н | 08.1.02.25 | Детали крепления |  |  |  | 4: т; 5: 0; 7: 0 | [28 empty] | Детали крепления
|  | Итого прямые затраты |  |  |  | 12: 774425.69 | [29 empty] | Итого прямые затраты
|  | ФОТ |  |  |  | 12: 685333.3 | [30 empty] | ФОТ
| Пр/812-015.0-1, Приказ № 812/пр от 21.12.2020 п.25 | НР Отделочные работы |  |  |  | 4: %; 5: 100; 6: 0.9; 7: 90; 12: 616799.97 | [30 empty] | НР Отделочные работы
| Пр/774-015.0, Приказ № 774/пр от 11.12.2020 п.16 | СП Отделочные работы |  |  |  | 4: %; 5: 49; 6: 0.85; 7: 41.65; 12: 285441.32 | [30 empty] | СП Отделочные работы
|  | Всего по позиции |  |  |  | 10: 1492759.06; 12: 1676666.98 | [31 empty] | Всего по позиции
28 | ФСБЦ-04.3.01.09-0016 | Раствор готовый кладочный, цементный, М200 |  |  |  | м3 | 4.0435 | 1 | 4.0435 | 4033.62 | 1.27 | 5122.7 |  | 20713.74 | [24 empty] | Раствор готовый кладочный, цементный, М200
|  | Всего по позиции |  |  |  | 12: 20713.74 | [31 empty] | Всего по позиции
64 | ТЦ_13.2.01.00_16_1659162774_10.03.2026_02_16.1 | Архитектурное изделие из гранита, 355*1000*32, 1 категории, калиброванная, шлифованные торцы по периметру, термообработанная, тех.фаска 5 мм, капельник, мст Verdi (ступень) |  |  |  | шт | 238.68 | 1 | 238.68 |  |  | 3962.96 |  | 945879.29 | [24 empty] | Архитектурное изделие из гранита, 355*1000*32, 1 категории, калиброванная, шлифованные торцы по периметру, термообработанная, тех.фаска 5 мм, капельник, мст Verdi (ступень)
|  | Всего по позиции |  |  |  | 12: 945879.29 | [31 empty] | Всего по позиции
65 | ТЦ_13.2.01.00_16_1659162774_10.03.2026_02_17.1 | Архитектурное изделие из гранита, 125х1000х22, 1 категории, калиброванная, полированная, мст. Verdi (подступенок) |  |  |  | шт | 238.68 | 1 | 238.68 |  |  | 1805.9 |  | 431032.21 | [24 empty] | Архитектурное изделие из гранита, 125х1000х22, 1 категории, калиброванная, полированная, мст. Verdi (подступенок)
|  | Всего по позиции |  |  |  | 12: 431032.21 | [31 empty] | Всего по позиции
31 | 47-1 | Погрузка в автотранспортное средство: мусор строительный с погрузкой вручную |  |  |  | 1т груза | 22.464 | 1 | 22.464 |  |  | 897.52 |  | 20161.89 | [24 empty] | Погрузка в автотранспортное средство: мусор строительный с погрузкой вручную
|  | Всего по позиции |  |  |  | 12: 20161.89 | [31 empty] | Всего по позиции
32 | 02-15-1-01-0020 | Перевозка грузов I класса автомобилями-самосвалами грузоподъемностью до 15 т по дорогам с усовершенствованным (асфальтобетонным, цементобетонным, железобетонным, обработанным органическим вяжущим) дорожным покрытием на расстояние 20 км |  |  |  | 1т груза | 22.464 | 1 | 22.464 |  |  | 293.6 |  | 6595.43 | [24 empty] | Перевозка грузов I класса автомобилями-самосвалами грузоподъемностью до 15 т по дорогам с усовершенствованным (асфальтобетонным, цементобетонным, железобетонным, обработанным органическим вяжущим) дорожным покрытием на расстояние 20 км
|  | Всего по позиции |  |  |  | 12: 6595.43 | [31 empty] | Всего по позиции
Накрывки | [37 empty] | Накрывки
33 | ГЭСНр63-03-001-02 | Разборка облицовки стен: из гранитных плит(накрывочные плиты) |  |  |  | 4: 100 м2; 5: 0.24; 6: 1; 7: 0.24 | [24 empty] | Разборка облицовки стен: из гранитных плит(накрывочные плиты)
| 1 | ОТ(ЗТ) |  |  |  | 4: чел.-ч; 7: 127.752; 12: 38725.46 | [25 empty] | ОТ(ЗТ)
| 1-100-21 | Средний разряд работы 2,1 |  |  |  | 4: чел.-ч; 5: 532.3; 7: 127.752; 10: 303.13; 12: 38725.46 | [26 empty] | Средний разряд работы 2,1
| 2 | ЭМ |  |  |  | 12: 321.75 | [25 empty] | ЭМ
|  | ОТм(ЗТм) |  |  |  | 4: чел.-ч; 7: 0.3672; 12: 120.42 | [25 empty] | ОТм(ЗТм)
| 91.06.06-048 | Подъемники одномачтовые, грузоподъемность до 500 кг, высота подъема 45 м |  |  |  | маш.-ч | 1.53 |  | 0.3672 | 37.32 | 1.65 | 61.58 |  | 22.61 | [26 empty] | Подъемники одномачтовые, грузоподъемность до 500 кг, высота подъема 45 м
| 4-100-030 | ОТм(Зтм) Средний разряд машинистов 3 |  |  |  | 4: чел.-ч; 5: 1.53; 7: 0.3672; 10: 327.93; 12: 120.42 | [27 empty] | ОТм(Зтм) Средний разряд машинистов 3
| 91.18.01-508 | Компрессоры винтовые передвижные с электродвигателем, давление до 1 МПа (10 атм), производительность до 5 м3/мин |  |  |  | маш.-ч | 7.14 |  | 1.7136 | 115.43 | 1.46 | 168.53 |  | 288.79 | [26 empty] | Компрессоры винтовые передвижные с электродвигателем, давление до 1 МПа (10 атм), производительность до 5 м3/мин
| 91.21.10-002 | Молотки отбойные пневматические при работе от передвижных компрессоров |  |  |  | маш.-ч | 14.28 |  | 3.4272 | 2.11 | 1.43 | 3.02 |  | 10.35 | [26 empty] | Молотки отбойные пневматические при работе от передвижных компрессоров
Н | 999-9900 | Строительный мусор |  |  |  | 4: т; 5: 19.3; 7: 4.632 | [28 empty] | Строительный мусор
|  | Итого прямые затраты |  |  |  | 12: 39167.63 | [29 empty] | Итого прямые затраты
|  | ФОТ |  |  |  | 12: 38845.88 | [30 empty] | ФОТ
| Пр/812-097.0-1 | НР Стекольные, обойные и облицовочные работы (ремонтно-строительные) |  |  |  | 4: %; 5: 90; 7: 90; 12: 34961.29 | [30 empty] | НР Стекольные, обойные и облицовочные работы (ремонтно-строительные)
| Пр/774-097.0 | СП Стекольные, обойные и облицовочные работы (ремонтно-строительные) |  |  |  | 4: %; 5: 45; 7: 45; 12: 17480.65 | [30 empty] | СП Стекольные, обойные и облицовочные работы (ремонтно-строительные)
|  | Всего по позиции |  |  |  | 10: 381706.54; 12: 91609.57 | [31 empty] | Всего по позиции
34 | ГЭСН27-03-008-05 | Разборка покрытий и оснований: цементно-бетонных |  |  |  | 4: 100 м3; 5: 0.012; 6: 1; 7: 0.012 | [24 empty] | Разборка покрытий и оснований: цементно-бетонных
| 1 | ОТ(ЗТ) |  |  |  | 4: чел.-ч; 7: 0.68904; 12: 206.97 | [25 empty] | ОТ(ЗТ)
| 1-100-20 | Средний разряд работы 2,0 |  |  |  | 4: чел.-ч; 5: 57.42; 7: 0.68904; 10: 300.37; 12: 206.97 | [26 empty] | Средний разряд работы 2,0
| 2 | ЭМ |  |  |  | 12: 243.17 | [25 empty] | ЭМ
|  | ОТм(ЗТм) |  |  |  | 4: чел.-ч; 7: 0.14916; 12: 73.99 | [25 empty] | ОТм(ЗТм)
| 91.01.01-035 | Бульдозеры, мощность 79 кВт (108 л.с.) |  |  |  | маш.-ч | 3.16 |  | 0.03792 | 887.54 | 1.39 | 1233.68 |  | 46.78 | [26 empty] | Бульдозеры, мощность 79 кВт (108 л.с.)
| 4-100-060 | ОТм(Зтм) Средний разряд машинистов 6 |  |  |  | 4: чел.-ч; 5: 3.16; 7: 0.03792; 10: 496.03; 12: 18.81 | [27 empty] | ОТм(Зтм) Средний разряд машинистов 6
| 91.01.05-086 | Экскаваторы одноковшовые дизельные на гусеничном ходу, объем ковша 0,65 м3 |  |  |  | маш.-ч | 9.27 |  | 0.11124 | 1327.44 | 1.33 | 1765.5 |  | 196.39 | [26 empty] | Экскаваторы одноковшовые дизельные на гусеничном ходу, объем ковша 0,65 м3
| 4-100-060 | ОТм(Зтм) Средний разряд машинистов 6 |  |  |  | 4: чел.-ч; 5: 9.27; 7: 0.11124; 10: 496.03; 12: 55.18 | [27 empty] | ОТм(Зтм) Средний разряд машинистов 6
|  | Итого прямые затраты |  |  |  | 12: 524.13 | [29 empty] | Итого прямые затраты
|  | ФОТ |  |  |  | 12: 280.96 | [30 empty] | ФОТ
| Пр/812-021.0-1, Приказ № 812/пр от 21.12.2020 п.25 | НР Автомобильные дороги |  |  |  | 4: %; 5: 147; 6: 0.9; 7: 132.3; 12: 371.71 | [30 empty] | НР Автомобильные дороги
| Пр/774-021.0, Приказ № 774/пр от 11.12.2020 п.16 | СП Автомобильные дороги |  |  |  | 4: %; 5: 134; 6: 0.85; 7: 113.9; 12: 320.01 | [30 empty] | СП Автомобильные дороги
|  | Всего по позиции |  |  |  | 10: 101320.83; 12: 1215.85 | [31 empty] | Всего по позиции
35 | ГЭСН10-01-093-01 | Обработка каменных, бетонных, кирпичных и деревянных поверхностей антисептиком |  |  |  | 4: 100 м2; 5: 0.24; 6: 1; 7: 0.24 | [24 empty] | Обработка каменных, бетонных, кирпичных и деревянных поверхностей антисептиком
| 421/пр_2020_п.58_пп.б | При применении сметных норм, включенных в сборники ГЭСН (ФЕР, ТЕР), аналогичных технологическим процессам в новом строительстве, в том числе по возведению новых конструктивных элементов ОЗП=1,15; ЭМ=1,25 к расх.; ЗПМ=1,25; ТЗ=1,15; ТЗМ=1,25 | [44 empty] | При применении сметных норм, включенных в сборники ГЭСН (ФЕР, ТЕР), аналогичных технологическим процессам в новом строительстве, в том числе по возведению новых конструктивных элементов ОЗП=1,15; ЭМ=1,25 к расх.; ЗПМ=1,25; ТЗ=1,15; ТЗМ=1,25
| 1 | ОТ(ЗТ) |  |  |  | 4: чел.-ч; 7: 2.4785; 12: 799.11 | [25 empty] | ОТ(ЗТ)
| 1-100-28 | Средний разряд работы 2,8 |  |  |  | чел.-ч | 8.98 | 1.15 | 2.4785 |  |  | 322.42 |  | 799.11 | [26 empty] | Средний разряд работы 2,8
| 2 | ЭМ |  |  |  | 12: 38.42 | [25 empty] | ЭМ
|  | ОТм(ЗТм) |  |  |  | 4: чел.-ч; 7: 0.06; 12: 21.41 | [25 empty] | ОТм(ЗТм)
| 91.06.06-046 | Подъемники одномачтовые, грузоподъемность до 500 кг, высота подъема 25 м |  |  |  | маш.-ч | 0.06 | 1.25 | 0.018 | 30.61 | 1.65 | 50.51 |  | 0.91 | [26 empty] | Подъемники одномачтовые, грузоподъемность до 500 кг, высота подъема 25 м
| 4-100-030 | ОТм(Зтм) Средний разряд машинистов 3 |  |  |  | чел.-ч | 0.06 | 1.25 | 0.018 |  |  | 327.93 |  | 5.9 | [27 empty] | ОТм(Зтм) Средний разряд машинистов 3
| 91.14.02-001 | Автомобили бортовые, грузоподъемность до 5 т |  |  |  | маш.-ч | 0.14 | 1.25 | 0.042 |  |  | 574.06 |  | 24.11 | [26 empty] | Автомобили бортовые, грузоподъемность до 5 т
| 4-100-040 | ОТм(Зтм) Средний разряд машинистов 4 |  |  |  | чел.-ч | 0.14 | 1.25 | 0.042 |  |  | 369.26 |  | 15.51 | [27 empty] | ОТм(Зтм) Средний разряд машинистов 4
| 91.21.01-012 | Агрегаты окрасочные высокого давления для окраски поверхностей конструкций, мощность 1 кВт |  |  |  | маш.-ч | 7.48 | 1.25 | 2.244 | 4.52 | 1.32 | 5.97 |  | 13.4 | [26 empty] | Агрегаты окрасочные высокого давления для окраски поверхностей конструкций, мощность 1 кВт
| 4 | М |  |  |  | 12: 22.16 | [25 empty] | М
| 01.7.03.01-0001 | Вода |  |  |  | 4: м3; 5: 0.01; 7: 0.0024; 10: 33.18; 12: 0.08 | [26 empty] | Вода
| 01.7.20.08-0051 | Ветошь хлопчатобумажная цветная |  |  |  | кг | 1 |  | 0.24 | 56.11 | 1.64 | 92.02 |  | 22.08 | [26 empty] | Ветошь хлопчатобумажная цветная
Н | 14.2.06.01 | Антисептик |  |  |  | 4: кг; 5: 13.8; 7: 3.312 | [28 empty] | Антисептик
|  | Итого прямые затраты |  |  |  | 12: 881.1 | [29 empty] | Итого прямые затраты
|  | ФОТ |  |  |  | 12: 820.52 | [30 empty] | ФОТ
| Пр/812-010.0-1, Приказ № 812/пр от 21.12.2020 п.25 | НР Деревянные конструкции |  |  |  | 4: %; 5: 108; 6: 0.81; 7: 87.48; 12: 717.79 | [30 empty] | НР Деревянные конструкции
| Пр/774-010.0, Приказ № 774/пр от 11.12.2020 п.16 | СП Деревянные конструкции |  |  |  | 4: %; 5: 55; 6: 0.7225; 7: 39.7375; 12: 326.05 | [30 empty] | СП Деревянные конструкции
|  | Всего по позиции |  |  |  | 10: 8020.58; 12: 1924.94 | [31 empty] | Всего по позиции
36 | ФСБЦ-14.4.01.17-1012 | Грунтовка (праймер) однокомпонентная полиуретановая низковязкая адгезионная глубокого проникновения для бетонных, цементно-песчаных, деревянных и полиуретановых поверхностей, расход 0,15-0,30 кг/м2 |  |  |  | кг | 3.312 | 1 | 3.312 | 339.58 | 1.35 | 458.43 |  | 1518.32 | [24 empty] | Грунтовка (праймер) однокомпонентная полиуретановая низковязкая адгезионная глубокого проникновения для бетонных, цементно-песчаных, деревянных и полиуретановых поверхностей, расход 0,15-0,30 кг/м2
|  | Всего по позиции |  |  |  | 12: 1518.32 | [31 empty] | Всего по позиции
37 | ГЭСН46-03-013-01 | Сверление вертикальных отверстий в бетонных конструкциях полов перфоратором глубиной 200 мм диаметром: до 20 мм |  |  |  | 4: 100 отверстий; 5: 1.44; 6: 1; 7: 1.44 | [24 empty] | Сверление вертикальных отверстий в бетонных конструкциях полов перфоратором глубиной 200 мм диаметром: до 20 мм
| 1 | ОТ(ЗТ) |  |  |  | 4: чел.-ч; 7: 7.2; 12: 2361.1 | [25 empty] | ОТ(ЗТ)
| 1-100-30 | Средний разряд работы 3,0 |  |  |  | 4: чел.-ч; 5: 5; 7: 7.2; 10: 327.93; 12: 2361.1 | [26 empty] | Средний разряд работы 3,0
| 4 | М |  |  |  | 12: 49.5 | [25 empty] | М
| 01.7.03.04-0001 | Электроэнергия |  |  |  | 4: кВт-ч; 5: 5.115; 7: 7.3656; 10: 6.72; 12: 49.5 | [26 empty] | Электроэнергия
П,Н | 01.7.17.09 | Сверла, буры |  |  |  | 4: шт; 5: 0; 7: 0 | [28 empty] | Сверла, буры
|  | Итого прямые затраты |  |  |  | 12: 2410.6 | [29 empty] | Итого прямые затраты
|  | ФОТ |  |  |  | 12: 2361.1 | [30 empty] | ФОТ
| Пр/812-040.1-1 | НР Работы по реконструкции зданий и сооружений: усиление и замена существующих конструкций, возведение отдельных конструктивных элементов |  |  |  | 4: %; 5: 103; 7: 103; 12: 2431.93 | [30 empty] | НР Работы по реконструкции зданий и сооружений: усиление и замена существующих конструкций, возведение отдельных конструктивных элементов
| Пр/774-040.1 | СП Работы по реконструкции зданий и сооружений: усиление и замена существующих конструкций, возведение отдельных конструктивных элементов |  |  |  | 4: %; 5: 59; 7: 59; 12: 1393.05 | [30 empty] | СП Работы по реконструкции зданий и сооружений: усиление и замена существующих конструкций, возведение отдельных конструктивных элементов
|  | Всего по позиции |  |  |  | 10: 4330.26; 12: 6235.58 | [31 empty] | Всего по позиции
38 | ГЭСН06-03-004-13 | Установка закладных деталей весом: до 4 кг |  |  |  | 4: т; 5: 0.0031968; 6: 1; 7: 0.0031968 | [24 empty] | Установка закладных деталей весом: до 4 кг
| 421/пр_2020_п.58_пп.б | При применении сметных норм, включенных в сборники ГЭСН (ФЕР, ТЕР), аналогичных технологическим процессам в новом строительстве, в том числе по возведению новых конструктивных элементов ОЗП=1,15; ЭМ=1,25 к расх.; ЗПМ=1,25; ТЗ=1,15; ТЗМ=1,25 | [44 empty] | При применении сметных норм, включенных в сборники ГЭСН (ФЕР, ТЕР), аналогичных технологическим процессам в новом строительстве, в том числе по возведению новых конструктивных элементов ОЗП=1,15; ЭМ=1,25 к расх.; ЗПМ=1,25; ТЗ=1,15; ТЗМ=1,25
| 1 | ОТ(ЗТ) |  |  |  | 4: чел.-ч; 7: 0.073526; 12: 25.63 | [25 empty] | ОТ(ЗТ)
| 1-100-35 | Средний разряд работы 3,5 |  |  |  | чел.-ч | 20 | 1.15 | 0.073526 |  |  | 348.6 |  | 25.63 | [26 empty] | Средний разряд работы 3,5
| 2 | ЭМ |  |  |  | 12: 1.37 | [25 empty] | ЭМ
|  | ОТм(ЗТм) |  |  |  | 4: чел.-ч; 7: 0.0013186; 12: 0.56 | [25 empty] | ОТм(ЗТм)
| 91.05.05-015 | Краны на автомобильном ходу, грузоподъемность 16 т |  |  |  | маш.-ч | 0.14 | 1.25 | 0.0005594 |  |  | 1670.11 |  | 0.93 | [26 empty] | Краны на автомобильном ходу, грузоподъемность 16 т
| 4-100-060 | ОТм(Зтм) Средний разряд машинистов 6 |  |  |  | чел.-ч | 0.14 | 1.25 | 0.0005594 |  |  | 496.03 |  | 0.28 | [27 empty] | ОТм(Зтм) Средний разряд машинистов 6
| 91.14.02-001 | Автомобили бортовые, грузоподъемность до 5 т |  |  |  | маш.-ч | 0.19 | 1.25 | 0.0007592 |  |  | 574.06 |  | 0.44 | [26 empty] | Автомобили бортовые, грузоподъемность до 5 т
| 4-100-040 | ОТм(Зтм) Средний разряд машинистов 4 |  |  |  | чел.-ч | 0.19 | 1.25 | 0.0007592 |  |  | 369.26 |  | 0.28 | [27 empty] | ОТм(Зтм) Средний разряд машинистов 4
Н | 08.4.01.02 | Детали закладные и накладные |  |  |  | 4: т; 5: 1; 7: 0.0031968 | [28 empty] | Детали закладные и накладные
|  | Итого прямые затраты |  |  |  | 12: 27.56 | [29 empty] | Итого прямые затраты
|  | ФОТ |  |  |  | 12: 26.19 | [30 empty] | ФОТ
| Пр/812-006.0-1, Приказ № 812/пр от 21.12.2020 п.25 | НР Бетонные и железобетонные монолитные конструкции и работы в строительстве |  |  |  | 4: %; 5: 102; 6: 0.9; 7: 91.8; 12: 24.04 | [30 empty] | НР Бетонные и железобетонные монолитные конструкции и работы в строительстве
| Пр/774-006.0, Приказ № 774/пр от 11.12.2020 п.16 | СП Бетонные и железобетонные монолитные конструкции и работы в строительстве |  |  |  | 4: %; 5: 58; 6: 0.85; 7: 49.3; 12: 12.91 | [30 empty] | СП Бетонные и железобетонные монолитные конструкции и работы в строительстве
|  | Всего по позиции |  |  |  | 10: 20179.55; 12: 64.51 | [31 empty] | Всего по позиции
39 | ФСБЦ-08.4.03.03-0004 | Горячекатанная арматурная сталь класса А500 С, диаметром: 12 мм |  |  |  | т | 0.0031968 | 1 | 0.0031968 |  |  | 42014.68 |  | 134.31 | [24 empty] | Горячекатанная арматурная сталь класса А500 С, диаметром: 12 мм
|  | Всего по позиции |  |  |  | 12: 134.31 | [31 empty] | Всего по позиции
40 | ГЭСН06-03-004-14 | Армирование подстилающих слоев и набетонок |  |  |  | 4: т; 5: 0.0432; 6: 1; 7: 0.0432 | [24 empty] | Армирование подстилающих слоев и набетонок
| 421/пр_2020_п.58_пп.б | При применении сметных норм, включенных в сборники ГЭСН (ФЕР, ТЕР), аналогичных технологическим процессам в новом строительстве, в том числе по возведению новых конструктивных элементов ОЗП=1,15; ЭМ=1,25 к расх.; ЗПМ=1,25; ТЗ=1,15; ТЗМ=1,25 | [44 empty] | При применении сметных норм, включенных в сборники ГЭСН (ФЕР, ТЕР), аналогичных технологическим процессам в новом строительстве, в том числе по возведению новых конструктивных элементов ОЗП=1,15; ЭМ=1,25 к расх.; ЗПМ=1,25; ТЗ=1,15; ТЗМ=1,25
| 1 | ОТ(ЗТ) |  |  |  | 4: чел.-ч; 7: 0.57629; 12: 196.13 | [25 empty] | ОТ(ЗТ)
| 1-100-33 | Средний разряд работы 3,3 |  |  |  | чел.-ч | 11.6 | 1.15 | 0.57629 |  |  | 340.33 |  | 196.13 | [26 empty] | Средний разряд работы 3,3
| 2 | ЭМ |  |  |  | 12: 19.73 | [25 empty] | ЭМ
|  | ОТм(ЗТм) |  |  |  | 4: чел.-ч; 7: 0.0189; 12: 8.01 | [25 empty] | ОТм(ЗТм)
| 91.05.05-015 | Краны на автомобильном ходу, грузоподъемность 16 т |  |  |  | маш.-ч | 0.15 | 1.25 | 0.0081 |  |  | 1670.11 |  | 13.53 | [26 empty] | Краны на автомобильном ходу, грузоподъемность 16 т
| 4-100-060 | ОТм(Зтм) Средний разряд машинистов 6 |  |  |  | чел.-ч | 0.15 | 1.25 | 0.0081 |  |  | 496.03 |  | 4.02 | [27 empty] | ОТм(Зтм) Средний разряд машинистов 6
| 91.14.02-001 | Автомобили бортовые, грузоподъемность до 5 т |  |  |  | маш.-ч | 0.2 | 1.25 | 0.0108 |  |  | 574.06 |  | 6.2 | [26 empty] | Автомобили бортовые, грузоподъемность до 5 т
| 4-100-040 | ОТм(Зтм) Средний разряд машинистов 4 |  |  |  | чел.-ч | 0.2 | 1.25 | 0.0108 |  |  | 369.26 |  | 3.99 | [27 empty] | ОТм(Зтм) Средний разряд машинистов 4
| 4 | М |  |  |  | 12: 95.58 | [25 empty] | М
| 08.3.03.04-0012 | Проволока светлая, диаметр 1,1 мм |  |  |  | т | 0.028 |  | 0.0012096 | 88783.86 | 0.89 | 79017.64 |  | 95.58 | [26 empty] | Проволока светлая, диаметр 1,1 мм
Н | 08.4.03.03 | Заготовки арматурные |  |  |  | 4: т; 5: 1; 7: 0.0432 | [28 empty] | Заготовки арматурные
|  | Итого прямые затраты |  |  |  | 12: 319.45 | [29 empty] | Итого прямые затраты
|  | ФОТ |  |  |  | 12: 204.14 | [30 empty] | ФОТ
| Пр/812-006.0-1, Приказ № 812/пр от 21.12.2020 п.25 | НР Бетонные и железобетонные монолитные конструкции и работы в строительстве |  |  |  | 4: %; 5: 102; 6: 0.9; 7: 91.8; 12: 187.4 | [30 empty] | НР Бетонные и железобетонные монолитные конструкции и работы в строительстве
| Пр/774-006.0, Приказ № 774/пр от 11.12.2020 п.16 | СП Бетонные и железобетонные монолитные конструкции и работы в строительстве |  |  |  | 4: %; 5: 58; 6: 0.85; 7: 49.3; 12: 100.64 | [30 empty] | СП Бетонные и железобетонные монолитные конструкции и работы в строительстве
|  | Всего по позиции |  |  |  | 10: 14062.27; 12: 607.49 | [31 empty] | Всего по позиции
41 | ФСБЦ-08.4.02.06-0003 | Сетка сварная из холоднотянутой проволоки 4-5 мм |  |  |  | т | 0.0432 | 1 | 0.0432 | 87300.07 | 0.52 | 45396.04 |  | 1961.11 | [24 empty] | Сетка сварная из холоднотянутой проволоки 4-5 мм
|  | Всего по позиции |  |  |  | 12: 1961.11 | [31 empty] | Всего по позиции
42 | ГЭСН11-01-015-01 | Устройство покрытий: бетонных толщиной 30 мм |  |  |  | 4: 100 м2; 5: 0.24; 6: 1; 7: 0.24 | [24 empty] | Устройство покрытий: бетонных толщиной 30 мм
| 421/пр_2020_п.58_пп.б | При применении сметных норм, включенных в сборники ГЭСН (ФЕР, ТЕР), аналогичных технологическим процессам в новом строительстве, в том числе по возведению новых конструктивных элементов ОЗП=1,15; ЭМ=1,25 к расх.; ЗПМ=1,25; ТЗ=1,15; ТЗМ=1,25 | [44 empty] | При применении сметных норм, включенных в сборники ГЭСН (ФЕР, ТЕР), аналогичных технологическим процессам в новом строительстве, в том числе по возведению новых конструктивных элементов ОЗП=1,15; ЭМ=1,25 к расх.; ЗПМ=1,25; ТЗ=1,15; ТЗМ=1,25
| 1 | ОТ(ЗТ) |  |  |  | 4: чел.-ч; 7: 11.04; 12: 3376.92 | [25 empty] | ОТ(ЗТ)
| 1-100-22 | Средний разряд работы 2,2 |  |  |  | чел.-ч | 40 | 1.15 | 11.04 |  |  | 305.88 |  | 3376.92 | [26 empty] | Средний разряд работы 2,2
| 2 | ЭМ |  |  |  | 12: 567.36 | [25 empty] | ЭМ
|  | ОТм(ЗТм) |  |  |  | 4: чел.-ч; 7: 0.579; 12: 221.7 | [25 empty] | ОТм(ЗТм)
| 91.06.05-011 | Погрузчики одноковшовые универсальные фронтальные пневмоколесные, номинальная вместимость основного ковша 2,6 м3, грузоподъемность 5 т |  |  |  | маш.-ч | 1.1 | 1.25 | 0.33 |  |  | 1628.42 |  | 537.38 | [26 empty] | Погрузчики одноковшовые универсальные фронтальные пневмоколесные, номинальная вместимость основного ковша 2,6 м3, грузоподъемность 5 т
| 4-100-050 | ОТм(Зтм) Средний разряд машинистов 5 |  |  |  | чел.-ч | 1.1 | 1.25 | 0.33 |  |  | 424.38 |  | 140.05 | [27 empty] | ОТм(Зтм) Средний разряд машинистов 5
| 91.06.06-048 | Подъемники одномачтовые, грузоподъемность до 500 кг, высота подъема 45 м |  |  |  | маш.-ч | 0.83 | 1.25 | 0.249 | 37.32 | 1.65 | 61.58 |  | 15.33 | [26 empty] | Подъемники одномачтовые, грузоподъемность до 500 кг, высота подъема 45 м
| 4-100-030 | ОТм(Зтм) Средний разряд машинистов 3 |  |  |  | чел.-ч | 0.83 | 1.25 | 0.249 |  |  | 327.93 |  | 81.65 | [27 empty] | ОТм(Зтм) Средний разряд машинистов 3
| 91.07.04-002 | Вибраторы поверхностные |  |  |  | маш.-ч | 3.41 | 1.25 | 1.023 | 8.54 | 1.46 | 12.47 |  | 12.76 | [26 empty] | Вибраторы поверхностные
| 91.21.22-638 | Пылесосы промышленные, мощность до 2000 Вт |  |  |  | маш.-ч | 0.7 | 1.25 | 0.21 |  |  | 9.02 |  | 1.89 | [26 empty] | Пылесосы промышленные, мощность до 2000 Вт
| 4 | М |  |  |  | 12: 27.87 | [25 empty] | М
| 01.7.03.01-0001 | Вода |  |  |  | 4: м3; 5: 3.5; 7: 0.84; 10: 33.18; 12: 27.87 | [26 empty] | Вода
Н | 04.1.02.05 | Смеси бетонные тяжелого бетона |  |  |  | 4: м3; 5: 3.06; 7: 0.7344 | [28 empty] | Смеси бетонные тяжелого бетона
|  | Итого прямые затраты |  |  |  | 12: 4193.85 | [29 empty] | Итого прямые затраты
|  | ФОТ |  |  |  | 12: 3598.62 | [30 empty] | ФОТ
| Пр/812-011.0-1, Приказ № 812/пр от 21.12.2020 п.25 | НР Полы |  |  |  | 4: %; 5: 112; 6: 0.9; 7: 100.8; 12: 3627.41 | [30 empty] | НР Полы
| Пр/774-011.0, Приказ № 774/пр от 11.12.2020 п.16 | СП Полы |  |  |  | 4: %; 5: 65; 6: 0.85; 7: 55.25; 12: 1988.24 | [30 empty] | СП Полы
|  | Всего по позиции |  |  |  | 10: 40872.92; 12: 9809.5 | [31 empty] | Всего по позиции
43 | ФСБЦ-04.1.02.05-0134 | Смеси бетонные тяжелого бетона (БСТ) на щебне из гравия, класс В15, F(1)150, W6 |  |  |  | м3 | 0.7344 | 1 | 0.7344 | 4707.41 | 1.44 | 6778.67 |  | 4978.26 | [24 empty] | Смеси бетонные тяжелого бетона (БСТ) на щебне из гравия, класс В15, F(1)150, W6
|  | Всего по позиции |  |  |  | 12: 4978.26 | [31 empty] | Всего по позиции
44 | ГЭСН11-01-015-02 | Устройство покрытий: на каждые 5 мм изменения толщины покрытия добавлять или исключать к норме 11-01-015-01 |  |  |  | 4: 100 м2; 5: 0.24; 6: 1; 7: 0.24 | [24 empty] | Устройство покрытий: на каждые 5 мм изменения толщины покрытия добавлять или исключать к норме 11-01-015-01
| на толщ. | до толщ. 50 мм ПЗ=4 (ОЗП=4; ЭМ=4 к расх.; ЗПМ=4; МАТ=4 к расх.; ТЗ=4; ТЗМ=4) | [44 empty] | до толщ. 50 мм ПЗ=4 (ОЗП=4; ЭМ=4 к расх.; ЗПМ=4; МАТ=4 к расх.; ТЗ=4; ТЗМ=4)
| 421/пр_2020_п.58_пп.б | При применении сметных норм, включенных в сборники ГЭСН (ФЕР, ТЕР), аналогичных технологическим процессам в новом строительстве, в том числе по возведению новых конструктивных элементов ОЗП=1,15; ЭМ=1,25 к расх.; ЗПМ=1,25; ТЗ=1,15; ТЗМ=1,25 | [44 empty] | При применении сметных норм, включенных в сборники ГЭСН (ФЕР, ТЕР), аналогичных технологическим процессам в новом строительстве, в том числе по возведению новых конструктивных элементов ОЗП=1,15; ЭМ=1,25 к расх.; ЗПМ=1,25; ТЗ=1,15; ТЗМ=1,25
| 1 | ОТ(ЗТ) |  |  |  | 4: чел.-ч; 7: 1.1482; 12: 351.2 | [25 empty] | ОТ(ЗТ)
| 1-100-22 | Средний разряд работы 2,2 |  |  |  | чел.-ч | 1.04 | 4.6 | 1.1482 |  |  | 305.88 |  | 351.2 | [26 empty] | Средний разряд работы 2,2
| 2 | ЭМ |  |  |  | 12: 24.51 | [25 empty] | ЭМ
|  | ОТм(ЗТм) |  |  |  | 4: чел.-ч; 7: 0.228; 12: 74.77 | [25 empty] | ОТм(ЗТм)
| 91.06.06-048 | Подъемники одномачтовые, грузоподъемность до 500 кг, высота подъема 45 м |  |  |  | маш.-ч | 0.19 | 5 | 0.228 | 37.32 | 1.65 | 61.58 |  | 14.04 | [26 empty] | Подъемники одномачтовые, грузоподъемность до 500 кг, высота подъема 45 м
| 4-100-030 | ОТм(Зтм) Средний разряд машинистов 3 |  |  |  | чел.-ч | 0.19 | 5 | 0.228 |  |  | 327.93 |  | 74.77 | [27 empty] | ОТм(Зтм) Средний разряд машинистов 3
| 91.07.04-002 | Вибраторы поверхностные |  |  |  | маш.-ч | 0.7 | 5 | 0.84 | 8.54 | 1.46 | 12.47 |  | 10.47 | [26 empty] | Вибраторы поверхностные
Н | 04.1.02.05 | Смеси бетонные тяжелого бетона |  |  |  | 4: м3; 5: 0.51; 6: 4; 7: 0.4896 | [28 empty] | Смеси бетонные тяжелого бетона
|  | Итого прямые затраты |  |  |  | 12: 450.48 | [29 empty] | Итого прямые затраты
|  | ФОТ |  |  |  | 12: 425.97 | [30 empty] | ФОТ
| Пр/812-011.0-1, Приказ № 812/пр от 21.12.2020 п.25 | НР Полы |  |  |  | 4: %; 5: 112; 6: 0.9; 7: 100.8; 12: 429.38 | [30 empty] | НР Полы
| Пр/774-011.0, Приказ № 774/пр от 11.12.2020 п.16 | СП Полы |  |  |  | 4: %; 5: 65; 6: 0.85; 7: 55.25; 12: 235.35 | [30 empty] | СП Полы
|  | Всего по позиции |  |  |  | 10: 4646.71; 12: 1115.21 | [31 empty] | Всего по позиции
45 | ФСБЦ-04.1.02.05-0134 | Смеси бетонные тяжелого бетона (БСТ) на щебне из гравия, класс В15, F(1)150, W6 |  |  |  | м3 | 0.4896 | 1 | 0.4896 | 4707.41 | 1.44 | 6778.67 |  | 3318.84 | [24 empty] | Смеси бетонные тяжелого бетона (БСТ) на щебне из гравия, класс В15, F(1)150, W6
|  | Всего по позиции |  |  |  | 12: 3318.84 | [31 empty] | Всего по позиции
46 | ГЭСН15-01-037-01 | Облицовка крышки парапета гранитными полированными плитами толщиной 40-60 мм, число плит в 1 м2: до 4 |  |  |  | 4: 100 м2; 5: 0.24; 6: 1; 7: 0.24 | [24 empty] | Облицовка крышки парапета гранитными полированными плитами толщиной 40-60 мм, число плит в 1 м2: до 4
| 421/пр_2020_п.58_пп.б | При применении сметных норм, включенных в сборники ГЭСН (ФЕР, ТЕР), аналогичных технологическим процессам в новом строительстве, в том числе по возведению новых конструктивных элементов ОЗП=1,15; ЭМ=1,25 к расх.; ЗПМ=1,25; ТЗ=1,15; ТЗМ=1,25 | [44 empty] | При применении сметных норм, включенных в сборники ГЭСН (ФЕР, ТЕР), аналогичных технологическим процессам в новом строительстве, в том числе по возведению новых конструктивных элементов ОЗП=1,15; ЭМ=1,25 к расх.; ЗПМ=1,25; ТЗ=1,15; ТЗМ=1,25
| 1 | ОТ(ЗТ) |  |  |  | 4: чел.-ч; 7: 295.4856; 12: 117254.6 | [25 empty] | ОТ(ЗТ)
| 1-100-45 | Средний разряд работы 4,5 |  |  |  | чел.-ч | 1070.6 | 1.15 | 295.4856 |  |  | 396.82 |  | 117254.6 | [26 empty] | Средний разряд работы 4,5
| 2 | ЭМ |  |  |  | 12: 2069.18 | [25 empty] | ЭМ
|  | ОТм(ЗТм) |  |  |  | 4: чел.-ч; 7: 52.146; 12: 19186.25 | [25 empty] | ОТм(ЗТм)
| 91.06.05-011 | Погрузчики одноковшовые универсальные фронтальные пневмоколесные, номинальная вместимость основного ковша 2,6 м3, грузоподъемность 5 т |  |  |  | маш.-ч | 0.96 | 1.25 | 0.288 |  |  | 1628.42 |  | 468.98 | [26 empty] | Погрузчики одноковшовые универсальные фронтальные пневмоколесные, номинальная вместимость основного ковша 2,6 м3, грузоподъемность 5 т
| 4-100-050 | ОТм(Зтм) Средний разряд машинистов 5 |  |  |  | чел.-ч | 0.96 | 1.25 | 0.288 |  |  | 424.38 |  | 122.22 | [27 empty] | ОТм(Зтм) Средний разряд машинистов 5
| 91.06.06-048 | Подъемники одномачтовые, грузоподъемность до 500 кг, высота подъема 45 м |  |  |  | маш.-ч | 3.31 | 1.25 | 0.993 | 37.32 | 1.65 | 61.58 |  | 61.15 | [26 empty] | Подъемники одномачтовые, грузоподъемность до 500 кг, высота подъема 45 м
| 4-100-030 | ОТм(Зтм) Средний разряд машинистов 3 |  |  |  | чел.-ч | 3.31 | 1.25 | 0.993 |  |  | 327.93 |  | 325.63 | [27 empty] | ОТм(Зтм) Средний разряд машинистов 3
| 91.07.07-041 | Растворонасосы, производительность 1 м3/ч |  |  |  | маш.-ч | 3.55 | 1.25 | 1.065 | 10.81 | 1.49 | 16.11 |  | 17.16 | [26 empty] | Растворонасосы, производительность 1 м3/ч
| 4-100-030 | ОТм(Зтм) Средний разряд машинистов 3 |  |  |  | чел.-ч | 3.55 | 1.25 | 1.065 |  |  | 327.93 |  | 349.25 | [27 empty] | ОТм(Зтм) Средний разряд машинистов 3
| 91.21.19-027 | Станки камнерезные универсальные |  |  |  | маш.-ч | 166 | 1.25 | 49.8 |  |  | 30.56 |  | 1521.89 | [26 empty] | Станки камнерезные универсальные
| 4-100-040 | ОТм(Зтм) Средний разряд машинистов 4 |  |  |  | чел.-ч | 166 | 1.25 | 49.8 |  |  | 369.26 |  | 18389.15 | [27 empty] | ОТм(Зтм) Средний разряд машинистов 4
| 4 | М |  |  |  | 12: 10134.65 | [25 empty] | М
| 01.7.03.01-0001 | Вода |  |  |  | 4: м3; 5: 3.2; 7: 0.768; 10: 33.18; 12: 25.48 | [26 empty] | Вода
| 01.7.03.04-0001 | Электроэнергия |  |  |  | 4: кВт-ч; 5: 3.536; 7: 0.84864; 10: 6.72; 12: 5.7 | [26 empty] | Электроэнергия
| 08.3.07.01-0077 | Прокат стальной горячекатаный полосовой, марки стали Ст3сп, Ст3пс, размеры 220х10 мм |  |  |  | т | 0.01 |  | 0.0024 | 89104.89 | 0.74 | 65937.62 |  | 158.25 | [26 empty] | Прокат стальной горячекатаный полосовой, марки стали Ст3сп, Ст3пс, размеры 220х10 мм
| 10.2.02.07-0122 | Проволока латунная Л68, круглая, твердая, нормальной точности, диаметр 1,5 мм |  |  |  | т | 0.027 |  | 0.00648 | 1112141.7 | 1.38 | 1534755.55 |  | 9945.22 | [26 empty] | Проволока латунная Л68, круглая, твердая, нормальной точности, диаметр 1,5 мм
Н | 01.7.10.03 | Изделия из натурального камня |  |  |  | 4: м2; 5: 101; 7: 24.24 | [28 empty] | Изделия из натурального камня
Н | 04.3.01.09 | Раствор готовый отделочный |  |  |  | 4: м3; 5: 3.06; 7: 0.7344 | [28 empty] | Раствор готовый отделочный
|  | Итого прямые затраты |  |  |  | 12: 148644.68 | [29 empty] | Итого прямые затраты
|  | ФОТ |  |  |  | 12: 136440.85 | [30 empty] | ФОТ
| Пр/812-015.0-1, Приказ № 812/пр от 21.12.2020 п.25 | НР Отделочные работы |  |  |  | 4: %; 5: 100; 6: 0.9; 7: 90; 12: 122796.77 | [30 empty] | НР Отделочные работы
| Пр/774-015.0, Приказ № 774/пр от 11.12.2020 п.16 | СП Отделочные работы |  |  |  | 4: %; 5: 49; 6: 0.85; 7: 41.65; 12: 56827.61 | [30 empty] | СП Отделочные работы
|  | Всего по позиции |  |  |  | 10: 1367787.75; 12: 328269.06 | [31 empty] | Всего по позиции
47 | ФСБЦ-04.3.01.09-0016 | Раствор готовый кладочный, цементный, М200 |  |  |  | м3 | 0.7344 | 1 | 0.7344 | 4033.62 | 1.27 | 5122.7 |  | 3762.11 | [24 empty] | Раствор готовый кладочный, цементный, М200
|  | Всего по позиции |  |  |  | 12: 3762.11 | [31 empty] | Всего по позиции
48 | ТЦ_13.2.01.00_16_1659162774_10.03.2026_02_21.1 | Архитектурное изделие из гранита, 610х305х32, 1 категории, калиброванная, шлифованные торцы по периметру, полированная, мст. Verdi (накрывка) |  |  |  | шт | 133 | 1 | 133 |  |  | 1735.67 |  | 230844.11 | [24 empty] | Архитектурное изделие из гранита, 610х305х32, 1 категории, калиброванная, шлифованные торцы по периметру, полированная, мст. Verdi (накрывка)
|  | Всего по позиции |  |  |  | 12: 230844.11 | [31 empty] | Всего по позиции
49 | 47-1 | Погрузка в автотранспортное средство: мусор строительный с погрузкой вручную |  |  |  | 1т груза | 6.792 | 1 | 6.792 |  |  | 897.52 |  | 6095.96 | [24 empty] | Погрузка в автотранспортное средство: мусор строительный с погрузкой вручную
|  | Всего по позиции |  |  |  | 12: 6095.96 | [31 empty] | Всего по позиции
50 | 02-15-1-01-0020 | Перевозка грузов I класса автомобилями-самосвалами грузоподъемностью до 15 т по дорогам с усовершенствованным (асфальтобетонным, цементобетонным, железобетонным, обработанным органическим вяжущим) дорожным покрытием на расстояние 20 км |  |  |  | 1т груза | 6.792 | 1 | 6.792 |  |  | 293.6 |  | 1994.13 | [24 empty] | Перевозка грузов I класса автомобилями-самосвалами грузоподъемностью до 15 т по дорогам с усовершенствованным (асфальтобетонным, цементобетонным, железобетонным, обработанным органическим вяжущим) дорожным покрытием на расстояние 20 км
|  | Всего по позиции |  |  |  | 12: 1994.13 | [31 empty] | Всего по позиции
Сапожок | [37 empty] | Сапожок
51 | ГЭСНр63-03-001-02 | Разборка облицовки стен: из гранитных плит |  |  |  | 4: 100 м2; 5: 0.124; 6: 1; 7: 0.124 | [24 empty] | Разборка облицовки стен: из гранитных плит
| 1 | ОТ(ЗТ) |  |  |  | 4: чел.-ч; 7: 66.0052; 12: 20008.16 | [25 empty] | ОТ(ЗТ)
| 1-100-21 | Средний разряд работы 2,1 |  |  |  | 4: чел.-ч; 5: 532.3; 7: 66.0052; 10: 303.13; 12: 20008.16 | [26 empty] | Средний разряд работы 2,1
| 2 | ЭМ |  |  |  | 12: 166.24 | [25 empty] | ЭМ
|  | ОТм(ЗТм) |  |  |  | 4: чел.-ч; 7: 0.18972; 12: 62.21 | [25 empty] | ОТм(ЗТм)
| 91.06.06-048 | Подъемники одномачтовые, грузоподъемность до 500 кг, высота подъема 45 м |  |  |  | маш.-ч | 1.53 |  | 0.18972 | 37.32 | 1.65 | 61.58 |  | 11.68 | [26 empty] | Подъемники одномачтовые, грузоподъемность до 500 кг, высота подъема 45 м
| 4-100-030 | ОТм(Зтм) Средний разряд машинистов 3 |  |  |  | 4: чел.-ч; 5: 1.53; 7: 0.18972; 10: 327.93; 12: 62.21 | [27 empty] | ОТм(Зтм) Средний разряд машинистов 3
| 91.18.01-508 | Компрессоры винтовые передвижные с электродвигателем, давление до 1 МПа (10 атм), производительность до 5 м3/мин |  |  |  | маш.-ч | 7.14 |  | 0.88536 | 115.43 | 1.46 | 168.53 |  | 149.21 | [26 empty] | Компрессоры винтовые передвижные с электродвигателем, давление до 1 МПа (10 атм), производительность до 5 м3/мин
| 91.21.10-002 | Молотки отбойные пневматические при работе от передвижных компрессоров |  |  |  | маш.-ч | 14.28 |  | 1.7707 | 2.11 | 1.43 | 3.02 |  | 5.35 | [26 empty] | Молотки отбойные пневматические при работе от передвижных компрессоров
Н | 999-9900 | Строительный мусор |  |  |  | 4: т; 5: 19.3; 7: 2.3932 | [28 empty] | Строительный мусор
|  | Итого прямые затраты |  |  |  | 12: 20236.61 | [29 empty] | Итого прямые затраты
|  | ФОТ |  |  |  | 12: 20070.37 | [30 empty] | ФОТ
| Пр/812-097.0-1 | НР Стекольные, обойные и облицовочные работы (ремонтно-строительные) |  |  |  | 4: %; 5: 90; 7: 90; 12: 18063.33 | [30 empty] | НР Стекольные, обойные и облицовочные работы (ремонтно-строительные)
| Пр/774-097.0 | СП Стекольные, обойные и облицовочные работы (ремонтно-строительные) |  |  |  | 4: %; 5: 45; 7: 45; 12: 9031.67 | [30 empty] | СП Стекольные, обойные и облицовочные работы (ремонтно-строительные)
|  | Всего по позиции |  |  |  | 10: 381706.53; 12: 47331.61 | [31 empty] | Всего по позиции
52 | ГЭСН27-03-008-05 | Разборка покрытий и оснований: цементно-бетонных |  |  |  | 4: 100 м3; 5: 0.0062; 6: 1; 7: 0.0062 | [24 empty] | Разборка покрытий и оснований: цементно-бетонных
| 421/пр_2020_п.58_пп.б | При применении сметных норм, включенных в сборники ГЭСН (ФЕР, ТЕР), аналогичных технологическим процессам в новом строительстве, в том числе по возведению новых конструктивных элементов ОЗП=1,15; ЭМ=1,25 к расх.; ЗПМ=1,25; ТЗ=1,15; ТЗМ=1,25 | [44 empty] | При применении сметных норм, включенных в сборники ГЭСН (ФЕР, ТЕР), аналогичных технологическим процессам в новом строительстве, в том числе по возведению новых конструктивных элементов ОЗП=1,15; ЭМ=1,25 к расх.; ЗПМ=1,25; ТЗ=1,15; ТЗМ=1,25
| 1 | ОТ(ЗТ) |  |  |  | 4: чел.-ч; 7: 0.4094; 12: 122.97 | [25 empty] | ОТ(ЗТ)
| 1-100-20 | Средний разряд работы 2,0 |  |  |  | чел.-ч | 57.42 | 1.15 | 0.4094 |  |  | 300.37 |  | 122.97 | [26 empty] | Средний разряд работы 2,0
| 2 | ЭМ |  |  |  | 12: 157.05 | [25 empty] | ЭМ
|  | ОТм(ЗТм) |  |  |  | 4: чел.-ч; 7: 0.096333; 12: 47.79 | [25 empty] | ОТм(ЗТм)
| 91.01.01-035 | Бульдозеры, мощность 79 кВт (108 л.с.) |  |  |  | маш.-ч | 3.16 | 1.25 | 0.02449 | 887.54 | 1.39 | 1233.68 |  | 30.21 | [26 empty] | Бульдозеры, мощность 79 кВт (108 л.с.)
| 4-100-060 | ОТм(Зтм) Средний разряд машинистов 6 |  |  |  | чел.-ч | 3.16 | 1.25 | 0.02449 |  |  | 496.03 |  | 12.15 | [27 empty] | ОТм(Зтм) Средний разряд машинистов 6
| 91.01.05-086 | Экскаваторы одноковшовые дизельные на гусеничном ходу, объем ковша 0,65 м3 |  |  |  | маш.-ч | 9.27 | 1.25 | 0.071843 | 1327.44 | 1.33 | 1765.5 |  | 126.84 | [26 empty] | Экскаваторы одноковшовые дизельные на гусеничном ходу, объем ковша 0,65 м3
| 4-100-060 | ОТм(Зтм) Средний разряд машинистов 6 |  |  |  | чел.-ч | 9.27 | 1.25 | 0.071843 |  |  | 496.03 |  | 35.64 | [27 empty] | ОТм(Зтм) Средний разряд машинистов 6
|  | Итого прямые затраты |  |  |  | 12: 327.81 | [29 empty] | Итого прямые затраты
|  | ФОТ |  |  |  | 12: 170.76 | [30 empty] | ФОТ
| Пр/812-021.0-1, Приказ № 812/пр от 21.12.2020 п.25 | НР Автомобильные дороги |  |  |  | 4: %; 5: 147; 6: 0.9; 7: 132.3; 12: 225.92 | [30 empty] | НР Автомобильные дороги
| Пр/774-021.0, Приказ № 774/пр от 11.12.2020 п.16 | СП Автомобильные дороги |  |  |  | 4: %; 5: 134; 6: 0.85; 7: 113.9; 12: 194.5 | [30 empty] | СП Автомобильные дороги
|  | Всего по позиции |  |  |  | 10: 120682.26; 12: 748.23 | [31 empty] | Всего по позиции
53 | ГЭСН10-01-093-01 | Обработка каменных, бетонных, кирпичных и деревянных поверхностей антисептиком |  |  |  | 4: 100 м2; 5: 0.124; 6: 1; 7: 0.124 | [24 empty] | Обработка каменных, бетонных, кирпичных и деревянных поверхностей антисептиком
| 421/пр_2020_п.58_пп.б | При применении сметных норм, включенных в сборники ГЭСН (ФЕР, ТЕР), аналогичных технологическим процессам в новом строительстве, в том числе по возведению новых конструктивных элементов ОЗП=1,15; ЭМ=1,25 к расх.; ЗПМ=1,25; ТЗ=1,15; ТЗМ=1,25 | [44 empty] | При применении сметных норм, включенных в сборники ГЭСН (ФЕР, ТЕР), аналогичных технологическим процессам в новом строительстве, в том числе по возведению новых конструктивных элементов ОЗП=1,15; ЭМ=1,25 к расх.; ЗПМ=1,25; ТЗ=1,15; ТЗМ=1,25
| 1 | ОТ(ЗТ) |  |  |  | 4: чел.-ч; 7: 1.2805; 12: 412.87 | [25 empty] | ОТ(ЗТ)
| 1-100-28 | Средний разряд работы 2,8 |  |  |  | чел.-ч | 8.98 | 1.15 | 1.2805 |  |  | 322.42 |  | 412.87 | [26 empty] | Средний разряд работы 2,8
| 2 | ЭМ |  |  |  | 12: 19.85 | [25 empty] | ЭМ
|  | ОТм(ЗТм) |  |  |  | 4: чел.-ч; 7: 0.031; 12: 11.06 | [25 empty] | ОТм(ЗТм)
| 91.06.06-046 | Подъемники одномачтовые, грузоподъемность до 500 кг, высота подъема 25 м |  |  |  | маш.-ч | 0.06 | 1.25 | 0.0093 | 30.61 | 1.65 | 50.51 |  | 0.47 | [26 empty] | Подъемники одномачтовые, грузоподъемность до 500 кг, высота подъема 25 м
| 4-100-030 | ОТм(Зтм) Средний разряд машинистов 3 |  |  |  | чел.-ч | 0.06 | 1.25 | 0.0093 |  |  | 327.93 |  | 3.05 | [27 empty] | ОТм(Зтм) Средний разряд машинистов 3
| 91.14.02-001 | Автомобили бортовые, грузоподъемность до 5 т |  |  |  | маш.-ч | 0.14 | 1.25 | 0.0217 |  |  | 574.06 |  | 12.46 | [26 empty] | Автомобили бортовые, грузоподъемность до 5 т
| 4-100-040 | ОТм(Зтм) Средний разряд машинистов 4 |  |  |  | чел.-ч | 0.14 | 1.25 | 0.0217 |  |  | 369.26 |  | 8.01 | [27 empty] | ОТм(Зтм) Средний разряд машинистов 4
| 91.21.01-012 | Агрегаты окрасочные высокого давления для окраски поверхностей конструкций, мощность 1 кВт |  |  |  | маш.-ч | 7.48 | 1.25 | 1.1594 | 4.52 | 1.32 | 5.97 |  | 6.92 | [26 empty] | Агрегаты окрасочные высокого давления для окраски поверхностей конструкций, мощность 1 кВт
| 4 | М |  |  |  | 12: 11.45 | [25 empty] | М
| 01.7.03.01-0001 | Вода |  |  |  | 4: м3; 5: 0.01; 7: 0.00124; 10: 33.18; 12: 0.04 | [26 empty] | Вода
| 01.7.20.08-0051 | Ветошь хлопчатобумажная цветная |  |  |  | кг | 1 |  | 0.124 | 56.11 | 1.64 | 92.02 |  | 11.41 | [26 empty] | Ветошь хлопчатобумажная цветная
Н | 14.2.06.01 | Антисептик |  |  |  | 4: кг; 5: 13.8; 7: 1.7112 | [28 empty] | Антисептик
|  | Итого прямые затраты |  |  |  | 12: 455.23 | [29 empty] | Итого прямые затраты
|  | ФОТ |  |  |  | 12: 423.93 | [30 empty] | ФОТ
| Пр/812-010.0-1, Приказ № 812/пр от 21.12.2020 п.25 | НР Деревянные конструкции |  |  |  | 4: %; 5: 108; 6: 0.81; 7: 87.48; 12: 370.85 | [30 empty] | НР Деревянные конструкции
| Пр/774-010.0, Приказ № 774/пр от 11.12.2020 п.16 | СП Деревянные конструкции |  |  |  | 4: %; 5: 55; 6: 0.7225; 7: 39.7375; 12: 168.46 | [30 empty] | СП Деревянные конструкции
|  | Всего по позиции |  |  |  | 10: 8020.48; 12: 994.54 | [31 empty] | Всего по позиции
54 | ФСБЦ-14.4.01.17-1012 | Грунтовка (праймер) однокомпонентная полиуретановая низковязкая адгезионная глубокого проникновения для бетонных, цементно-песчаных, деревянных и полиуретановых поверхностей, расход 0,15-0,30 кг/м2 |  |  |  | кг | 1.7112 | 1 | 1.7112 | 339.58 | 1.35 | 458.43 |  | 784.47 | [24 empty] | Грунтовка (праймер) однокомпонентная полиуретановая низковязкая адгезионная глубокого проникновения для бетонных, цементно-песчаных, деревянных и полиуретановых поверхностей, расход 0,15-0,30 кг/м2
|  | Всего по позиции |  |  |  | 12: 784.47 | [31 empty] | Всего по позиции
55 | ГЭСН15-01-001-05 | Облицовка стен гранитными плитами полированными толщиной до 40 мм при числе плит в 1 м2: свыше 6 |  |  |  | 4: 100 м2; 5: 0.124; 6: 1; 7: 0.124 | [24 empty] | Облицовка стен гранитными плитами полированными толщиной до 40 мм при числе плит в 1 м2: свыше 6
| 421/пр_2020_п.58_пп.б | При применении сметных норм, включенных в сборники ГЭСН (ФЕР, ТЕР), аналогичных технологическим процессам в новом строительстве, в том числе по возведению новых конструктивных элементов ОЗП=1,15; ЭМ=1,25 к расх.; ЗПМ=1,25; ТЗ=1,15; ТЗМ=1,25 | [44 empty] | При применении сметных норм, включенных в сборники ГЭСН (ФЕР, ТЕР), аналогичных технологическим процессам в новом строительстве, в том числе по возведению новых конструктивных элементов ОЗП=1,15; ЭМ=1,25 к расх.; ЗПМ=1,25; ТЗ=1,15; ТЗМ=1,25
| 1 | ОТ(ЗТ) |  |  |  | 4: чел.-ч; 7: 311.1532; 12: 128618.29 | [25 empty] | ОТ(ЗТ)
| 1-100-48 | Средний разряд работы 4,8 |  |  |  | чел.-ч | 2182 | 1.15 | 311.1532 |  |  | 413.36 |  | 128618.29 | [26 empty] | Средний разряд работы 4,8
| 2 | ЭМ |  |  |  | 12: 186.18 | [25 empty] | ЭМ
|  | ОТм(ЗТм) |  |  |  | 4: чел.-ч; 7: 0.6572; 12: 224.49 | [25 empty] | ОТм(ЗТм)
| 91.06.05-011 | Погрузчики одноковшовые универсальные фронтальные пневмоколесные, номинальная вместимость основного ковша 2,6 м3, грузоподъемность 5 т |  |  |  | маш.-ч | 0.6 | 1.25 | 0.093 |  |  | 1628.42 |  | 151.44 | [26 empty] | Погрузчики одноковшовые универсальные фронтальные пневмоколесные, номинальная вместимость основного ковша 2,6 м3, грузоподъемность 5 т
| 4-100-050 | ОТм(Зтм) Средний разряд машинистов 5 |  |  |  | чел.-ч | 0.6 | 1.25 | 0.093 |  |  | 424.38 |  | 39.47 | [27 empty] | ОТм(Зтм) Средний разряд машинистов 5
| 91.06.06-048 | Подъемники одномачтовые, грузоподъемность до 500 кг, высота подъема 45 м |  |  |  | маш.-ч | 3.64 | 1.25 | 0.5642 | 37.32 | 1.65 | 61.58 |  | 34.74 | [26 empty] | Подъемники одномачтовые, грузоподъемность до 500 кг, высота подъема 45 м
| 4-100-030 | ОТм(Зтм) Средний разряд машинистов 3 |  |  |  | чел.-ч | 3.64 | 1.25 | 0.5642 |  |  | 327.93 |  | 185.02 | [27 empty] | ОТм(Зтм) Средний разряд машинистов 3
| 4 | М |  |  |  | 12: 2715.29 | [25 empty] | М
| 01.7.02.10-0005 | Бумага ролевая |  |  |  | т | 0.007 |  | 0.000868 | 56758.82 | 0.84 | 47677.41 |  | 41.38 | [26 empty] | Бумага ролевая
| 01.7.03.01-0001 | Вода |  |  |  | 4: м3; 5: 3.56; 7: 0.44144; 10: 33.18; 12: 14.65 | [26 empty] | Вода
| 01.7.03.04-0001 | Электроэнергия |  |  |  | 4: кВт-ч; 5: 20.25; 7: 2.511; 10: 6.72; 12: 16.87 | [26 empty] | Электроэнергия
| 01.7.07.13-0001 | Мука андезитовая кислотоупорная, марка А |  |  |  | т | 0.0045 |  | 0.000558 | 10415.31 | 1.99 | 20726.47 |  | 11.57 | [26 empty] | Мука андезитовая кислотоупорная, марка А
| 01.7.07.21-0001 | Уголь древесный, марка А |  |  |  | т | 0.146 |  | 0.018104 | 12720.38 | 1.31 | 16663.7 |  | 301.68 | [26 empty] | Уголь древесный, марка А
| 01.7.17.05-0021 | Карборунд |  |  |  | кг | 59.2 |  | 7.3408 | 170.43 | 1.45 | 247.12 |  | 1814.06 | [26 empty] | Карборунд
| 01.7.17.08-0032 | Порошок полирующий |  |  |  | кг | 0.12 |  | 0.01488 | 796.66 | 1.45 | 1155.16 |  | 17.19 | [26 empty] | Порошок полирующий
| 11.1.03.05-0064 | Доска необрезная хвойных пород, естественной влажности, длина 2-6,5 м, ширина 100-250, толщина 30-50 мм, сорт II |  |  |  | м3 | 0.0452 |  | 0.0056048 | 7555 | 1.38 | 10425.9 |  | 58.44 | [26 empty] | Доска необрезная хвойных пород, естественной влажности, длина 2-6,5 м, ширина 100-250, толщина 30-50 мм, сорт II
| 14.5.04.05-0104 | Мастика герметизирующая отверждающаяся однокомпонентная строительная |  |  |  | т | 0.01455 |  | 0.0018042 | 143275.95 | 1.7 | 243569.12 |  | 439.45 | [26 empty] | Мастика герметизирующая отверждающаяся однокомпонентная строительная
Н | 01.7.10.03 | Изделия из натурального камня |  |  |  | 4: м2; 5: 100; 7: 12.4 | [28 empty] | Изделия из натурального камня
Н | 04.3.01.09 | Раствор готовый отделочный |  |  |  | 4: м3; 5: 3.5; 7: 0.434 | [28 empty] | Раствор готовый отделочный
П,Н | 08.1.02.25 | Детали крепления |  |  |  | 4: т; 5: 0; 7: 0 | [28 empty] | Детали крепления
|  | Итого прямые затраты |  |  |  | 12: 131744.25 | [29 empty] | Итого прямые затраты
|  | ФОТ |  |  |  | 12: 128842.78 | [30 empty] | ФОТ
| Пр/812-015.0-1, Приказ № 812/пр от 21.12.2020 п.25 | НР Отделочные работы |  |  |  | 4: %; 5: 100; 6: 0.9; 7: 90; 12: 115958.5 | [30 empty] | НР Отделочные работы
| Пр/774-015.0, Приказ № 774/пр от 11.12.2020 п.16 | СП Отделочные работы |  |  |  | 4: %; 5: 49; 6: 0.85; 7: 41.65; 12: 53663.02 | [30 empty] | СП Отделочные работы
|  | Всего по позиции |  |  |  | 10: 2430369.11; 12: 301365.77 | [31 empty] | Всего по позиции
56 | ФСБЦ-04.3.01.09-0016 | Раствор готовый кладочный, цементный, М200 |  |  |  | м3 | 0.434 | 1 | 0.434 | 4033.62 | 1.27 | 5122.7 |  | 2223.25 | [24 empty] | Раствор готовый кладочный, цементный, М200
|  | Всего по позиции |  |  |  | 12: 2223.25 | [31 empty] | Всего по позиции
63 | ТЦ_13.2.01.00_16_1659162774_10.03.2026_02_19.1 | Архитектурное изделие из гранита, 155х355х22, 1 категории, калиброванная, шлифованные торцы по периметру, полированная, мст. Verdi (сапожок) |  |  |  | шт | 225.3521 | 1 | 225.3521 |  |  | 836.06 |  | 188407.89 | [24 empty] | Архитектурное изделие из гранита, 155х355х22, 1 категории, калиброванная, шлифованные торцы по периметру, полированная, мст. Verdi (сапожок)
|  | Всего по позиции |  |  |  | 12: 188407.89 | [31 empty] | Всего по позиции
58 | 47-1 | Погрузка в автотранспортное средство: мусор строительный с погрузкой вручную |  |  |  | 1т груза | 3.5092 | 1 | 3.5092 |  |  | 897.52 |  | 3149.58 | [24 empty] | Погрузка в автотранспортное средство: мусор строительный с погрузкой вручную
|  | Всего по позиции |  |  |  | 12: 3149.58 | [31 empty] | Всего по позиции
59 | 02-15-1-01-0020 | Перевозка грузов I класса автомобилями-самосвалами грузоподъемностью до 15 т по дорогам с усовершенствованным (асфальтобетонным, цементобетонным, железобетонным, обработанным органическим вяжущим) дорожным покрытием на расстояние 20 км |  |  |  | 1т груза | 3.5092 | 1 | 3.5092 |  |  | 293.6 |  | 1030.3 | [24 empty] | Перевозка грузов I класса автомобилями-самосвалами грузоподъемностью до 15 т по дорогам с усовершенствованным (асфальтобетонным, цементобетонным, железобетонным, обработанным органическим вяжущим) дорожным покрытием на расстояние 20 км
|  | Всего по позиции |  |  |  | 12: 1030.3 | [31 empty] | Всего по позиции
|  | Итоги по разделу 1 Главная лестница Собора : | [45 empty] | Итоги по разделу 1 Главная лестница Собора :
|  | Всего прямые затраты (справочно) |  |  |  | 12: 4758258.18 | [34 empty] | Всего прямые затраты (справочно)
|  | в том числе: | [46 empty] | в том числе:
|  | Оплата труда рабочих |  |  |  | 12: 1221433.28 | [34 empty] | Оплата труда рабочих
|  | Эксплуатация машин |  |  |  | 12: 137948.48 | [34 empty] | Эксплуатация машин
|  | Оплата труда машинистов (Отм) |  |  |  | 12: 149182.46 | [34 empty] | Оплата труда машинистов (Отм)
|  | Материалы |  |  |  | 12: 3161967.5 | [34 empty] | Материалы
|  | Перевозка |  |  |  | 12: 87726.46 | [34 empty] | Перевозка
|  | Строительные работы |  |  |  | 12: 6646215.38 | [34 empty] | Строительные работы
|  | Строительные работы |  |  |  | 12: 6558488.92 | [34 empty] | Строительные работы
|  | в том числе: | [46 empty] | в том числе:
|  | оплата труда |  |  |  | 12: 1221433.28 | [34 empty] | оплата труда
|  | эксплуатация машин и механизмов |  |  |  | 12: 137948.48 | [34 empty] | эксплуатация машин и механизмов
|  | оплата труда машинистов (Отм) |  |  |  | 12: 149182.46 | [34 empty] | оплата труда машинистов (Отм)
|  | материалы |  |  |  | 12: 3161967.5 | [34 empty] | материалы
|  | накладные расходы |  |  |  | 12: 1265765.91 | [34 empty] | накладные расходы
|  | сметная прибыль |  |  |  | 12: 622191.29 | [34 empty] | сметная прибыль
|  | Перевозка |  |  |  | 12: 87726.46 | [34 empty] | Перевозка
|  | Всего ФОТ (справочно) |  |  |  | 12: 1370615.74 | [34 empty] | Всего ФОТ (справочно)
|  | Всего накладные расходы (справочно) |  |  |  | 12: 1265765.91 | [34 empty] | Всего накладные расходы (справочно)
|  | Всего сметная прибыль (справочно) |  |  |  | 12: 622191.29 | [34 empty] | Всего сметная прибыль (справочно)
|  | Всего по разделу 1 Главная лестница Собора |  |  |  | 12: 6646215.38 | [35 empty] | Всего по разделу 1 Главная лестница Собора
|  | справочно: | [46 empty] | справочно:
|  | Материальные ресурсы, отсутствующие в ФРСН |  |  |  | 12: 2428860.63 | [34 empty] | Материальные ресурсы, отсутствующие в ФРСН
|  | Затраты труда рабочих |  |  |  | 7: 3229,2470644 | [36 empty] | Затраты труда рабочих
|  | Затраты труда машинистов |  |  |  | 7: 387,0249975 | [36 empty] | Затраты труда машинистов
Раздел 2. Замена перил на входной группе | [36 empty] | Раздел 2. Замена перил на входной группе
60 | ГЭСНр59-01-004-01 | Разборка поручней деревянных: прямой части |  |  |  | 4: 100 м; 5: 0.23; 6: 1; 7: 0.23 | [24 empty] | Разборка поручней деревянных: прямой части
| 1 | ОТ(ЗТ) |  |  |  | 4: чел.-ч; 7: 2.0424; 12: 658.51 | [25 empty] | ОТ(ЗТ)
| 1-100-28 | Средний разряд работы 2,8 |  |  |  | 4: чел.-ч; 5: 8.88; 7: 2.0424; 10: 322.42; 12: 658.51 | [26 empty] | Средний разряд работы 2,8
Н | 999-9900 | Строительный мусор |  |  |  | 4: т; 5: 0.14; 7: 0.0322 | [28 empty] | Строительный мусор
|  | Итого прямые затраты |  |  |  | 12: 658.51 | [29 empty] | Итого прямые затраты
|  | ФОТ |  |  |  | 12: 658.51 | [30 empty] | ФОТ
| Пр/812-093.0-1 | НР Лестницы, крыльца (ремонтно-строительные) |  |  |  | 4: %; 5: 89; 7: 89; 12: 586.07 | [30 empty] | НР Лестницы, крыльца (ремонтно-строительные)
| Пр/774-093.0 | СП Лестницы, крыльца (ремонтно-строительные) |  |  |  | 4: %; 5: 45; 7: 45; 12: 296.33 | [30 empty] | СП Лестницы, крыльца (ремонтно-строительные)
|  | Всего по позиции |  |  |  | 10: 6699.61; 12: 1540.91 | [31 empty] | Всего по позиции
61 | ГЭСН10-02-041-01 | Ограждение лестничных площадок перилами |  |  |  | 4: 100 м; 5: 0.23; 6: 1; 7: 0.23 | [24 empty] | Ограждение лестничных площадок перилами
| 421/пр_2020_п.58_пп.б | При применении сметных норм, включенных в сборники ГЭСН (ФЕР, ТЕР), аналогичных технологическим процессам в новом строительстве, в том числе по возведению новых конструктивных элементов ОЗП=1,15; ЭМ=1,25 к расх.; ЗПМ=1,25; ТЗ=1,15; ТЗМ=1,25 | [44 empty] | При применении сметных норм, включенных в сборники ГЭСН (ФЕР, ТЕР), аналогичных технологическим процессам в новом строительстве, в том числе по возведению новых конструктивных элементов ОЗП=1,15; ЭМ=1,25 к расх.; ЗПМ=1,25; ТЗ=1,15; ТЗМ=1,25
| 1 | ОТ(ЗТ) |  |  |  | 4: чел.-ч; 7: 6.9828; 12: 2376.46 | [25 empty] | ОТ(ЗТ)
| 1-100-33 | Средний разряд работы 3,3 |  |  |  | чел.-ч | 26.4 | 1.15 | 6.9828 |  |  | 340.33 |  | 2376.46 | [26 empty] | Средний разряд работы 3,3
| 2 | ЭМ |  |  |  | 12: 312.1 | [25 empty] | ЭМ
|  | ОТм(ЗТм) |  |  |  | 4: чел.-ч; 7: 0.30762; 12: 129.26 | [25 empty] | ОТм(ЗТм)
| 91.05.05-015 | Краны на автомобильном ходу, грузоподъемность 16 т |  |  |  | маш.-ч | 0.43 | 1.25 | 0.12362 |  |  | 1670.11 |  | 206.47 | [26 empty] | Краны на автомобильном ходу, грузоподъемность 16 т
| 4-100-060 | ОТм(Зтм) Средний разряд машинистов 6 |  |  |  | чел.-ч | 0.43 | 1.25 | 0.12362 |  |  | 496.03 |  | 61.32 | [27 empty] | ОТм(Зтм) Средний разряд машинистов 6
| 91.14.02-001 | Автомобили бортовые, грузоподъемность до 5 т |  |  |  | маш.-ч | 0.64 | 1.25 | 0.184 |  |  | 574.06 |  | 105.63 | [26 empty] | Автомобили бортовые, грузоподъемность до 5 т
| 4-100-040 | ОТм(Зтм) Средний разряд машинистов 4 |  |  |  | чел.-ч | 0.64 | 1.25 | 0.184 |  |  | 369.26 |  | 67.94 | [27 empty] | ОТм(Зтм) Средний разряд машинистов 4
| 4 | М |  |  |  | 12: 146.61 | [25 empty] | М
| 01.7.15.06-0111 | Гвозди строительные |  |  |  | т | 0.00762 |  | 0.0017526 | 70296.2 | 1.19 | 83652.48 |  | 146.61 | [26 empty] | Гвозди строительные
|  | Итого прямые затраты |  |  |  | 12: 2964.43 | [29 empty] | Итого прямые затраты
|  | ФОТ |  |  |  | 12: 2505.72 | [30 empty] | ФОТ
| Пр/812-010.0-1, Приказ № 812/пр от 21.12.2020 п.25 | НР Деревянные конструкции |  |  |  | 4: %; 5: 108; 6: 0.9; 7: 97.2; 12: 2435.56 | [30 empty] | НР Деревянные конструкции
| Пр/774-010.0, Приказ № 774/пр от 11.12.2020 п.16 | СП Деревянные конструкции |  |  |  | 4: %; 5: 55; 6: 0.85; 7: 46.75; 12: 1171.42 | [30 empty] | СП Деревянные конструкции
|  | Всего по позиции |  |  |  | 10: 28571.35; 12: 6571.41 | [31 empty] | Всего по позиции
62 | ТЦ_09.3.02.01_16_1660325991_25.03.2026_02_3.1 | Поручень, крепление на существующее ограждение (1000*80*80), массив дуба, морилка,лакирование |  |  |  | п м | 23 | 1 | 23 |  |  | 4500 |  | 103500 | [24 empty] | Поручень, крепление на существующее ограждение (1000*80*80), массив дуба, морилка,лакирование
|  | Всего по позиции |  |  |  | 12: 103500 | [31 empty] | Всего по позиции
|  | Итоги по разделу 2 Замена перил на входной группе : | [45 empty] | Итоги по разделу 2 Замена перил на входной группе :
|  | Всего прямые затраты (справочно) |  |  |  | 12: 107122.94 | [34 empty] | Всего прямые затраты (справочно)
|  | в том числе: | [46 empty] | в том числе:
|  | Оплата труда рабочих |  |  |  | 12: 3034.97 | [34 empty] | Оплата труда рабочих
|  | Эксплуатация машин |  |  |  | 12: 312.1 | [34 empty] | Эксплуатация машин
|  | Оплата труда машинистов (Отм) |  |  |  | 12: 129.26 | [34 empty] | Оплата труда машинистов (Отм)
|  | Материалы |  |  |  | 12: 103646.61 | [34 empty] | Материалы
|  | Строительные работы |  |  |  | 12: 111612.32 | [34 empty] | Строительные работы
|  | в том числе: | [46 empty] | в том числе:
|  | оплата труда |  |  |  | 12: 3034.97 | [34 empty] | оплата труда
|  | эксплуатация машин и механизмов |  |  |  | 12: 312.1 | [34 empty] | эксплуатация машин и механизмов
|  | оплата труда машинистов (Отм) |  |  |  | 12: 129.26 | [34 empty] | оплата труда машинистов (Отм)
|  | материалы |  |  |  | 12: 103646.61 | [34 empty] | материалы
|  | накладные расходы |  |  |  | 12: 3021.63 | [34 empty] | накладные расходы
|  | сметная прибыль |  |  |  | 12: 1467.75 | [34 empty] | сметная прибыль
|  | Всего ФОТ (справочно) |  |  |  | 12: 3164.23 | [34 empty] | Всего ФОТ (справочно)
|  | Всего накладные расходы (справочно) |  |  |  | 12: 3021.63 | [34 empty] | Всего накладные расходы (справочно)
|  | Всего сметная прибыль (справочно) |  |  |  | 12: 1467.75 | [34 empty] | Всего сметная прибыль (справочно)
|  | Всего по разделу 2 Замена перил на входной группе |  |  |  | 12: 111612.32 | [35 empty] | Всего по разделу 2 Замена перил на входной группе
|  | справочно: | [46 empty] | справочно:
|  | Материальные ресурсы, отсутствующие в ФРСН |  |  |  | 12: 103500 | [34 empty] | Материальные ресурсы, отсутствующие в ФРСН
|  | Затраты труда рабочих |  |  |  | 7: 9,0252 | [36 empty] | Затраты труда рабочих
|  | Затраты труда машинистов |  |  |  | 7: 0,307625 | [36 empty] | Затраты труда машинистов
|  | Итоги по смете: | [49 empty] | Итоги по смете:
|  | Всего прямые затраты (справочно) |  |  |  | 12: 4865381.12 | [38 empty] | Всего прямые затраты (справочно)
|  | в том числе: | [50 empty] | в том числе:
|  | Оплата труда рабочих |  |  |  | 12: 1224468.25 | [38 empty] | Оплата труда рабочих
|  | Эксплуатация машин |  |  |  | 12: 138260.58 | [38 empty] | Эксплуатация машин
|  | Оплата труда машинистов (Отм) |  |  |  | 12: 149311.72 | [38 empty] | Оплата труда машинистов (Отм)
|  | Материалы |  |  |  | 12: 3265614.11 | [38 empty] | Материалы
|  | Перевозка |  |  |  | 12: 87726.46 | [38 empty] | Перевозка
|  | Строительные работы |  |  |  | 12: 6757827.7 | [38 empty] | Строительные работы
|  | Строительные работы |  |  |  | 12: 6670101.24 | [38 empty] | Строительные работы
|  | в том числе: | [50 empty] | в том числе:
|  | оплата труда |  |  |  | 12: 1224468.25 | [38 empty] | оплата труда
|  | эксплуатация машин и механизмов |  |  |  | 12: 138260.58 | [38 empty] | эксплуатация машин и механизмов
|  | оплата труда машинистов (Отм) |  |  |  | 12: 149311.72 | [38 empty] | оплата труда машинистов (Отм)
|  | материалы |  |  |  | 12: 3265614.11 | [38 empty] | материалы
|  | накладные расходы |  |  |  | 12: 1268787.54 | [38 empty] | накладные расходы
|  | сметная прибыль |  |  |  | 12: 623659.04 | [38 empty] | сметная прибыль
|  | Перевозка |  |  |  | 12: 87726.46 | [38 empty] | Перевозка
|  | Всего ФОТ (справочно) |  |  |  | 12: 1373779.97 | [38 empty] | Всего ФОТ (справочно)
|  | Всего накладные расходы (справочно) |  |  |  | 12: 1268787.54 | [38 empty] | Всего накладные расходы (справочно)
|  | Всего сметная прибыль (справочно) |  |  |  | 12: 623659.04 | [38 empty] | Всего сметная прибыль (справочно)
|  | НДС 22% |  |  |  | 12: 1486722.09 | [38 empty] | НДС 22%
|  | ВСЕГО по смете |  |  |  | 12: 8244549.79 | [39 empty] | ВСЕГО по смете
|  | справочно: | [50 empty] | справочно:
|  | Материальные ресурсы, отсутствующие в ФРСН |  |  |  | 12: 2532360.63 | [38 empty] | Материальные ресурсы, отсутствующие в ФРСН
|  | Затраты труда рабочих |  |  |  | 7: 3238,2722644 | [40 empty] | Затраты труда рабочих
|  | Затраты труда машинистов |  |  |  | 7: 387,3326225 | [40 empty] | Затраты труда машинистов
| Составил: | [54 empty] | (Ядрышникова Н.М.)
[должность, подпись (инициалы, фамилия)]
| Проверил: | [55 empty] | (Мисбахова И.Д.)
[должность, подпись (инициалы, фамилия)]