## 07-01-01.1 Текущий ремонт гидро
УТВЕРЖДАЮ
Заместитель директора по текущему ремонту и реставрации
ГБУ "Музей-заповедник "Казанский Кремль"
________________________А.Ю. Нижегородов
____ ________________ 2026 года
ВЕДОМОСТЬ ОБЪЕМОВ РАБОТ № 07-01-01.1
Текущий ремонт гидроизоляции и облицовки (Благовещенский Собор) - 1 этап
Ремонтные работы на территории музея-заповедника «Казанский Кремль»
№ п/п | Наименование | Ед. изм. | Кол. | Примечание
1 | 2 | 3 | 4 | 5
Раздел 1. Главная лестница Собора |  |  |  |  | Раздел 1. Главная лестница Собора
Площадки | [5 empty] | Площадки
1 | Разборка тротуаров: из природных материалов (плиты гранитные) на цементно-песчаном монтажном слое толщиной 50 мм | 100 м2 | 0.9972
2 | Разборка монолитных железобетонных конструкций гидромолотом на базе экскаватора | м3 | 11.9664
3 | Устройство железобетонных фундаментов общего назначения объемом: свыше 5 до 25 м3 | 100 м3 | 0.11966
4 | Доска обрезная хвойных пород, естественной влажности, длина 2-6,5 м, ширина 100-250 мм, толщина 30-40 мм, сорт IV | м3 | 0.11936
5 | Смеси бетонные тяжелого бетона (БСТ) на щебне из гравия, класс В25, F(1)150, W6 | м3 | 12.1459
6 | Прокат арматурный для железобетонных конструкций, класс A500C, диаметр 12 мм | т | 0.1795
7 | Обработка каменных, бетонных, кирпичных и деревянных поверхностей антисептиком | 100 м2 | 0.9972
8 | Грунтовка (праймер) однокомпонентная полиуретановая низковязкая адгезионная глубокого проникновения для бетонных, цементно-песчаных, деревянных и полиуретановых поверхностей, расход 0,15-0,30 кг/м2 | кг | 13.7614
9 | Сверление горизонтальных отверстий в бетонных конструкциях стен перфоратором глубиной 200 мм диаметром: до 20 мм | 100 отверстий | 1.28
10 | Установка закладных деталей весом: до 4 кг | т | 0.034099
11 | Горячекатанная арматурная сталь класса А500 С, диаметром: 12 мм | т | 0.034099
12 | Устройство покрытий из гранитных малоразмерных плит | 100 м2 | 0.9972
13 | Смеси сухие строительные клеевые на цементной основе для укладки напольной и настенной плитки из керамики, мозаики, натурального камня и керамогранита, класс С2, В1.5, F50, расход 1,2-1,3 кг/м2 при толщине слоя 1 мм | т | 10.7698
14 | Архитектурное изделие из гранита, 305х605х32, 1 категории, калиброванная, термообработанная, мст. Tomson Red (Light) (полы) | м2 | 101.7144
15 | Погрузка в автотранспортное средство: мусор строительный с погрузкой вручную | 1т груза | 40.8852
16 | Перевозка грузов I класса автомобилями-самосвалами грузоподъемностью до 15 т по дорогам с усовершенствованным (асфальтобетонным, цементобетонным, железобетонным, обработанным органическим вяжущим) дорожным покрытием на расстояние 20 км | 1т груза | 40.8852
ступени и подступени | [5 empty] | ступени и подступени
17 | Разборка тротуаров: из природных материалов (плиты гранитные) на цементно-песчаном монтажном слое толщиной 50 мм | 100 м2 | 1.1232
18 | Разборка монолитных железобетонных конструкций гидромолотом на базе экскаватора | м3 | 9.9684
19 | Сверление горизонтальных отверстий в бетонных конструкциях стен перфоратором глубиной 200 мм диаметром: до 20 мм | 100 отверстий | 2.16
20 | Установка закладных деталей весом: до 4 кг | т | 0.057542
66 | Прокат арматурный для железобетонных конструкций, класс A500C, диаметр 12 мм | т | 0.057542
21 | Устройство: железобетонных ступеней | м3 | 11.934
22 | Щит опалубки линейный, крупнощитовой, комбинированный, разборно-переставной, инвентарный, для опалубки стен, из стальных опалубочных профилей толщиной 2 мм, профилей перемычек толщиной 1,5 мм, с палубой из ламинированной влагостойкой фанеры толщиной 18 мм, размеры 1200х3000 мм | м2 | 14.04
23 | Прокат арматурный для железобетонных конструкций, класс A500C, диаметр 12 мм | т | 0.27448
24 | Смеси бетонные тяжелого бетона (БСТ) на щебне из гравия, класс В22,5, F(1)150, W6 | м3 | 12.113
25 | Обработка каменных, бетонных, кирпичных и деревянных поверхностей антисептиком | 100 м2 | 1.1232
26 | Грунтовка (праймер) однокомпонентная полиуретановая низковязкая адгезионная глубокого проникновения для бетонных, цементно-песчаных, деревянных и полиуретановых поверхностей, расход 0,15-0,30 кг/м2 | кг | 15.5002
27 | Облицовка ступеней гранитными плитами | 100 м2 | 1.1232
28 | Раствор готовый кладочный, цементный, М200 | м3 | 4.0435
64 | Архитектурное изделие из гранита, 355*1000*32, 1 категории, калиброванная, шлифованные торцы по периметру, термообработанная, тех.фаска 5 мм, капельник, мст Verdi (ступень) | шт | 238.68
65 | Архитектурное изделие из гранита, 125х1000х22, 1 категории, калиброванная, полированная, мст. Verdi (подступенок) | шт | 238.68
31 | Погрузка в автотранспортное средство: мусор строительный с погрузкой вручную | 1т груза | 22.464
32 | Перевозка грузов I класса автомобилями-самосвалами грузоподъемностью до 15 т по дорогам с усовершенствованным (асфальтобетонным, цементобетонным, железобетонным, обработанным органическим вяжущим) дорожным покрытием на расстояние 20 км | 1т груза | 22.464
Накрывки | [5 empty] | Накрывки
33 | Разборка облицовки стен: из гранитных плит(накрывочные плиты) | 100 м2 | 0.24
34 | Разборка покрытий и оснований: цементно-бетонных | 100 м3 | 0.012
35 | Обработка каменных, бетонных, кирпичных и деревянных поверхностей антисептиком | 100 м2 | 0.24
36 | Грунтовка (праймер) однокомпонентная полиуретановая низковязкая адгезионная глубокого проникновения для бетонных, цементно-песчаных, деревянных и полиуретановых поверхностей, расход 0,15-0,30 кг/м2 | кг | 3.312
37 | Сверление вертикальных отверстий в бетонных конструкциях полов перфоратором глубиной 200 мм диаметром: до 20 мм | 100 отверстий | 1.44
38 | Установка закладных деталей весом: до 4 кг | т | 0.0031968
39 | Горячекатанная арматурная сталь класса А500 С, диаметром: 12 мм | т | 0.0031968
40 | Армирование подстилающих слоев и набетонок | т | 0.0432
41 | Сетка сварная из холоднотянутой проволоки 4-5 мм | т | 0.0432
42 | Устройство покрытий: бетонных толщиной 30 мм | 100 м2 | 0.24
43 | Смеси бетонные тяжелого бетона (БСТ) на щебне из гравия, класс В15, F(1)150, W6 | м3 | 0.7344
44 | Устройство покрытий: на каждые 5 мм изменения толщины покрытия добавлять или исключать к норме 11-01-015-01 | 100 м2 | 0.24
45 | Смеси бетонные тяжелого бетона (БСТ) на щебне из гравия, класс В15, F(1)150, W6 | м3 | 0.4896
46 | Облицовка крышки парапета гранитными полированными плитами толщиной 40-60 мм, число плит в 1 м2: до 4 | 100 м2 | 0.24
47 | Раствор готовый кладочный, цементный, М200 | м3 | 0.7344
48 | Архитектурное изделие из гранита, 610х305х32, 1 категории, калиброванная, шлифованные торцы по периметру, полированная, мст. Verdi (накрывка) | шт | 133
49 | Погрузка в автотранспортное средство: мусор строительный с погрузкой вручную | 1т груза | 6.792
50 | Перевозка грузов I класса автомобилями-самосвалами грузоподъемностью до 15 т по дорогам с усовершенствованным (асфальтобетонным, цементобетонным, железобетонным, обработанным органическим вяжущим) дорожным покрытием на расстояние 20 км | 1т груза | 6.792
Сапожок | [5 empty] | Сапожок
51 | Разборка облицовки стен: из гранитных плит | 100 м2 | 0.124
52 | Разборка покрытий и оснований: цементно-бетонных | 100 м3 | 0.0062
53 | Обработка каменных, бетонных, кирпичных и деревянных поверхностей антисептиком | 100 м2 | 0.124
54 | Грунтовка (праймер) однокомпонентная полиуретановая низковязкая адгезионная глубокого проникновения для бетонных, цементно-песчаных, деревянных и полиуретановых поверхностей, расход 0,15-0,30 кг/м2 | кг | 1.7112
55 | Облицовка стен гранитными плитами полированными толщиной до 40 мм при числе плит в 1 м2: свыше 6 | 100 м2 | 0.124
56 | Раствор готовый кладочный, цементный, М200 | м3 | 0.434
63 | Архитектурное изделие из гранита, 155х355х22, 1 категории, калиброванная, шлифованные торцы по периметру, полированная, мст. Verdi (сапожок) | шт | 225.3521
58 | Погрузка в автотранспортное средство: мусор строительный с погрузкой вручную | 1т груза | 3.5092
59 | Перевозка грузов I класса автомобилями-самосвалами грузоподъемностью до 15 т по дорогам с усовершенствованным (асфальтобетонным, цементобетонным, железобетонным, обработанным органическим вяжущим) дорожным покрытием на расстояние 20 км | 1т груза | 3.5092
Раздел 2. Замена перил на входной группе |  |  |  |  | Раздел 2. Замена перил на входной группе
60 | Разборка поручней деревянных: прямой части | 100 м | 0.23
61 | Ограждение лестничных площадок перилами | 100 м | 0.23
62 | Поручень, крепление на существующее ограждение (1000*80*80), массив дуба, морилка,лакирование | п м | 23
Составил: ____________________________
[должность, подпись (инициалы, фамилия)]
Проверил: ____________________________
[должность, подпись (инициалы, фамилия)]