## 07-01-01.2 Текущий ремонт гидро
УТВЕРЖДАЮ
Заместитель директора по текущему ремонту и реставрации
ГБУ "Музей-заповедник "Казанский Кремль"
________________________А.Ю. Нижегородов
____ ________________ 2026 года
ВЕДОМОСТЬ ОБЪЕМОВ РАБОТ № 07-01-01.2
Текущий ремонт гидроизоляции и облицовки (Благовещенский Собор) - 2 этап
Ремонтные работы на территории музея-заповедника «Казанский Кремль»
№ п/п | Наименование | Ед. изм. | Кол. | Примечание
1 | 2 | 3 | 4 | 5
Раздел 1. Пандус во дворе+входня группа в Келью |  |  |  |  | Раздел 1. Пандус во дворе+входня группа в Келью
Площадки | [5 empty] | Площадки
1 | Разборка тротуаров: из природных материалов (плиты гранитные) на цементно-песчаном монтажном слое толщиной 50 мм | 100 м2 | 0.19
2 | Разборка железобетонных конструкций объемом более 1 м3 при помощи отбойных молотков из бетона марки: 200 | м3 | 1.9
3 | Сверление горизонтальных отверстий в бетонных конструкциях стен перфоратором глубиной 200 мм диаметром: до 20 мм | 100 отверстий | 0.76
4 | Установка закладных деталей весом: до 4 кг | т | 0.020246
105 | Прокат арматурный для железобетонных конструкций, класс A500C, диаметр 12 мм | т | 0.020246
5 | Устройство железобетонных фундаментов общего назначения объемом: свыше 5 до 25 м3 | 100 м3 | 0.019
6 | Доска обрезная хвойных пород, естественной влажности, длина 2-6,5 м, ширина 100-250 мм, толщина 30-40 мм, сорт IV | м3 | 0.018953
7 | Смеси бетонные тяжелого бетона (БСТ) на щебне из гравия, класс В25, F(1)150, W6 | м3 | 1.9285
8 | Прокат арматурный для железобетонных конструкций, класс A500C, диаметр 12 мм | т | 0.0285
9 | Обработка каменных, бетонных, кирпичных и деревянных поверхностей антисептиком | 100 м2 | 0.19
10 | Грунтовка (праймер) однокомпонентная полиуретановая низковязкая адгезионная глубокого проникновения для бетонных, цементно-песчаных, деревянных и полиуретановых поверхностей, расход 0,15-0,30 кг/м2 | кг | 2.622
11 | Устройство покрытий из гранитных малоразмерных плит | 100 м2 | 0.19
12 | Смеси сухие строительные клеевые на цементной основе для укладки напольной и настенной плитки из керамики, мозаики, натурального камня и керамогранита, класс С2, В1.5, F50, расход 1,2-1,3 кг/м2 при толщине слоя 1 мм | т | 2.052
13 | Архитектурное изделие из гранита, 305х605х32, 1 категории, калиброванная, термообработанная, мст. Tomson Red (Light) (полы) | м2 | 19
14 | Погрузка в автотранспортное средство: мусор строительный с погрузкой вручную | 1т груза | 6.84
15 | Перевозка грузов I класса автомобилями-самосвалами грузоподъемностью до 15 т по дорогам с усовершенствованным (асфальтобетонным, цементобетонным, железобетонным, обработанным органическим вяжущим) дорожным покрытием на расстояние 20 км | 1т груза | 6.84
ступени и подступени | [5 empty] | ступени и подступени
16 | Разборка тротуаров: из природных материалов (плиты гранитные) на цементно-песчаном монтажном слое толщиной 50 мм | 100 м2 | 0.13755
17 | Разборка монолитных железобетонных конструкций гидромолотом на базе экскаватора | м3 | 1.1005
18 | Сверление горизонтальных отверстий в бетонных конструкциях стен перфоратором глубиной 200 мм диаметром: до 20 мм | 100 отверстий | 0.25
19 | Установка закладных деталей весом: до 4 кг | т | 0.00666
20 | Горячекатанная арматурная сталь класса А500 С, диаметром: 12 мм | т | 0.00666
21 | Устройство: железобетонных ступеней | м3 | 1.683
22 | Щит опалубки линейный, крупнощитовой, комбинированный, разборно-переставной, инвентарный, для опалубки стен, из стальных опалубочных профилей толщиной 2 мм, профилей перемычек толщиной 1,5 мм, с палубой из ламинированной влагостойкой фанеры толщиной 18 мм, размеры 1200х3000 мм | м2 | 1.86
23 | Прокат арматурный для железобетонных конструкций, класс A500C, диаметр 12 мм | т | 0.038709
24 | Смеси бетонные тяжелого бетона (БСТ) на щебне из гравия, класс В22,5, F(1)150, W6 | м3 | 1.7082
25 | Обработка каменных, бетонных, кирпичных и деревянных поверхностей антисептиком | 100 м2 | 0.13755
26 | Грунтовка (праймер) однокомпонентная полиуретановая низковязкая адгезионная глубокого проникновения для бетонных, цементно-песчаных, деревянных и полиуретановых поверхностей, расход 0,15-0,30 кг/м2 | кг | 1.8982
27 | Облицовка ступеней гранитными плитами | 100 м2 | 0.13755
28 | Раствор готовый кладочный, цементный, М200 | м3 | 0.49518
29 | Архитектурное изделие из гранита, 355*1000*32, 1 категории, калиброванная, шлифованные торцы по периметру, термообработанная, тех.фаска 5 мм, капельник, мст Verdi (ступень) | шт | 31
30 | Архитектурное изделие из гранита, 125х1000х22, 1 категории, калиброванная, полированная, мст. Verdi (подступенок) | шт | 22
31 | Погрузка в автотранспортное средство: мусор строительный с погрузкой вручную | 1т груза | 4.2643
32 | Перевозка грузов I класса автомобилями-самосвалами грузоподъемностью до 15 т по дорогам с усовершенствованным (асфальтобетонным, цементобетонным, железобетонным, обработанным органическим вяжущим) дорожным покрытием на расстояние 20 км | 1т груза | 4.2643
Накрывки | [5 empty] | Накрывки
33 | Разборка облицовки стен: из гранитных плит(накрывочные плиты) | 100 м2 | 0.03
34 | Обработка каменных, бетонных, кирпичных и деревянных поверхностей антисептиком | 100 м2 | 0.03
35 | Грунтовка (праймер) однокомпонентная полиуретановая низковязкая адгезионная глубокого проникновения для бетонных, цементно-песчаных, деревянных и полиуретановых поверхностей, расход 0,15-0,30 кг/м2 | кг | 0.414
36 | Облицовка крышки парапета гранитными полированными плитами толщиной 40-60 мм, число плит в 1 м2: до 4 | 100 м2 | 0.03
37 | Раствор готовый кладочный, цементный, М200 | м3 | 0.0918
38 | Архитектурное изделие из гранита, 105х605х32, 1 категории, калиброванная, шлифованные торцы по периметру, полированная, мст. Verdi (накрывка) | шт | 50
39 | Погрузка в автотранспортное средство: мусор строительный с погрузкой вручную | 1т груза | 0.579
40 | Перевозка грузов I класса автомобилями-самосвалами грузоподъемностью до 15 т по дорогам с усовершенствованным (асфальтобетонным, цементобетонным, железобетонным, обработанным органическим вяжущим) дорожным покрытием на расстояние 20 км | 1т груза | 0.579
Сапожок+ стены | [5 empty] | Сапожок+ стены
41 | Разборка облицовки стен: из гранитных плит | 100 м2 | 0.3386
42 | Разборка покрытий и оснований: цементно-бетонных | 100 м3 | 0.01693
43 | Обработка каменных, бетонных, кирпичных и деревянных поверхностей антисептиком | 100 м2 | 0.3386
44 | Грунтовка (праймер) однокомпонентная полиуретановая низковязкая адгезионная глубокого проникновения для бетонных, цементно-песчаных, деревянных и полиуретановых поверхностей, расход 0,15-0,30 кг/м2 | кг | 4.6727
45 | Сверление вертикальных отверстий в бетонных конструкциях полов перфоратором глубиной 200 мм диаметром: до 20 мм | 100 отверстий | 1.5
46 | Постановка болтов: строительных с гайками и шайбами | 100 шт | 1.5
47 | Прокат арматурный для железобетонных конструкций, класс A500C, диаметр 10 мм | т | 0.016659
48 | Монтаж: лотков, решеток, затворов из полосовой и тонколистовой стали | т | 0.0925
49 | Уголок стальной горячекатаный равнополочный, марки стали Ст3сп, Ст3пс, ширина полок 35-56 мм, толщина полки 3-5 мм | т | 0.0925
50 | Огрунтовка металлических поверхностей за один раз: грунтовкой ГФ-021 | 100 м2 | 0.08528
51 | Окраска металлических огрунтованных поверхностей: эмалью ПФ-115 | 100 м2 | 0.08528
53 | Армирование подстилающих слоев и набетонок | т | 0.054
54 | Сетка сварная из холоднотянутой проволоки 4-5 мм | т | 0.054
55 | Устройство покрытий: бетонных толщиной 30 мм | 100 м2 | 0.3
56 | Устройство покрытий: на каждые 5 мм изменения толщины покрытия добавлять или исключать к норме 11-01-015-01 | 100 м2 | 0.3
57 | Смеси бетонные тяжелого бетона (БСТ) на щебне из гравия, класс В15, F(1)150, W6 | м3 | 1.836
58 | Облицовка стен гранитными плитами полированными толщиной до 40 мм при числе плит в 1 м2: свыше 4 до 6 | 100 м2 | 0.3
59 | Облицовка стен гранитными плитами полированными толщиной до 40 мм при числе плит в 1 м2: свыше 6 | 100 м2 | 0.0386
60 | Раствор готовый кладочный, цементный, М200 | м3 | 0.1351
61 | Архитектурное изделие из гранита, 305х605х22, 1 категории, калиброванная, полированная, мст. Verdi (стены) | м2 | 32
62 | Архитектурное изделие из гранита, 155х355х22, 1 категории, калиброванная, шлифованные торцы по периметру, полированная, мст. Verdi (сапожок) | шт | 34
63 | Погрузка в автотранспортное средство: мусор строительный с погрузкой вручную | 1т груза | 9.5824
64 | Перевозка грузов I класса автомобилями-самосвалами грузоподъемностью до 15 т по дорогам с усовершенствованным (асфальтобетонным, цементобетонным, железобетонным, обработанным органическим вяжущим) дорожным покрытием на расстояние 20 км | 1т груза | 9.5824
Раздел 2. Замена бетонной брусчатки вокруг Храма |  |  |  |  | Раздел 2. Замена бетонной брусчатки вокруг Храма
65 | Разборка тротуаров: из мелкоштучных искусственных материалов (брусчатка) на цементно-песчаном монтажном слое толщиной 50 мм | 100 м2 | 3.28
66 | Устройство покрытий из гранитных малоразмерных плит | 100 м2 | 3.28
67 | Смеси сухие цементно-песчаные штукатурные для поверхностей из бетона, натурального, искусственного камня и кирпича, механизированного нанесения, В12,5 (М150), F50, крупность заполнителя до 0,63 мм, расход 1,7-1,8 кг/м2 при толщине слоя 1 мм | т | 35.424
68 | Архитектурное изделие из гранита, 105х205х65, 1 категории, калиброванная, термообработанная, мст. Verdi (полы) | м2 | 334.56
Замена бордюров дорожных | [5 empty] | Замена бордюров дорожных
69 | Разборка бортовых камней: на бетонном основании | 100 м | 0.72
70 | Установка природных бортовых гранитных камней типа 3ГП | 100 м | 0.72
71 | Песок природный для строительных работ II класс, средний | м3 | 0.0792
72 | Смеси бетонные тяжелого бетона (БСТ) на щебне из гравия, класс В15, F(1)100, W4 | м3 | 5.724
73 | Архитектурное изделие из гранита, 300х1000х155, 1 категории, калиброванная, мст. Verdi (бордюр) | шт | 72
74 | Погрузка в автотранспортное средство: мусор строительный с погрузкой вручную | 1т груза | 90.6776
75 | Перевозка грузов I класса автомобилями-самосвалами грузоподъемностью до 15 т по дорогам с усовершенствованным (асфальтобетонным, цементобетонным, железобетонным, обработанным органическим вяжущим) дорожным покрытием на расстояние 20 км | 1т груза | 90.6776
Раздел 3. Водоотведение |  |  |  |  | Раздел 3. Водоотведение
подготовительные работы | [5 empty] | подготовительные работы
установка | [5 empty] | установка
76 | Устройство полимербетонных водоотводных лотков на подготовленные основания, диаметр гидравлического сечения: до 110 мм | 100 м | 0.2
77 | Смеси бетонные тяжелого бетона (БСТ) на щебне из гравия, класс В12,5, F(1)100, W4 | м3 | 2
78 | Лоток водоотводный CompoMax Basic ЛВ-10.14.13-П полимербетонный 7000 | шт | 7
79 | Лоток водоотводный CompoMax Basic ЛВ-10.14.15-П полимербетонный 7040 | шт | 13
80 | Заглушка торцевая полимербетонная ЗЛВ-10.14.13-П-П для лотка водоотводного полимербетонного 6701 | шт | 4
81 | Заглушка торцевая полимербетонная ЗЛВ-10.14.15-П-П для лотка водоотводного полимербетонного 6701-2 | шт | 3
82 | Решетка водоприемная Basic РВ-10.14.100 ячеистая стальная "горячий цинк" 202026 | шт | 20
85 | Устройство полимербетонных односекционных пескоуловителей на подготовленные основания, диаметр гидравлического сечения: до 110 мм | 10 шт | 0.3
86 | Пескоуловитель CompoMax Basic ПУ-10.14.39-П полимербетонный 7080 | шт | 3
87 | Решетка водоприемная Basic РВ-10.14.100 ячеистая стальная "горячий цинк" 202026 | шт | 3
Заголовок | [5 empty] | Заголовок
90 | Разборка железобетонных конструкций объемом более 1 м3 при помощи отбойных молотков из бетона марки: 200 | м3 | 3.78
91 | Разработка грунта вручную в траншеях глубиной до 2 м без креплений с откосами, группа грунтов: 2 | 100 м3 | 0.2268
92 | Устройство основания под трубопроводы: песчаного | 10 м3 | 0.378
93 | Песок природный для строительных работ II класс, средний | м3 | 4.158
94 | Устройство металлической водосточной системы: колен (б/у) | шт | 2
95 | Устройство металлической водосточной системы: прямых звеньев труб | м | 2
96 | Труба из оцинкованной стали для водосточных систем, толщина 0,5 мм, диаметр 140 мм | м | 2.04
97 | Установка трапов диаметром: 50 мм | 10 компл | 0.2
98 | Трап полиэтиленовый с горизонтальным отводом, с решеткой из нержавеющей стали, выпуск диаметром 50 (40) мм, размеры 123х123х150 мм | компл | 2
99 | Укладка трубопроводов канализации из полиэтиленовых труб диаметром: 110 мм | 100 м | 0.63
100 | Трубы напорные полиэтиленовые, кроме газопроводных ПЭ100, для транспортировки воды, стандартное размерное отношение SDR11, номинальный наружный диаметр 110 мм, толщина стенки 10 мм | м | 63.63
101 | Присоединение канализационных трубопроводов к существующей сети в грунтах: сухих | шт | 3
106 | Засыпка вручную траншей, пазух котлованов и ям, группа грунтов: 1 | 100 м3 | 0.189
103 | Погрузка в автотранспортное средство: мусор строительный с погрузкой вручную | 1т груза | 6.804
104 | Перевозка грузов I класса автомобилями-самосвалами грузоподъемностью до 15 т по дорогам с усовершенствованным (асфальтобетонным, цементобетонным, железобетонным, обработанным органическим вяжущим) дорожным покрытием на расстояние 20 км | 1т груза | 6.804
Составил: ____________________________
[должность, подпись (инициалы, фамилия)]
Проверил: ____________________________
[должность, подпись (инициалы, фамилия)]