## 07-01-02 Текущий ремонт гидроиз
Приложение № 3
Утверждено приказом Минстроя РФ № 421/пр от 4 августа 2020 г. в редакции приказа № 557/пр от 7 июля 2022 г.
СОГЛАСОВАНО: | [10 empty] | УТВЕРЖДАЮ:
Заместитель директора по текущему ремонту и реставрации
ГБУ "Музей-заповедник "Казанский Кремль"
А.Ю. Нижегородов
"____" ________________ 2026 года | [10 empty] | "____" ________________ 2026 года | [5 empty] | "____" ________________ 2026 года | "____" ________________ 2026 года
Наименование программного продукта |  |  |  |  | ГРАНД-Смета, версия 2026.2
Наименование редакции сметных нормативов |  |  |  |  | Приказ Минстроя России от 30.12.2021 № 1046/пр; Приказ Минстроя России от 04.08.2020 № 421/пр; Приказ Минстроя России от 21.12.2020 № 812/пр; Приказ Минстроя России от 11.12.2020 № 774/пр; Приказ Минстроя России от 02.08.2023 № 551/пр; Приказ Минстроя России от 14.11.2023 № 817/пр; Приказ Минстроя России от 16.02.2024 № 102/пр; Приказ Минстроя России от 13.05.2024 №323/пр; Приказ Минстроя России от 09.08.2024 №524/пр; Приказ Минстроя России от 07.11.2024 №747/пр; Приказ Минстроя России от 23.01.2025 №30/пр; Приказ Минстроя России от 07.02.2025 №69/пр; Приказ Минстроя России от 19.05.2025 №299/пр; Приказ Минстроя России от 14.08.2025 №490/пр; Приказ Минстроя России от 12.11.2025 №696/пр; Приказ Минстроя России от 17.02.2026 №91/пр; Приказ Минстроя России от 18.05.2026 №301/пр | [13 empty] | Наименование редакции сметных нормативов | Приказ Минстроя России от 30.12.2021 № 1046/пр; Приказ Минстроя России от 04.08.2020 № 421/пр; Приказ Минстроя России от 21.12.2020 № 812/пр; Приказ Минстроя России от 11.12.2020 № 774/пр; Приказ Минстроя России от 02.08.2023 № 551/пр; Приказ Минстроя России от 14.11.2023 № 817/пр; Приказ Минстроя России от 16.02.2024 № 102/пр; Приказ Минстроя России от 13.05.2024 №323/пр; Приказ Минстроя России от 09.08.2024 №524/пр; Приказ Минстроя России от 07.11.2024 №747/пр; Приказ Минстроя России от 23.01.2025 №30/пр; Приказ Минстроя России от 07.02.2025 №69/пр; Приказ Минстроя России от 19.05.2025 №299/пр; Приказ Минстроя России от 14.08.2025 №490/пр; Приказ Минстроя России от 12.11.2025 №696/пр; Приказ Минстроя России от 17.02.2026 №91/пр; Приказ Минстроя России от 18.05.2026 №301/пр
Реквизиты приказа Минстроя России об утверждении дополнений и изменений к сметным нормативам |  |  |  |  | Приказ Минстроя России от 18 мая 2022 г. № 378/пр, Приказ Минстроя России от 26 августа 2022 г. № 703/пр, Приказ Минстроя России от 26 октября 2022 г. № 905/пр, Приказ Минстроя России от 27 декабря 2022 г. № 1133/пр, Приказ Минстроя России от 10 февраля 2023 г. № 84/пр, Приказ Минстроя России от 11.05.2023 №335/пр; Приказ Минстроя России от 07.07.2022 № 557/пр; Приказ Минстроя России от 02.09.2021 № 636/пр, Приказ Минстроя России от 26.07.2022 № 611/пр; Приказ Минстроя России от 22.04.2022 № 317/пр; Приказ Минстроя России от 02.08.2023 № 551/пр; Приказ Минстроя России от 14.11.2023 № 817/пр; Приказ Минстроя России от 30.01.2024 № 55/пр; Приказ Минстроя России от 16.02.2024 № 102/пр; Приказ Минстроя России от 13.05.2024 №323/пр; Приказ Минстроя России от 09.08.2024 №524/пр; Приказ Минстроя России от 07.11.2024 №747/пр; Приказ Минстроя России от 23.01.2025 №30/пр; Приказ Минстроя России от 07.02.2025 №69/пр; Приказ Минстроя России от 19.05.2025 №299/пр; Приказ Минстроя России от 14.08.2025 №490/пр; Приказ Минстроя России от 12.11.2025 №696/пр; Приказ Минстроя России от 17.02.2026 №91/пр; Приказ Минстроя России от 18.05.2026 №301/пр | [15 empty] | Реквизиты приказа Минстроя России об утверждении дополнений и изменений к сметным нормативам | Приказ Минстроя России от 18 мая 2022 г. № 378/пр, Приказ Минстроя России от 26 августа 2022 г. № 703/пр, Приказ Минстроя России от 26 октября 2022 г. № 905/пр, Приказ Минстроя России от 27 декабря 2022 г. № 1133/пр, Приказ Минстроя России от 10 февраля 2023 г. № 84/пр, Приказ Минстроя России от 11.05.2023 №335/пр; Приказ Минстроя России от 07.07.2022 № 557/пр; Приказ Минстроя России от 02.09.2021 № 636/пр, Приказ Минстроя России от 26.07.2022 № 611/пр; Приказ Минстроя России от 22.04.2022 № 317/пр; Приказ Минстроя России от 02.08.2023 № 551/пр; Приказ Минстроя России от 14.11.2023 № 817/пр; Приказ Минстроя России от 30.01.2024 № 55/пр; Приказ Минстроя России от 16.02.2024 № 102/пр; Приказ Минстроя России от 13.05.2024 №323/пр; Приказ Минстроя России от 09.08.2024 №524/пр; Приказ Минстроя России от 07.11.2024 №747/пр; Приказ Минстроя России от 23.01.2025 №30/пр; Приказ Минстроя России от 07.02.2025 №69/пр; Приказ Минстроя России от 19.05.2025 №299/пр; Приказ Минстроя России от 14.08.2025 №490/пр; Приказ Минстроя России от 12.11.2025 №696/пр; Приказ Минстроя России от 17.02.2026 №91/пр; Приказ Минстроя России от 18.05.2026 №301/пр
Реквизиты письма Минстроя России об индексах изменения сметной стоимости строительства, включаемые в федеральный реестр сметных нормативов и размещаемые в федеральной государственной информационной системе ценообразования в строительстве, подготовленного в соответствии пунктом 85 Методики расчета индексов изменения сметной стоимости строительства, утвержденной приказом Министерства строительства и жилищно-коммунального хозяйства Российской Федерации от 5 июня 2019 г. № 326/пр |  |  |  |  | Письмо Минстроя России от 22.05.2026 № 31076-ИФ/09 | [9 empty] | Реквизиты письма Минстроя России об индексах изменения сметной стоимости строительства, включаемые в федеральный реестр сметных нормативов и размещаемые в федеральной государственной информационной системе ценообразования в строительстве, подготовленного в соответствии пунктом 85 Методики расчета индексов изменения сметной стоимости строительства, утвержденной приказом Министерства строительства и жилищно-коммунального хозяйства Российской Федерации от 5 июня 2019 г. № 326/пр¹ | Письмо Минстроя России от 22.05.2026 № 31076-ИФ/09 | [6 empty] | Реквизиты письма Минстроя России об индексах изменения сметной стоимости строительства, включаемые в федеральный реестр сметных нормативов и размещаемые в федеральной государственной информационной системе ценообразования в строительстве, подготовленного в соответствии пунктом 85 Методики расчета индексов изменения сметной стоимости строительства, утвержденной приказом Министерства строительства и жилищно-коммунального хозяйства Российской Федерации от 5 июня 2019 г. № 326/пр | Письмо Минстроя России от 22.05.2026 № 31076-ИФ/09
Реквизиты нормативного правового акта об утверждении оплаты труда, утверждаемый в соответствии с пунктом 22(1) Правилами мониторинга цен, утвержденными постановлением Правительства Российской Федерации от 23 декабря 2016 г. № 1452 |  |  |  |  | Постановление Кабинета Министров Республики Татарстан от 22.05.2025 № 343 | [9 empty] | Реквизиты нормативного правового акта об утверждении оплаты труда, утверждаемый в соответствии с пунктом 22(1) Правилами мониторинга цен, утвержденными постановлением Правительства Российской Федерации от 23 декабря 2016 г. № 1452 | Постановление Кабинета Министров Республики Татарстан от 22.05.2025 № 343 | [8 empty] | Реквизиты нормативного правового акта об утверждении оплаты труда, утверждаемый в соответствии с пунктом 22(1) Правилами мониторинга цен, утвержденными постановлением Правительства Российской Федерации от 23 декабря 2016 г. № 1452 | Постановление Кабинета Министров Республики Татарстан от 22.05.2025 № 343
Обоснование принятых текущих цен на строительные ресурсы | [26 empty] | Обоснование принятых текущих цен на строительные ресурсы
Наименование субъекта Российской Федерации |  |  |  |  | 16. Республика Татарстан | [10 empty] | 16. Республика Татарстан | [11 empty] | Наименование субъекта Российской Федерации | 16. Республика Татарстан
Наименование зоны субъекта Российской Федерации |  |  |  |  | Республика Татарстан | [10 empty] | Республика Татарстан | [13 empty] | Наименование зоны субъекта Российской Федерации | Республика Татарстан
Ремонтные работы на территории музея-заповедника «Казанский Кремль» | [31 empty] | Ремонтные работы на территории музея-заповедника «Казанский Кремль»
(наименование стройки)
Ремонтные работы на территории музея-заповедника «Казанский Кремль» | [32 empty] | Ремонтные работы на территории музея-заповедника «Казанский Кремль»
(наименование объекта капитального строительства)
ЛОКАЛЬНЫЙ СМЕТНЫЙ РАСЧЕТ (СМЕТА) № 07-01-02
Текущий ремонт гидроизоляции и облицовки (Восстановление гидроизоляционного слоя (Благовещенский Собор) | [33 empty] | Текущий ремонт гидроизоляции и облицовки (Восстановление гидроизоляционного слоя (Благовещенский Собор)
(наименование работ и затрат)
Составлен | ресурсно-индексным | методом
Основание | ДВ | [33 empty] | ДВ
(проектная и (или) иная техническая документация)
Составлен(а) в текущем уровне цен |  | II квартал 2026 года | [33 empty] | II квартал 2026 года
Сметная стоимость |  |  | 274.67 | тыс.руб.
в том числе:
| строительных работ |  | 225.14 | тыс.руб. |  |  |  |  | Средства на оплату труда рабочих |  |  |  | 52.97 | тыс.руб.
| монтажных работ |  | 0 | тыс.руб. |  |  |  |  | Средства на оплату труда машинистов |  |  |  | 0.64 | тыс.руб.
| оборудования |  | 0 | тыс.руб. |  |  |  |  | Нормативные затраты труда рабочих |  |  |  | 141.79 | чел.-ч.
| прочих затрат |  | 0 | тыс.руб. |  |  |  |  | Нормативные затраты труда машинистов |  |  |  | 1.8 | чел.-ч.
№ п/п | Обоснование | Наименование работ и затрат |  |  |  | Единица измерения | Количество |  |  | Сметная стоимость, руб.
[7 empty] | на единицу измерения | коэффициенты | всего с учетом коэффициентов | на единицу измерения в базисном уровне цен | индекс | на единицу измерения в текущем уровне цен | коэффициенты | всего в текущем уровне цен
1 | 2 | 3 |  |  |  | 4 | 5 | 6 | 7 | 8 | 9 | 10 | 11 | 12
Раздел 1. Обмазочная гидроизоляция лестничных маршей | [36 empty] | Раздел 1. Обмазочная гидроизоляция лестничных маршей
1 | ГЭСН46-02-009-02 | Отбивка штукатурки с поверхностей: стен и потолков кирпичных |  |  |  | 4: 100 м2; 5: 0.2; 6: 1; 7: 0.2 | [23 empty] | Отбивка штукатурки с поверхностей: стен и потолков кирпичных
| 1 | ОТ(ЗТ) |  |  |  | 4: чел.-ч; 7: 4.564; 12: 1370.89 | [24 empty] | ОТ(ЗТ)
| 1-100-20 | Средний разряд работы 2,0 |  |  |  | 4: чел.-ч; 5: 22.82; 7: 4.564; 10: 300.37; 12: 1370.89 | [25 empty] | Средний разряд работы 2,0
Н | 999-9900 | Строительный мусор |  |  |  | 4: т; 5: 4.6; 7: 0.92 | [26 empty] | Строительный мусор
|  | Итого прямые затраты |  |  |  | 12: 1370.89 | [27 empty] | Итого прямые затраты
|  | ФОТ |  |  |  | 12: 1370.89 | [28 empty] | ФОТ
| Пр/812-040.2-1 | НР Работы по реконструкции зданий и сооружений: разборка отдельных конструктивных элементов здания (сооружения), а также зданий (сооружений) в целом |  |  |  | 4: %; 5: 91; 7: 91; 12: 1247.51 | [28 empty] | НР Работы по реконструкции зданий и сооружений: разборка отдельных конструктивных элементов здания (сооружения), а также зданий (сооружений) в целом
| Пр/774-040.2 | СП Работы по реконструкции зданий и сооружений: разборка отдельных конструктивных элементов здания (сооружения), а также зданий (сооружений) в целом |  |  |  | 4: %; 5: 52; 7: 52; 12: 712.86 | [28 empty] | СП Работы по реконструкции зданий и сооружений: разборка отдельных конструктивных элементов здания (сооружения), а также зданий (сооружений) в целом
|  | Всего по позиции |  |  |  | 10: 16656.3; 12: 3331.26 | [29 empty] | Всего по позиции
2 | ГЭСН13-08-015-01 | Устройство галтели в местах примыкания стен канализационных колодцев к потолку и между собой с применением ремонтных составов шириной 100 мм, толщиной до 25 мм (прим.) |  |  |  | 4: 100 м; 5: 0.54; 6: 1; 7: 0.54 | [23 empty] | Устройство галтели в местах примыкания стен канализационных колодцев к потолку и между собой с применением ремонтных составов шириной 100 мм, толщиной до 25 мм (прим.)
| 421/пр_2020_п.58_пп.б | При применении сметных норм, включенных в сборники ГЭСН (ФЕР, ТЕР), аналогичных технологическим процессам в новом строительстве, в том числе по возведению новых конструктивных элементов ОЗП=1,15; ЭМ=1,25 к расх.; ЗПМ=1,25; ТЗ=1,15; ТЗМ=1,25 | [42 empty] | При применении сметных норм, включенных в сборники ГЭСН (ФЕР, ТЕР), аналогичных технологическим процессам в новом строительстве, в том числе по возведению новых конструктивных элементов ОЗП=1,15; ЭМ=1,25 к расх.; ЗПМ=1,25; ТЗ=1,15; ТЗМ=1,25
| 1 | ОТ(ЗТ) |  |  |  | 4: чел.-ч; 7: 13.9787; 12: 4661.6 | [24 empty] | ОТ(ЗТ)
| 2-100-01 | Рабочий 1 разряда |  |  |  | чел.-ч | 1.68 | 1.15 | 1.0433 |  |  | 275.57 |  | 287.5 | [25 empty] | Рабочий 1 разряда
| 2-100-03 | Рабочий 3 разряда |  |  |  | чел.-ч | 15.68 | 1.15 | 9.7373 |  |  | 327.93 |  | 3193.15 | [25 empty] | Рабочий 3 разряда
| 2-100-04 | Рабочий 4 разряда |  |  |  | чел.-ч | 5.15 | 1.15 | 3.1982 |  |  | 369.26 |  | 1180.95 | [25 empty] | Рабочий 4 разряда
| 2 | ЭМ |  |  |  | 12: 350.43 | [24 empty] | ЭМ
|  | ОТм(ЗТм) |  |  |  | 4: чел.-ч; 7: 0.1755; 12: 64.81 | [24 empty] | ОТм(ЗТм)
| 91.14.02-001 | Автомобили бортовые, грузоподъемность до 5 т |  |  |  | маш.-ч | 0.26 | 1.25 | 0.1755 |  |  | 574.06 |  | 100.75 | [25 empty] | Автомобили бортовые, грузоподъемность до 5 т
| 4-100-040 | ОТм(Зтм) Средний разряд машинистов 4 |  |  |  | чел.-ч | 0.26 | 1.25 | 0.1755 |  |  | 369.26 |  | 64.81 | [31 empty] | ОТм(Зтм) Средний разряд машинистов 4
| 91.21.22-071 | Вентиляторы радиальные общего назначения, производительность до 15000 м3/ч |  |  |  | маш.-ч | 6.26 | 1.25 | 4.2255 | 35.81 | 1.65 | 59.09 |  | 249.68 | [25 empty] | Вентиляторы радиальные общего назначения, производительность до 15000 м3/ч
| 4 | М |  |  |  | 12: 13819.65 | [24 empty] | М
| 01.7.03.01-0001 | Вода |  |  |  | 4: м3; 5: 0.1092; 7: 0.058968; 10: 33.18; 12: 1.96 | [25 empty] | Вода
| 04.3.02.08-0020 | Смеси сухие гидроизоляционные на полимерцементной основе для защиты поверхности бетонных, железобетонных конструкций и камня, эксплуатируемых в подземных условиях, класс В45 (М600), F300, W10-W20, крупность заполнителя до 0,70 мм, расход 3,5 кг/м2 при толщине слоя 2 мм |  |  |  | 4: кг; 5: 16.0825; 7: 8.6845; 10: 108.58; 12: 942.97 | [25 empty] | Смеси сухие гидроизоляционные на полимерцементной основе для защиты поверхности бетонных, железобетонных конструкций и камня, эксплуатируемых в подземных условиях, класс В45 (М600), F300, W10-W20, крупность заполнителя до 0,70 мм, расход 3,5 кг/м2 при толщине слоя 2 мм
| 04.3.02.09-0939 | Смеси сухие быстротвердеющие безусадочные на цементной основе с содержанием полимерной фибры для ремонта бетонных и железобетонных конструкций, наливного типа, температура применения от -10 до +5 °C, класс R4, В70 (М900), F300, W16, крупность заполнителя до 2,5 мм, расход 2,1 кг/м2 при толщине слоя 1 мм |  |  |  | 4: кг; 5: 224.692; 7: 121.3337; 10: 106.11; 12: 12874.72 | [25 empty] | Смеси сухие быстротвердеющие безусадочные на цементной основе с содержанием полимерной фибры для ремонта бетонных и железобетонных конструкций, наливного типа, температура применения от -10 до +5 °C, класс R4, В70 (М900), F300, W16, крупность заполнителя до 2,5 мм, расход 2,1 кг/м2 при толщине слоя 1 мм
|  | Итого прямые затраты |  |  |  | 12: 18896.49 | [27 empty] | Итого прямые затраты
|  | ФОТ |  |  |  | 12: 4726.41 | [28 empty] | ФОТ
| Пр/812-013.0-1, Приказ № 812/пр от 21.12.2020 п.25 | НР Защита строительных конструкций и оборудования от коррозии |  |  |  | 4: %; 5: 94; 6: 0.9; 7: 84.6; 12: 3998.54 | [28 empty] | НР Защита строительных конструкций и оборудования от коррозии
| Пр/774-013.0, Приказ № 774/пр от 11.12.2020 п.16 | СП Защита строительных конструкций и оборудования от коррозии |  |  |  | 4: %; 5: 51; 6: 0.85; 7: 43.35; 12: 2048.9 | [28 empty] | СП Защита строительных конструкций и оборудования от коррозии
|  | Всего по позиции |  |  |  | 10: 46192.46; 12: 24943.93 | [29 empty] | Всего по позиции
6 | ГЭСН11-01-004-05 | Устройство гидроизоляции обмазочной: в один слой толщиной 2 мм |  |  |  | 4: 100 м2; 5: 1.6749; 6: 1; 7: 1.6749 | [23 empty] | Устройство гидроизоляции обмазочной: в один слой толщиной 2 мм
| 1 | ОТ(ЗТ) |  |  |  | 4: чел.-ч; 7: 40.7003; 12: 17048.14 | [24 empty] | ОТ(ЗТ)
| 1-100-49 | Средний разряд работы 4,9 |  |  |  | 4: чел.-ч; 5: 24.3; 7: 40.7003; 10: 418.87; 12: 17048.14 | [25 empty] | Средний разряд работы 4,9
| 2 | ЭМ |  |  |  | 12: 1362.61 | [24 empty] | ЭМ
|  | ОТм(ЗТм) |  |  |  | 4: чел.-ч; 7: 0.72021; 12: 253.49 | [24 empty] | ОТм(ЗТм)
| 91.06.06-048 | Подъемники одномачтовые, грузоподъемность до 500 кг, высота подъема 45 м |  |  |  | маш.-ч | 0.18 |  | 0.30148 | 37.32 | 1.65 | 61.58 |  | 18.57 | [25 empty] | Подъемники одномачтовые, грузоподъемность до 500 кг, высота подъема 45 м
| 4-100-030 | ОТм(Зтм) Средний разряд машинистов 3 |  |  |  | 4: чел.-ч; 5: 0.18; 7: 0.30148; 10: 327.93; 12: 98.87 | [31 empty] | ОТм(Зтм) Средний разряд машинистов 3
| 91.08.04-021 | Котлы битумные передвижные электрические с центробежной мешалкой, объем загрузочной емкости 400 л |  |  |  | маш.-ч | 4.37 |  | 7.3194 | 95.25 | 1.46 | 139.07 |  | 1017.9 | [25 empty] | Котлы битумные передвижные электрические с центробежной мешалкой, объем загрузочной емкости 400 л
| 91.14.02-001 | Автомобили бортовые, грузоподъемность до 5 т |  |  |  | 4: маш.-ч; 5: 0.25; 7: 0.41873; 10: 574.06; 12: 240.37 | [25 empty] | Автомобили бортовые, грузоподъемность до 5 т
| 4-100-040 | ОТм(Зтм) Средний разряд машинистов 4 |  |  |  | 4: чел.-ч; 5: 0.25; 7: 0.41873; 10: 369.26; 12: 154.62 | [31 empty] | ОТм(Зтм) Средний разряд машинистов 4
| 91.21.22-421 | Термосы 100 л |  |  |  | маш.-ч | 1.5 |  | 2.5124 | 26.26 | 1.3 | 34.14 |  | 85.77 | [25 empty] | Термосы 100 л
| 4 | М |  |  |  | 12: 30670.74 | [24 empty] | М
| 01.1.02.10-1022 | Хризотил (асбест хризотиловый), группа 6К, марки 6К-45, 6К-30, 6К-20, 6К-5 |  |  |  | т | 0.008 |  | 0.013399 | 21588.35 | 1.12 | 24178.95 |  | 323.98 | [25 empty] | Хризотил (асбест хризотиловый), группа 6К, марки 6К-45, 6К-30, 6К-20, 6К-5
| 01.2.01.02-0052 | Битум нефтяной строительный БН-70/30 |  |  |  | т | 0.019 |  | 0.031823 | 25319.13 | 0.86 | 21774.45 |  | 692.93 | [25 empty] | Битум нефтяной строительный БН-70/30
| 01.2.01.02-0054 | Битум нефтяной строительный БН-90/10 |  |  |  | т | 0.157 |  | 0.26296 | 22965.21 | 0.86 | 19750.08 |  | 5193.5 | [25 empty] | Битум нефтяной строительный БН-90/10
| 01.3.01.01-0010 | Бензин-растворитель |  |  |  | кг | 57 |  | 95.4699 | 160.27 | 1.31 | 209.95 |  | 20043.9 | [25 empty] | Бензин-растворитель
| 01.7.07.13-0001 | Мука андезитовая кислотоупорная, марка А |  |  |  | т | 0.125 |  | 0.20936 | 10415.31 | 1.99 | 20726.47 |  | 4339.37 | [25 empty] | Мука андезитовая кислотоупорная, марка А
| 01.7.20.08-0051 | Ветошь хлопчатобумажная цветная |  |  |  | кг | 0.5 |  | 0.83745 | 56.11 | 1.64 | 92.02 |  | 77.06 | [25 empty] | Ветошь хлопчатобумажная цветная
|  | Итого прямые затраты |  |  |  | 12: 49334.98 | [27 empty] | Итого прямые затраты
|  | ФОТ |  |  |  | 12: 17301.63 | [28 empty] | ФОТ
| Пр/812-011.0-1, Приказ № 812/пр от 21.12.2020 п.25 | НР Полы |  |  |  | 4: %; 5: 112; 6: 0.9; 7: 100.8; 12: 17440.04 | [28 empty] | НР Полы
| Пр/774-011.0, Приказ № 774/пр от 11.12.2020 п.16 | СП Полы |  |  |  | 4: %; 5: 65; 6: 0.85; 7: 55.25; 12: 9559.15 | [28 empty] | СП Полы
|  | Всего по позиции |  |  |  | 10: 45575.09; 12: 76334.17 | [29 empty] | Всего по позиции
12 | ГЭСН11-01-004-06 | Устройство гидроизоляции обмазочной: на каждый последующий слой толщиной 1 мм добавлять к норме 11-01-004-05 (до 4мм) |  |  |  | 4: 100 м2; 5: 1.6749; 6: 1; 7: 1.6749 | [23 empty] | Устройство гидроизоляции обмазочной: на каждый последующий слой толщиной 1 мм добавлять к норме 11-01-004-05 (до 4мм)
| слой толщ. 4 мм | слой толщ. 4 мм ПЗ=2 (ОЗП=2; ЭМ=2 к расх.; ЗПМ=2; МАТ=2 к расх.; ТЗ=2; ТЗМ=2) | [42 empty] | слой толщ. 4 мм ПЗ=2 (ОЗП=2; ЭМ=2 к расх.; ЗПМ=2; МАТ=2 к расх.; ТЗ=2; ТЗМ=2)
| 1 | ОТ(ЗТ) |  |  |  | 4: чел.-ч; 7: 27.4685; 12: 11505.74 | [24 empty] | ОТ(ЗТ)
| 1-100-49 | Средний разряд работы 4,9 |  |  |  | чел.-ч | 8.2 | 2 | 27.4685 |  |  | 418.87 |  | 11505.74 | [25 empty] | Средний разряд работы 4,9
| 2 | ЭМ |  |  |  | 12: 1435.88 | [24 empty] | ЭМ
|  | ОТм(ЗТм) |  |  |  | 4: чел.-ч; 7: 0.80396; 12: 283.02 | [24 empty] | ОТм(ЗТм)
| 91.06.06-048 | Подъемники одномачтовые, грузоподъемность до 500 кг, высота подъема 45 м |  |  |  | маш.-ч | 0.1 | 2 | 0.33498 | 37.32 | 1.65 | 61.58 |  | 20.63 | [25 empty] | Подъемники одномачтовые, грузоподъемность до 500 кг, высота подъема 45 м
| 4-100-030 | ОТм(Зтм) Средний разряд машинистов 3 |  |  |  | чел.-ч | 0.1 | 2 | 0.33498 |  |  | 327.93 |  | 109.85 | [31 empty] | ОТм(Зтм) Средний разряд машинистов 3
| 91.08.04-021 | Котлы битумные передвижные электрические с центробежной мешалкой, объем загрузочной емкости 400 л |  |  |  | маш.-ч | 2.19 | 2 | 7.3361 | 95.25 | 1.46 | 139.07 |  | 1020.23 | [25 empty] | Котлы битумные передвижные электрические с центробежной мешалкой, объем загрузочной емкости 400 л
| 91.14.02-001 | Автомобили бортовые, грузоподъемность до 5 т |  |  |  | маш.-ч | 0.14 | 2 | 0.46897 |  |  | 574.06 |  | 269.22 | [25 empty] | Автомобили бортовые, грузоподъемность до 5 т
| 4-100-040 | ОТм(Зтм) Средний разряд машинистов 4 |  |  |  | чел.-ч | 0.14 | 2 | 0.46897 |  |  | 369.26 |  | 173.17 | [31 empty] | ОТм(Зтм) Средний разряд машинистов 4
| 91.21.22-421 | Термосы 100 л |  |  |  | маш.-ч | 1.1 | 2 | 3.6848 | 26.26 | 1.3 | 34.14 |  | 125.8 | [25 empty] | Термосы 100 л
| 4 | М |  |  |  | 12: 9858.49 | [24 empty] | М
| 01.1.02.10-1022 | Хризотил (асбест хризотиловый), группа 6К, марки 6К-45, 6К-30, 6К-20, 6К-5 |  |  |  | т | 0.004 | 2 | 0.013399 | 21588.35 | 1.12 | 24178.95 |  | 323.98 | [25 empty] | Хризотил (асбест хризотиловый), группа 6К, марки 6К-45, 6К-30, 6К-20, 6К-5
| 01.2.01.02-0054 | Битум нефтяной строительный БН-90/10 |  |  |  | т | 0.078 | 2 | 0.26129 | 22965.21 | 0.86 | 19750.08 |  | 5160.42 | [25 empty] | Битум нефтяной строительный БН-90/10
| 01.7.07.13-0001 | Мука андезитовая кислотоупорная, марка А |  |  |  | т | 0.063 | 2 | 0.21104 | 10415.31 | 1.99 | 20726.47 |  | 4374.09 | [25 empty] | Мука андезитовая кислотоупорная, марка А
|  | Итого прямые затраты |  |  |  | 12: 23083.13 | [27 empty] | Итого прямые затраты
|  | ФОТ |  |  |  | 12: 11788.76 | [28 empty] | ФОТ
| Пр/812-011.0-1, Приказ № 812/пр от 21.12.2020 п.25 | НР Полы |  |  |  | 4: %; 5: 112; 6: 0.9; 7: 100.8; 12: 11883.07 | [28 empty] | НР Полы
| Пр/774-011.0, Приказ № 774/пр от 11.12.2020 п.16 | СП Полы |  |  |  | 4: %; 5: 65; 6: 0.85; 7: 55.25; 12: 6513.29 | [28 empty] | СП Полы
|  | Всего по позиции |  |  |  | 10: 24765.21; 12: 41479.49 | [29 empty] | Всего по позиции
Воронки | [46 empty] | Воронки
18 | ГЭСН16-07-002-01 | Установка воронок водосточных |  |  |  | 4: шт; 5: 4; 6: 1; 7: 4 | [23 empty] | Установка воронок водосточных
| 1 | ОТ(ЗТ) |  |  |  | 4: чел.-ч; 7: 10.32; 12: 3867.73 | [24 empty] | ОТ(ЗТ)
| 1-100-41 | Средний разряд работы 4,1 |  |  |  | 4: чел.-ч; 5: 2.58; 7: 10.32; 10: 374.78; 12: 3867.73 | [25 empty] | Средний разряд работы 4,1
| 2 | ЭМ |  |  |  | 12: 240.23 | [24 empty] | ЭМ
|  | ОТм(ЗТм) |  |  |  | 4: чел.-ч; 7: 0.08; 12: 34.61 | [24 empty] | ОТм(ЗТм)
| 91.05.01-017 | Краны башенные, грузоподъемность 8 т |  |  |  | 4: маш.-ч; 5: 0.01; 7: 0.04; 10: 1087.61; 12: 43.5 | [25 empty] | Краны башенные, грузоподъемность 8 т
| 4-100-060 | ОТм(Зтм) Средний разряд машинистов 6 |  |  |  | 4: чел.-ч; 5: 0.01; 7: 0.04; 10: 496.03; 12: 19.84 | [31 empty] | ОТм(Зтм) Средний разряд машинистов 6
| 91.14.02-001 | Автомобили бортовые, грузоподъемность до 5 т |  |  |  | 4: маш.-ч; 5: 0.01; 7: 0.04; 10: 574.06; 12: 22.96 | [25 empty] | Автомобили бортовые, грузоподъемность до 5 т
| 4-100-040 | ОТм(Зтм) Средний разряд машинистов 4 |  |  |  | 4: чел.-ч; 5: 0.01; 7: 0.04; 10: 369.26; 12: 14.77 | [31 empty] | ОТм(Зтм) Средний разряд машинистов 4
| 91.17.04-233 | Аппараты сварочные для ручной дуговой сварки, сварочный ток до 350 А |  |  |  | 4: маш.-ч; 5: 1.38; 7: 5.52; 10: 31.48; 12: 173.77 | [25 empty] | Аппараты сварочные для ручной дуговой сварки, сварочный ток до 350 А
| 4 | М |  |  |  | 12: 198.2 | [24 empty] | М
| 01.7.11.07-0227 | Электроды сварочные для сварки низколегированных и углеродистых сталей УОНИ 13/45, Э42А, диаметр 4-5 мм |  |  |  | кг | 0.19 |  | 0.76 | 155.63 | 0.92 | 143.18 |  | 108.82 | [25 empty] | Электроды сварочные для сварки низколегированных и углеродистых сталей УОНИ 13/45, Э42А, диаметр 4-5 мм
| 03.2.02.08-0001 | Цемент гипсоглиноземистый расширяющийся |  |  |  | т | 0.00016 |  | 0.00064 | 30350.05 | 1.42 | 43097.07 |  | 27.58 | [25 empty] | Цемент гипсоглиноземистый расширяющийся
| 01.7.07.29-0320 | Канат пропитанный (каболка) из льняного и джутового волокна, канализационный и водопроводный, отжатый, диаметр 6-8 мм |  |  |  | кг | 0.06 |  | 0.24 | 177.57 | 1.45 | 257.48 |  | 61.8 | [25 empty] | Канат пропитанный (каболка) из льняного и джутового волокна, канализационный и водопроводный, отжатый, диаметр 6-8 мм
Н | 08.1.02.01 | Воронки |  |  |  | 4: шт; 5: 1; 7: 4 | [26 empty] | Воронки
|  | Итого прямые затраты |  |  |  | 12: 4340.77 | [27 empty] | Итого прямые затраты
|  | ФОТ |  |  |  | 12: 3902.34 | [28 empty] | ФОТ
| Пр/812-016.0-1, Приказ № 812/пр от 21.12.2020 п.25 | НР Сантехнические работы - внутренние (трубопроводы, водопровод, канализация, отопление, газоснабжение, вентиляция и кондиционирование воздуха) |  |  |  | 4: %; 5: 121; 6: 0.9; 7: 108.9; 12: 4249.65 | [28 empty] | НР Сантехнические работы - внутренние (трубопроводы, водопровод, канализация, отопление, газоснабжение, вентиляция и кондиционирование воздуха)
| Пр/774-016.0, Приказ № 774/пр от 11.12.2020 п.16 | СП Сантехнические работы - внутренние (трубопроводы, водопровод, канализация, отопление, газоснабжение, вентиляция и кондиционирование воздуха) |  |  |  | 4: %; 5: 72; 6: 0.85; 7: 61.2; 12: 2388.23 | [28 empty] | СП Сантехнические работы - внутренние (трубопроводы, водопровод, канализация, отопление, газоснабжение, вентиляция и кондиционирование воздуха)
|  | Всего по позиции |  |  |  | 10: 2744.66; 12: 10978.65 | [29 empty] | Всего по позиции
19 | ФСБЦ-08.1.02.01-0040 | Воронка водосточная чугунная квадратная с решеткой размерами 270х290х50 мм, размеры воронки 350х330х165 мм, внешний диаметр стакана 154 мм (прим. Воронка кровельная VM 110x720) |  |  |  | шт | 4 | 1 | 4 | 4056.67 | 1.04 | 4218.94 |  | 16875.76 | [23 empty] | Воронка водосточная чугунная квадратная с решеткой размерами 270х290х50 мм, размеры воронки 350х330х165 мм, внешний диаметр стакана 154 мм (прим. Воронка кровельная VM 110x720)
|  | Всего по позиции |  |  |  | 12: 16875.76 | [29 empty] | Всего по позиции
20 | ГЭСНр66-01-002-02 | Разборка трубопроводов канализации: из чугунных труб диаметром 100 мм |  |  |  | 4: 100 м; 5: 0.24; 6: 1; 7: 0.24 | [23 empty] | Разборка трубопроводов канализации: из чугунных труб диаметром 100 мм
| 1 | ОТ(ЗТ) |  |  |  | 4: чел.-ч; 7: 31.3176; 12: 9406.87 | [24 empty] | ОТ(ЗТ)
| 1-100-20 | Средний разряд работы 2,0 |  |  |  | 4: чел.-ч; 5: 130.49; 7: 31.3176; 10: 300.37; 12: 9406.87 | [25 empty] | Средний разряд работы 2,0
Н | 999-9900 | Строительный мусор |  |  |  | 4: т; 5: 1.51; 7: 0.3624 | [26 empty] | Строительный мусор
|  | Итого прямые затраты |  |  |  | 12: 9406.87 | [27 empty] | Итого прямые затраты
|  | ФОТ |  |  |  | 12: 9406.87 | [28 empty] | ФОТ
| Пр/812-100.1-1 | НР Наружные инженерные сети: демонтаж, разборка, очистка (ремонтно-строительные) |  |  |  | 4: %; 5: 89; 7: 89; 12: 8372.11 | [28 empty] | НР Наружные инженерные сети: демонтаж, разборка, очистка (ремонтно-строительные)
| Пр/774-100.1 | СП Наружные инженерные сети: демонтаж, разборка, очистка (ремонтно-строительные) |  |  |  | 4: %; 5: 44; 7: 44; 12: 4139.02 | [28 empty] | СП Наружные инженерные сети: демонтаж, разборка, очистка (ремонтно-строительные)
|  | Всего по позиции |  |  |  | 10: 91325; 12: 21918 | [29 empty] | Всего по позиции
21 | ГЭСН16-04-001-02 | Прокладка трубопроводов канализации из полиэтиленовых труб высокой плотности диаметром: 110 мм |  |  |  | 4: 100 м; 5: 0.24; 6: 1; 7: 0.24 | [23 empty] | Прокладка трубопроводов канализации из полиэтиленовых труб высокой плотности диаметром: 110 мм
| 1 | ОТ(ЗТ) |  |  |  | 4: чел.-ч; 7: 13.44; 12: 5111.1 | [24 empty] | ОТ(ЗТ)
| 1-100-42 | Средний разряд работы 4,2 |  |  |  | 4: чел.-ч; 5: 56; 7: 13.44; 10: 380.29; 12: 5111.1 | [25 empty] | Средний разряд работы 4,2
| 2 | ЭМ |  |  |  | 12: 18.61 | [24 empty] | ЭМ
|  | ОТм(ЗТм) |  |  |  | 4: чел.-ч; 7: 0.0168; 12: 7.72 | [24 empty] | ОТм(ЗТм)
| 91.05.01-017 | Краны башенные, грузоподъемность 8 т |  |  |  | 4: маш.-ч; 5: 0.03; 7: 0.0072; 10: 1087.61; 12: 7.83 | [25 empty] | Краны башенные, грузоподъемность 8 т
| 4-100-060 | ОТм(Зтм) Средний разряд машинистов 6 |  |  |  | 4: чел.-ч; 5: 0.03; 7: 0.0072; 10: 496.03; 12: 3.57 | [31 empty] | ОТм(Зтм) Средний разряд машинистов 6
| 91.05.05-015 | Краны на автомобильном ходу, грузоподъемность 16 т |  |  |  | 4: маш.-ч; 5: 0.02; 7: 0.0048; 10: 1670.11; 12: 8.02 | [25 empty] | Краны на автомобильном ходу, грузоподъемность 16 т
| 4-100-060 | ОТм(Зтм) Средний разряд машинистов 6 |  |  |  | 4: чел.-ч; 5: 0.02; 7: 0.0048; 10: 496.03; 12: 2.38 | [31 empty] | ОТм(Зтм) Средний разряд машинистов 6
| 91.14.02-001 | Автомобили бортовые, грузоподъемность до 5 т |  |  |  | 4: маш.-ч; 5: 0.02; 7: 0.0048; 10: 574.06; 12: 2.76 | [25 empty] | Автомобили бортовые, грузоподъемность до 5 т
| 4-100-040 | ОТм(Зтм) Средний разряд машинистов 4 |  |  |  | 4: чел.-ч; 5: 0.02; 7: 0.0048; 10: 369.26; 12: 1.77 | [31 empty] | ОТм(Зтм) Средний разряд машинистов 4
| 4 | М |  |  |  | 12: 116.75 | [24 empty] | М
| 01.7.03.01-0001 | Вода |  |  |  | 4: м3; 5: 1.57; 7: 0.3768; 10: 33.18; 12: 12.5 | [25 empty] | Вода
| 01.7.15.03-0014 | Болты стальные с шестигранной головкой, в комплекте с шестигранной гайкой и плоской круглой шайбой, диаметр резьбы М16, длина болта 25-200 мм |  |  |  | т | 0.00266 |  | 0.0006384 | 145801.49 | 1.12 | 163297.67 |  | 104.25 | [25 empty] | Болты стальные с шестигранной головкой, в комплекте с шестигранной гайкой и плоской круглой шайбой, диаметр резьбы М16, длина болта 25-200 мм
Н | 01.7.19.02 | Кольца резиновые |  |  |  | 4: кг; 5: 4; 7: 0.96 | [26 empty] | Кольца резиновые
П,Н | 18.1.02.01 | Задвижки |  |  |  | 4: шт; 5: 0; 7: 0 | [26 empty] | Задвижки
П,Н | 23.1.02.07 | Крепления |  |  |  | 4: кг; 5: 0; 7: 0 | [26 empty] | Крепления
Н | 24.3.03.02 | Трубопроводы канализации из полиэтиленовых труб высокой плотности с гильзами, диаметром 110 мм |  |  |  | 4: м; 5: 99.8; 7: 23.952 | [26 empty] | Трубопроводы канализации из полиэтиленовых труб высокой плотности с гильзами, диаметром 110 мм
|  | Итого прямые затраты |  |  |  | 12: 5254.18 | [27 empty] | Итого прямые затраты
|  | ФОТ |  |  |  | 12: 5118.82 | [28 empty] | ФОТ
| Пр/812-016.0-1, Приказ № 812/пр от 21.12.2020 п.25 | НР Сантехнические работы - внутренние (трубопроводы, водопровод, канализация, отопление, газоснабжение, вентиляция и кондиционирование воздуха) |  |  |  | 4: %; 5: 121; 6: 0.9; 7: 108.9; 12: 5574.39 | [28 empty] | НР Сантехнические работы - внутренние (трубопроводы, водопровод, канализация, отопление, газоснабжение, вентиляция и кондиционирование воздуха)
| Пр/774-016.0, Приказ № 774/пр от 11.12.2020 п.16 | СП Сантехнические работы - внутренние (трубопроводы, водопровод, канализация, отопление, газоснабжение, вентиляция и кондиционирование воздуха) |  |  |  | 4: %; 5: 72; 6: 0.85; 7: 61.2; 12: 3132.72 | [28 empty] | СП Сантехнические работы - внутренние (трубопроводы, водопровод, канализация, отопление, газоснабжение, вентиляция и кондиционирование воздуха)
|  | Всего по позиции |  |  |  | 10: 58172.04; 12: 13961.29 | [29 empty] | Всего по позиции
22 | ФСБЦ-24.3.02.02-0004 | Трубы полипропиленовые для систем водоотведения, диаметр 110 мм |  |  |  | м | 23.952 | 1 | 23.952 | 324.68 | 1.08 | 350.65 |  | 8398.77 | [23 empty] | Трубы полипропиленовые для систем водоотведения, диаметр 110 мм
|  | Всего по позиции |  |  |  | 12: 8398.77 | [29 empty] | Всего по позиции
23 | ФСБЦ-24.3.05.08-0204 | Отвод 87,5° полипропиленовый для систем водоотведения, диаметр 110 мм |  |  |  | шт | 8 | 1 | 8 | 88.67 | 1.08 | 95.76 |  | 766.08 | [23 empty] | Отвод 87,5° полипропиленовый для систем водоотведения, диаметр 110 мм
|  | Всего по позиции |  |  |  | 12: 766.08 | [29 empty] | Всего по позиции
24 | ФСБЦ-01.7.19.02-0052 | Кольца резиновые уплотнительные для полипропиленовых труб, диаметр 110 мм |  |  |  | 100 шт | 0.08 | 1 | 0.08 | 2628.13 | 0.9 | 2365.32 |  | 189.23 | [23 empty] | Кольца резиновые уплотнительные для полипропиленовых труб, диаметр 110 мм
|  | Всего по позиции |  |  |  | 12: 189.23 | [29 empty] | Всего по позиции
25 | ФСБЦ-24.1.02.01-0024 | Хомут металлический оцинкованный двухлапчатый с двумя быстродействующими замками и резиновым профилем для крепления трубопроводов, гайка крепления М10, диаметр от 108 до 116 мм |  |  |  | шт | 20 | 1 | 20 | 153.15 | 1.43 | 219 |  | 4380 | [23 empty] | Хомут металлический оцинкованный двухлапчатый с двумя быстродействующими замками и резиновым профилем для крепления трубопроводов, гайка крепления М10, диаметр от 108 до 116 мм
|  | Всего по позиции |  |  |  | 12: 4380 | [29 empty] | Всего по позиции
|  | Итоги по разделу 1 Обмазочная гидроизоляция лестничных маршей : | [45 empty] | Итоги по разделу 1 Обмазочная гидроизоляция лестничных маршей :
|  | Всего прямые затраты (справочно) |  |  |  | 12: 142297.15 | [34 empty] | Всего прямые затраты (справочно)
|  | в том числе: | [46 empty] | в том числе:
|  | Оплата труда рабочих |  |  |  | 12: 52972.07 | [34 empty] | Оплата труда рабочих
|  | Эксплуатация машин |  |  |  | 12: 3407.76 | [34 empty] | Эксплуатация машин
|  | Оплата труда машинистов (Отм) |  |  |  | 12: 643.65 | [34 empty] | Оплата труда машинистов (Отм)
|  | Материалы |  |  |  | 12: 85273.67 | [34 empty] | Материалы
|  | Строительные работы |  |  |  | 12: 223556.63 | [34 empty] | Строительные работы
|  | в том числе: | [46 empty] | в том числе:
|  | оплата труда |  |  |  | 12: 52972.07 | [34 empty] | оплата труда
|  | эксплуатация машин и механизмов |  |  |  | 12: 3407.76 | [34 empty] | эксплуатация машин и механизмов
|  | оплата труда машинистов (Отм) |  |  |  | 12: 643.65 | [34 empty] | оплата труда машинистов (Отм)
|  | материалы |  |  |  | 12: 85273.67 | [34 empty] | материалы
|  | накладные расходы |  |  |  | 12: 52765.31 | [34 empty] | накладные расходы
|  | сметная прибыль |  |  |  | 12: 28494.17 | [34 empty] | сметная прибыль
|  | Всего ФОТ (справочно) |  |  |  | 12: 53615.72 | [34 empty] | Всего ФОТ (справочно)
|  | Всего накладные расходы (справочно) |  |  |  | 12: 52765.31 | [34 empty] | Всего накладные расходы (справочно)
|  | Всего сметная прибыль (справочно) |  |  |  | 12: 28494.17 | [34 empty] | Всего сметная прибыль (справочно)
|  | Всего по разделу 1 Обмазочная гидроизоляция лестничных маршей |  |  |  | 12: 223556.63 | [35 empty] | Всего по разделу 1 Обмазочная гидроизоляция лестничных маршей
|  | справочно: | [46 empty] | справочно:
|  | Затраты труда рабочих |  |  |  | 7: 141,789147 | [36 empty] | Затраты труда рабочих
|  | Затраты труда машинистов |  |  |  | 7: 1,7964681 | [36 empty] | Затраты труда машинистов
Раздел 2. Новый Раздел | [36 empty] | Раздел 2. Новый Раздел
26 | 47-1 | Погрузка в автотранспортное средство: мусор строительный с погрузкой вручную |  |  |  | 1т груза | 1.1012 | 1 | 1.1012 |  |  | 897.52 |  | 988.35 | [23 empty] | Погрузка в автотранспортное средство: мусор строительный с погрузкой вручную
|  | Всего по позиции |  |  |  | 12: 988.35 | [29 empty] | Всего по позиции
27 | 01-20-1-01-0020 | Перевозка грузов I класса автомобилями бортовыми грузоподъемностью до 20 т по дорогам с усовершенствованным (асфальтобетонным, цементобетонным, железобетонным, обработанным органическим вяжущим) дорожным покрытием на расстояние 20 км |  |  |  | 1т груза | 1.1012 | 1 | 1.1012 |  |  | 538.33 |  | 592.81 | [23 empty] | Перевозка грузов I класса автомобилями бортовыми грузоподъемностью до 20 т по дорогам с усовершенствованным (асфальтобетонным, цементобетонным, железобетонным, обработанным органическим вяжущим) дорожным покрытием на расстояние 20 км
|  | Всего по позиции |  |  |  | 12: 592.81 | [29 empty] | Всего по позиции
|  | Итоги по разделу 2 Новый Раздел : | [45 empty] | Итоги по разделу 2 Новый Раздел :
|  | Всего прямые затраты (справочно) |  |  |  | 12: 1581.16 | [34 empty] | Всего прямые затраты (справочно)
|  | в том числе: | [46 empty] | в том числе:
|  | Материалы |  |  |  | 12: 592.81 | [34 empty] | Материалы
|  | Перевозка |  |  |  | 12: 988.35 | [34 empty] | Перевозка
|  | Строительные работы |  |  |  | 12: 1581.16 | [34 empty] | Строительные работы
|  | Строительные работы |  |  |  | 12: 592.81 | [34 empty] | Строительные работы
|  | в том числе: | [46 empty] | в том числе:
|  | материалы |  |  |  | 12: 592.81 | [34 empty] | материалы
|  | Перевозка |  |  |  | 12: 988.35 | [34 empty] | Перевозка
|  | Всего по разделу 2 Новый Раздел |  |  |  | 12: 1581.16 | [35 empty] | Всего по разделу 2 Новый Раздел
|  | Итоги по смете: | [49 empty] | Итоги по смете:
|  | Всего прямые затраты (справочно) |  |  |  | 12: 143878.31 | [38 empty] | Всего прямые затраты (справочно)
|  | в том числе: | [50 empty] | в том числе:
|  | Оплата труда рабочих |  |  |  | 12: 52972.07 | [38 empty] | Оплата труда рабочих
|  | Эксплуатация машин |  |  |  | 12: 3407.76 | [38 empty] | Эксплуатация машин
|  | Оплата труда машинистов (Отм) |  |  |  | 12: 643.65 | [38 empty] | Оплата труда машинистов (Отм)
|  | Материалы |  |  |  | 12: 85866.48 | [38 empty] | Материалы
|  | Перевозка |  |  |  | 12: 988.35 | [38 empty] | Перевозка
|  | Строительные работы |  |  |  | 12: 225137.79 | [38 empty] | Строительные работы
|  | Строительные работы |  |  |  | 12: 224149.44 | [38 empty] | Строительные работы
|  | в том числе: | [50 empty] | в том числе:
|  | оплата труда |  |  |  | 12: 52972.07 | [38 empty] | оплата труда
|  | эксплуатация машин и механизмов |  |  |  | 12: 3407.76 | [38 empty] | эксплуатация машин и механизмов
|  | оплата труда машинистов (Отм) |  |  |  | 12: 643.65 | [38 empty] | оплата труда машинистов (Отм)
|  | материалы |  |  |  | 12: 85866.48 | [38 empty] | материалы
|  | накладные расходы |  |  |  | 12: 52765.31 | [38 empty] | накладные расходы
|  | сметная прибыль |  |  |  | 12: 28494.17 | [38 empty] | сметная прибыль
|  | Перевозка |  |  |  | 12: 988.35 | [38 empty] | Перевозка
|  | Всего ФОТ (справочно) |  |  |  | 12: 53615.72 | [38 empty] | Всего ФОТ (справочно)
|  | Всего накладные расходы (справочно) |  |  |  | 12: 52765.31 | [38 empty] | Всего накладные расходы (справочно)
|  | Всего сметная прибыль (справочно) |  |  |  | 12: 28494.17 | [38 empty] | Всего сметная прибыль (справочно)
|  | НДС 22% |  |  |  | 12: 49530.31 | [38 empty] | НДС 22%
|  | ВСЕГО по смете |  |  |  | 12: 274668.1 | [39 empty] | ВСЕГО по смете
|  | справочно: | [50 empty] | справочно:
|  | Затраты труда рабочих |  |  |  | 7: 141,789147 | [40 empty] | Затраты труда рабочих
|  | Затраты труда машинистов |  |  |  | 7: 1,7964681 | [40 empty] | Затраты труда машинистов
| Составил: | [54 empty] | (Ядрышникова Н.М.)
[должность, подпись (инициалы, фамилия)]
| Проверил: | [55 empty] | (Мисбахова И.Д.)
[должность, подпись (инициалы, фамилия)]