## 07-01-02 Текущий ремонт гидроиз
УТВЕРЖДАЮ
Заместитель директора по текущему ремонту и реставрации
ГБУ "Музей-заповедник "Казанский Кремль"
________________________А.Ю. Нижегородов
____ ________________ 2026 года
ВЕДОМОСТЬ ОБЪЕМОВ РАБОТ № 07-01-02
Текущий ремонт гидроизоляции и облицовки (Восстановление гидроизоляционного слоя (Благовещенский Собор)
Ремонтные работы на территории музея-заповедника «Казанский Кремль»
№ п/п | Наименование | Ед. изм. | Кол. | Примечание
1 | 2 | 3 | 4 | 5
Раздел 1. Обмазочная гидроизоляция лестничных маршей |  |  |  |  | Раздел 1. Обмазочная гидроизоляция лестничных маршей
1 | Отбивка штукатурки с поверхностей: стен и потолков кирпичных | 100 м2 | 0.2
2 | Устройство галтели в местах примыкания стен канализационных колодцев к потолку и между собой с применением ремонтных составов шириной 100 мм, толщиной до 25 мм (прим.) | 100 м | 0.54
6 | Устройство гидроизоляции обмазочной: в один слой толщиной 2 мм | 100 м2 | 1.6749
12 | Устройство гидроизоляции обмазочной: на каждый последующий слой толщиной 1 мм добавлять к норме 11-01-004-05 (до 4мм) | 100 м2 | 1.6749
Воронки | [5 empty] | Воронки
18 | Установка воронок водосточных | шт | 4
19 | Воронка водосточная чугунная квадратная с решеткой размерами 270х290х50 мм, размеры воронки 350х330х165 мм, внешний диаметр стакана 154 мм (прим. Воронка кровельная VM 110x720) | шт | 4
20 | Разборка трубопроводов канализации: из чугунных труб диаметром 100 мм | 100 м | 0.24
21 | Прокладка трубопроводов канализации из полиэтиленовых труб высокой плотности диаметром: 110 мм | 100 м | 0.24
22 | Трубы полипропиленовые для систем водоотведения, диаметр 110 мм | м | 23.952
23 | Отвод 87,5° полипропиленовый для систем водоотведения, диаметр 110 мм | шт | 8
24 | Кольца резиновые уплотнительные для полипропиленовых труб, диаметр 110 мм | 100 шт | 0.08
25 | Хомут металлический оцинкованный двухлапчатый с двумя быстродействующими замками и резиновым профилем для крепления трубопроводов, гайка крепления М10, диаметр от 108 до 116 мм | шт | 20
Раздел 2. Новый Раздел |  |  |  |  | Раздел 2. Новый Раздел
26 | Погрузка в автотранспортное средство: мусор строительный с погрузкой вручную | 1т груза | 1.1012
27 | Перевозка грузов I класса автомобилями бортовыми грузоподъемностью до 20 т по дорогам с усовершенствованным (асфальтобетонным, цементобетонным, железобетонным, обработанным органическим вяжущим) дорожным покрытием на расстояние 20 км | 1т груза | 1.1012
Составил: ____________________________
[должность, подпись (инициалы, фамилия)]
Проверил: ____________________________
[должность, подпись (инициалы, фамилия)]