## 07-01-03 Устройство системы обо
Приложение № 3
Утверждено приказом Минстроя РФ № 421/пр от 4 августа 2020 г. в редакции приказа № 557/пр от 7 июля 2022 г.
СОГЛАСОВАНО: | [10 empty] | УТВЕРЖДАЮ:
Заместитель директора по текущему ремонту и реставрации
ГБУ "Музей-заповедник "Казанский Кремль"
А.Ю. Нижегородов
"____" ________________ 2026 года | [10 empty] | "____" ________________ 2026 года | [9 empty] | "____" ________________ 2026 года | "____" ________________ 2026 года
Наименование программного продукта |  |  |  |  | ГРАНД-Смета, версия 2026.2
Наименование редакции сметных нормативов |  |  |  |  | Приказ Минстроя России от 30.12.2021 № 1046/пр; Приказ Минстроя России от 04.08.2020 № 421/пр; Приказ Минстроя России от 21.12.2020 № 812/пр; Приказ Минстроя России от 11.12.2020 № 774/пр; Приказ Минстроя России от 02.08.2023 № 551/пр; Приказ Минстроя России от 14.11.2023 № 817/пр; Приказ Минстроя России от 16.02.2024 № 102/пр; Приказ Минстроя России от 13.05.2024 №323/пр; Приказ Минстроя России от 09.08.2024 №524/пр; Приказ Минстроя России от 07.11.2024 №747/пр; Приказ Минстроя России от 23.01.2025 №30/пр; Приказ Минстроя России от 07.02.2025 №69/пр; Приказ Минстроя России от 19.05.2025 №299/пр; Приказ Минстроя России от 14.08.2025 №490/пр; Приказ Минстроя России от 12.11.2025 №696/пр; Приказ Минстроя России от 17.02.2026 №91/пр; Приказ Минстроя России от 18.05.2026 №301/пр | [11 empty] | Наименование редакции сметных нормативов | Приказ Минстроя России от 30.12.2021 № 1046/пр; Приказ Минстроя России от 04.08.2020 № 421/пр; Приказ Минстроя России от 21.12.2020 № 812/пр; Приказ Минстроя России от 11.12.2020 № 774/пр; Приказ Минстроя России от 02.08.2023 № 551/пр; Приказ Минстроя России от 14.11.2023 № 817/пр; Приказ Минстроя России от 16.02.2024 № 102/пр; Приказ Минстроя России от 13.05.2024 №323/пр; Приказ Минстроя России от 09.08.2024 №524/пр; Приказ Минстроя России от 07.11.2024 №747/пр; Приказ Минстроя России от 23.01.2025 №30/пр; Приказ Минстроя России от 07.02.2025 №69/пр; Приказ Минстроя России от 19.05.2025 №299/пр; Приказ Минстроя России от 14.08.2025 №490/пр; Приказ Минстроя России от 12.11.2025 №696/пр; Приказ Минстроя России от 17.02.2026 №91/пр; Приказ Минстроя России от 18.05.2026 №301/пр
Реквизиты приказа Минстроя России об утверждении дополнений и изменений к сметным нормативам |  |  |  |  | Приказ Минстроя России от 18 мая 2022 г. № 378/пр, Приказ Минстроя России от 26 августа 2022 г. № 703/пр, Приказ Минстроя России от 26 октября 2022 г. № 905/пр, Приказ Минстроя России от 27 декабря 2022 г. № 1133/пр, Приказ Минстроя России от 10 февраля 2023 г. № 84/пр, Приказ Минстроя России от 11.05.2023 №335/пр; Приказ Минстроя России от 07.07.2022 № 557/пр; Приказ Минстроя России от 02.09.2021 № 636/пр, Приказ Минстроя России от 26.07.2022 № 611/пр; Приказ Минстроя России от 22.04.2022 № 317/пр; Приказ Минстроя России от 02.08.2023 № 551/пр; Приказ Минстроя России от 14.11.2023 № 817/пр; Приказ Минстроя России от 30.01.2024 № 55/пр; Приказ Минстроя России от 16.02.2024 № 102/пр; Приказ Минстроя России от 13.05.2024 №323/пр; Приказ Минстроя России от 09.08.2024 №524/пр; Приказ Минстроя России от 07.11.2024 №747/пр; Приказ Минстроя России от 23.01.2025 №30/пр; Приказ Минстроя России от 07.02.2025 №69/пр; Приказ Минстроя России от 19.05.2025 №299/пр; Приказ Минстроя России от 14.08.2025 №490/пр; Приказ Минстроя России от 12.11.2025 №696/пр; Приказ Минстроя России от 17.02.2026 №91/пр; Приказ Минстроя России от 18.05.2026 №301/пр | [13 empty] | Реквизиты приказа Минстроя России об утверждении дополнений и изменений к сметным нормативам | Приказ Минстроя России от 18 мая 2022 г. № 378/пр, Приказ Минстроя России от 26 августа 2022 г. № 703/пр, Приказ Минстроя России от 26 октября 2022 г. № 905/пр, Приказ Минстроя России от 27 декабря 2022 г. № 1133/пр, Приказ Минстроя России от 10 февраля 2023 г. № 84/пр, Приказ Минстроя России от 11.05.2023 №335/пр; Приказ Минстроя России от 07.07.2022 № 557/пр; Приказ Минстроя России от 02.09.2021 № 636/пр, Приказ Минстроя России от 26.07.2022 № 611/пр; Приказ Минстроя России от 22.04.2022 № 317/пр; Приказ Минстроя России от 02.08.2023 № 551/пр; Приказ Минстроя России от 14.11.2023 № 817/пр; Приказ Минстроя России от 30.01.2024 № 55/пр; Приказ Минстроя России от 16.02.2024 № 102/пр; Приказ Минстроя России от 13.05.2024 №323/пр; Приказ Минстроя России от 09.08.2024 №524/пр; Приказ Минстроя России от 07.11.2024 №747/пр; Приказ Минстроя России от 23.01.2025 №30/пр; Приказ Минстроя России от 07.02.2025 №69/пр; Приказ Минстроя России от 19.05.2025 №299/пр; Приказ Минстроя России от 14.08.2025 №490/пр; Приказ Минстроя России от 12.11.2025 №696/пр; Приказ Минстроя России от 17.02.2026 №91/пр; Приказ Минстроя России от 18.05.2026 №301/пр
Реквизиты письма Минстроя России об индексах изменения сметной стоимости строительства, включаемые в федеральный реестр сметных нормативов и размещаемые в федеральной государственной информационной системе ценообразования в строительстве, подготовленного в соответствии пунктом 85 Методики расчета индексов изменения сметной стоимости строительства, утвержденной приказом Министерства строительства и жилищно-коммунального хозяйства Российской Федерации от 5 июня 2019 г. № 326/пр |  |  |  |  | Письмо Минстроя России от 22.05.2026 № 31076-ИФ/09 | [9 empty] | Реквизиты письма Минстроя России об индексах изменения сметной стоимости строительства, включаемые в федеральный реестр сметных нормативов и размещаемые в федеральной государственной информационной системе ценообразования в строительстве, подготовленного в соответствии пунктом 85 Методики расчета индексов изменения сметной стоимости строительства, утвержденной приказом Министерства строительства и жилищно-коммунального хозяйства Российской Федерации от 5 июня 2019 г. № 326/пр¹ | Письмо Минстроя России от 22.05.2026 № 31076-ИФ/09 | [5 empty] | Реквизиты письма Минстроя России об индексах изменения сметной стоимости строительства, включаемые в федеральный реестр сметных нормативов и размещаемые в федеральной государственной информационной системе ценообразования в строительстве, подготовленного в соответствии пунктом 85 Методики расчета индексов изменения сметной стоимости строительства, утвержденной приказом Министерства строительства и жилищно-коммунального хозяйства Российской Федерации от 5 июня 2019 г. № 326/пр | Письмо Минстроя России от 22.05.2026 № 31076-ИФ/09
Реквизиты нормативного правового акта об утверждении оплаты труда, утверждаемый в соответствии с пунктом 22(1) Правилами мониторинга цен, утвержденными постановлением Правительства Российской Федерации от 23 декабря 2016 г. № 1452 |  |  |  |  | Постановление Кабинета Министров Республики Татарстан от 22.05.2025 № 343 | [9 empty] | Реквизиты нормативного правового акта об утверждении оплаты труда, утверждаемый в соответствии с пунктом 22(1) Правилами мониторинга цен, утвержденными постановлением Правительства Российской Федерации от 23 декабря 2016 г. № 1452 | Постановление Кабинета Министров Республики Татарстан от 22.05.2025 № 343 | [7 empty] | Реквизиты нормативного правового акта об утверждении оплаты труда, утверждаемый в соответствии с пунктом 22(1) Правилами мониторинга цен, утвержденными постановлением Правительства Российской Федерации от 23 декабря 2016 г. № 1452 | Постановление Кабинета Министров Республики Татарстан от 22.05.2025 № 343
Обоснование принятых текущих цен на строительные ресурсы | [25 empty] | Обоснование принятых текущих цен на строительные ресурсы
Наименование субъекта Российской Федерации |  |  |  |  | 16. Республика Татарстан | [10 empty] | 16. Республика Татарстан | [10 empty] | Наименование субъекта Российской Федерации | 16. Республика Татарстан
Наименование зоны субъекта Российской Федерации |  |  |  |  | Республика Татарстан | [10 empty] | Республика Татарстан | [12 empty] | Наименование зоны субъекта Российской Федерации | Республика Татарстан
Ремонтные работы на территории музея-заповедника «Казанский Кремль» | [30 empty] | Ремонтные работы на территории музея-заповедника «Казанский Кремль»
(наименование стройки)
Ремонтные работы на территории музея-заповедника «Казанский Кремль» | [31 empty] | Ремонтные работы на территории музея-заповедника «Казанский Кремль»
(наименование объекта капитального строительства)
ЛОКАЛЬНЫЙ СМЕТНЫЙ РАСЧЕТ (СМЕТА) № 07-01-03
Устройство системы обогрева входных групп (Обогрев входной группы и ливневых труб (Благовещенский Собор) | [32 empty] | Устройство системы обогрева входных групп (Обогрев входной группы и ливневых труб (Благовещенский Собор)
(наименование работ и затрат)
Составлен | ресурсно-индексным | методом
Основание | ДВ | [32 empty] | ДВ
(проектная и (или) иная техническая документация)
Составлен(а) в текущем уровне цен |  | II квартал 2026 года | [32 empty] | II квартал 2026 года
Сметная стоимость |  |  | 5523.26 | тыс.руб.
в том числе:
| строительных работ |  | 0 | тыс.руб. |  |  |  |  | Средства на оплату труда рабочих |  |  |  | 633.68 | тыс.руб.
| монтажных работ |  | 4527.26 | тыс.руб. |  |  |  |  | Средства на оплату труда машинистов |  |  |  | 5.5 | тыс.руб.
| оборудования |  | 0 | тыс.руб. |  |  |  |  | Нормативные затраты труда рабочих |  |  |  | 1777.94 | чел.-ч.
| прочих затрат |  | 0 | тыс.руб. |  |  |  |  | Нормативные затраты труда машинистов |  |  |  | 12.74 | чел.-ч.
№ п/п | Обоснование | Наименование работ и затрат |  |  |  | Единица измерения | Количество |  |  | Сметная стоимость, руб.
[7 empty] | на единицу измерения | коэффициенты | всего с учетом коэффициентов | на единицу измерения в базисном уровне цен | индекс | на единицу измерения в текущем уровне цен | коэффициенты | всего в текущем уровне цен
1 | 2 | 3 |  |  |  | 4 | 5 | 6 | 7 | 8 | 9 | 10 | 11 | 12
Раздел 1. | [35 empty] | Раздел 1.
1 | ГЭСНм11-06-001-01 | Щиты и пульты, масса: до 50 кг |  |  |  | 4: шт; 5: 2; 6: 1; 7: 2 | [22 empty] | Щиты и пульты, масса: до 50 кг
|  | Объем=1+1 | [35 empty] | Объем=1+1
| 1 | ОТ(ЗТ) |  |  |  | 4: чел.-ч; 7: 10.3; 12: 3505.4 | [24 empty] | ОТ(ЗТ)
| 1-100-33 | Средний разряд работы 3,3 |  |  |  | 4: чел.-ч; 5: 5.15; 7: 10.3; 10: 340.33; 12: 3505.4 | [25 empty] | Средний разряд работы 3,3
| 2 | ЭМ |  |  |  | 12: 208.99 | [24 empty] | ЭМ
|  | ОТм(ЗТм) |  |  |  | 4: чел.-ч; 7: 0.14; 12: 61.84 | [24 empty] | ОТм(ЗТм)
| 91.05.05-015 | Краны на автомобильном ходу, грузоподъемность 16 т |  |  |  | 4: маш.-ч; 5: 0.04; 7: 0.08; 10: 1670.11; 12: 133.61 | [25 empty] | Краны на автомобильном ходу, грузоподъемность 16 т
| 4-100-060 | ОТм(Зтм) Средний разряд машинистов 6 |  |  |  | 4: чел.-ч; 5: 0.04; 7: 0.08; 10: 496.03; 12: 39.68 | [26 empty] | ОТм(Зтм) Средний разряд машинистов 6
| 91.14.02-001 | Автомобили бортовые, грузоподъемность до 5 т |  |  |  | 4: маш.-ч; 5: 0.03; 7: 0.06; 10: 574.06; 12: 34.44 | [25 empty] | Автомобили бортовые, грузоподъемность до 5 т
| 4-100-040 | ОТм(Зтм) Средний разряд машинистов 4 |  |  |  | 4: чел.-ч; 5: 0.03; 7: 0.06; 10: 369.26; 12: 22.16 | [26 empty] | ОТм(Зтм) Средний разряд машинистов 4
| 91.17.04-233 | Аппараты сварочные для ручной дуговой сварки, сварочный ток до 350 А |  |  |  | 4: маш.-ч; 5: 0.2; 7: 0.4; 10: 31.48; 12: 12.59 | [25 empty] | Аппараты сварочные для ручной дуговой сварки, сварочный ток до 350 А
| 91.21.19-031 | Станки сверлильные |  |  |  | маш.-ч | 0.46 |  | 0.92 | 23.89 | 1.29 | 30.82 |  | 28.35 | [25 empty] | Станки сверлильные
| 4 | М |  |  |  | 12: 1258.99 | [24 empty] | М
| 01.7.11.07-0227 | Электроды сварочные для сварки низколегированных и углеродистых сталей УОНИ 13/45, Э42А, диаметр 4-5 мм |  |  |  | кг | 0.12 |  | 0.24 | 155.63 | 0.92 | 143.18 |  | 34.36 | [25 empty] | Электроды сварочные для сварки низколегированных и углеродистых сталей УОНИ 13/45, Э42А, диаметр 4-5 мм
| 01.7.15.03-0034 | Болты стальные оцинкованные с шестигранной головкой и оцинкованной шестигранной гайкой, диаметр резьбы болта и гайки М12, длина болта 20-160 мм |  |  |  | кг | 0.2378 |  | 0.4756 | 154.5 | 1.12 | 173.04 |  | 82.3 | [25 empty] | Болты стальные оцинкованные с шестигранной головкой и оцинкованной шестигранной гайкой, диаметр резьбы болта и гайки М12, длина болта 20-160 мм
| 08.3.06.01-0024 | Лист стальной рифленый горячекатаный, марки стали Ст3сп, Ст3пс, толщина 2-6 мм |  |  |  | т | 0.007 |  | 0.014 | 69176.5 | 0.81 | 56032.97 |  | 784.46 | [25 empty] | Лист стальной рифленый горячекатаный, марки стали Ст3сп, Ст3пс, толщина 2-6 мм
| 14.4.01.01-0003 | Грунтовка ГФ-021 |  |  |  | 4: т; 5: 1e-05; 7: 2e-05; 10: 96706.02; 12: 1.93 | [25 empty] | Грунтовка ГФ-021
| 14.4.04.09-0016 | Эмаль ХВ-124, цветная |  |  |  | т | 2e-05 |  | 4e-05 | 146734.48 | 1.28 | 187820.13 |  | 7.51 | [25 empty] | Эмаль ХВ-124, цветная
| 14.5.09.07-0030 | Растворитель Р-4 |  |  |  | т | 1e-05 |  | 2e-05 | 98526.45 | 1.58 | 155671.79 |  | 3.11 | [25 empty] | Растворитель Р-4
| 14.5.09.11-0102 | Уайт-спирит |  |  |  | кг | 0.01 |  | 0.02 | 60.6 | 1.58 | 95.75 |  | 1.92 | [25 empty] | Уайт-спирит
| 25.2.02.11-0041 | Рамка маркировочная для надписей, размеры 58х38х18 мм |  |  |  | шт | 10 |  | 20 | 19.74 | 0.87 | 17.17 |  | 343.4 | [25 empty] | Рамка маркировочная для надписей, размеры 58х38х18 мм
|  | Итого прямые затраты |  |  |  | 12: 5035.22 | [27 empty] | Итого прямые затраты
1.1 | 421/пр_2020_п.75_пп.а | Вспомогательные ненормируемые материальные ресурсы |  |  |  | 4: %; 5: 2; 7: 2; 12: 70.11 | [28 empty] | Вспомогательные ненормируемые материальные ресурсы
|  | ФОТ |  |  |  | 12: 3567.24 | [29 empty] | ФОТ
| Пр/812-053.0-1 | НР Приборы, средства автоматизации и вычислительной техники |  |  |  | 4: %; 5: 90; 7: 90; 12: 3210.52 | [29 empty] | НР Приборы, средства автоматизации и вычислительной техники
| Пр/774-053.0 | СП Приборы, средства автоматизации и вычислительной техники |  |  |  | 4: %; 5: 46; 7: 46; 12: 1640.93 | [29 empty] | СП Приборы, средства автоматизации и вычислительной техники
2 | ГЭСНм08-03-574-01 | Разводка по устройствам и подключение жил кабелей или проводов сечением: до 10 мм2 |  |  |  | 4: 100 шт; 5: 1.5; 6: 1; 7: 1.5 | [22 empty] | Разводка по устройствам и подключение жил кабелей или проводов сечением: до 10 мм2
|  | Объем=((18+32)*3) / 100 | [35 empty] | Объем=((18+32)*3) / 100
| 1 | ОТ(ЗТ) |  |  |  | 4: чел.-ч; 7: 23.175; 12: 8813.22 | [24 empty] | ОТ(ЗТ)
| 1-100-42 | Средний разряд работы 4,2 |  |  |  | 4: чел.-ч; 5: 15.45; 7: 23.175; 10: 380.29; 12: 8813.22 | [25 empty] | Средний разряд работы 4,2
| 2 | ЭМ |  |  |  | 12: 33.66 | [24 empty] | ЭМ
|  | ОТм(ЗТм) |  |  |  | 4: чел.-ч; 7: 0.03; 12: 12.98 | [24 empty] | ОТм(ЗТм)
| 91.05.05-015 | Краны на автомобильном ходу, грузоподъемность 16 т |  |  |  | 4: маш.-ч; 5: 0.01; 7: 0.015; 10: 1670.11; 12: 25.05 | [25 empty] | Краны на автомобильном ходу, грузоподъемность 16 т
| 4-100-060 | ОТм(Зтм) Средний разряд машинистов 6 |  |  |  | 4: чел.-ч; 5: 0.01; 7: 0.015; 10: 496.03; 12: 7.44 | [26 empty] | ОТм(Зтм) Средний разряд машинистов 6
| 91.14.02-001 | Автомобили бортовые, грузоподъемность до 5 т |  |  |  | 4: маш.-ч; 5: 0.01; 7: 0.015; 10: 574.06; 12: 8.61 | [25 empty] | Автомобили бортовые, грузоподъемность до 5 т
| 4-100-040 | ОТм(Зтм) Средний разряд машинистов 4 |  |  |  | 4: чел.-ч; 5: 0.01; 7: 0.015; 10: 369.26; 12: 5.54 | [26 empty] | ОТм(Зтм) Средний разряд машинистов 4
| 4 | М |  |  |  | 12: 1439.78 | [24 empty] | М
| 01.3.01.02-0002 | Вазелин технический |  |  |  | кг | 0.1 |  | 0.15 | 150.04 | 1.54 | 231.06 |  | 34.66 | [25 empty] | Вазелин технический
| 01.7.02.09-0002 | Шпагат бумажный, диаметр 2,5 мм |  |  |  | кг | 0.02 |  | 0.03 | 187.38 | 0.84 | 157.4 |  | 4.72 | [25 empty] | Шпагат бумажный, диаметр 2,5 мм
| 01.7.06.05-0041 | Ленты изоляционные хлопчатобумажные прорезиненные для электромонтажных и ремонтных работ, цвет черный, ширина 20 мм, толщина 0,35 мм |  |  |  | м | 16.67 |  | 25.005 | 5.87 | 0.84 | 4.93 |  | 123.27 | [25 empty] | Ленты изоляционные хлопчатобумажные прорезиненные для электромонтажных и ремонтных работ, цвет черный, ширина 20 мм, толщина 0,35 мм
| 01.7.06.07-0002 | Ленты монтажные из пластмассы для бандажирования проводов, скрепляются пластмассовыми кнопками, ширина 10 мм |  |  |  | 10 м | 1 |  | 1.5 | 37.71 | 1.53 | 57.7 |  | 86.55 | [25 empty] | Ленты монтажные из пластмассы для бандажирования проводов, скрепляются пластмассовыми кнопками, ширина 10 мм
| 01.7.20.04-0005 | Нитки швейные армированные |  |  |  | кг | 0.01 |  | 0.015 | 395.65 | 1.64 | 648.87 |  | 9.73 | [25 empty] | Нитки швейные армированные
| 10.3.02.03-0011 | Припои оловянно-свинцовые бессурьмянистые, марка ПОС30 |  |  |  | кг | 0.08 |  | 0.12 | 931.11 | 1.62 | 1508.4 |  | 181.01 | [25 empty] | Припои оловянно-свинцовые бессурьмянистые, марка ПОС30
| 14.4.03.17-0101 | Лак КФ-965 |  |  |  | т | 0.0001 |  | 0.00015 | 308849.7 | 1.22 | 376796.63 |  | 56.52 | [25 empty] | Лак КФ-965
| 25.2.01.01-0001 | Бирки-оконцеватели маркировочные А671 |  |  |  | 100 шт | 1.02 |  | 1.53 | 655.9 | 0.94 | 616.55 |  | 943.32 | [25 empty] | Бирки-оконцеватели маркировочные А671
|  | Итого прямые затраты |  |  |  | 12: 10299.64 | [27 empty] | Итого прямые затраты
2.1 | 421/пр_2020_п.75_пп.а | Вспомогательные ненормируемые материальные ресурсы |  |  |  | 4: %; 5: 2; 7: 2; 12: 176.26 | [28 empty] | Вспомогательные ненормируемые материальные ресурсы
|  | ФОТ |  |  |  | 12: 8826.2 | [29 empty] | ФОТ
| Пр/812-049.3-1 | НР Электротехнические установки на других объектах |  |  |  | 4: %; 5: 97; 7: 97; 12: 8561.41 | [29 empty] | НР Электротехнические установки на других объектах
| Пр/774-049.3 | СП Электротехнические установки на других объектах |  |  |  | 4: %; 5: 51; 7: 51; 12: 4501.36 | [29 empty] | СП Электротехнические установки на других объектах
3 | ТЦ_62.1.02.14_16_1675001044_11.02.2026_02_1.1 | Шкаф управления ШУЭ 1 HEATcontrol h/18-160-850, 1400х1000х300, U-380В, I-160А |  |  |  | шт | 1 | 1 | 1 |  |  | 726512.3 |  | 726512.3 | [22 empty] | Шкаф управления ШУЭ 1 HEATcontrol h/18-160-850, 1400х1000х300, U-380В, I-160А
4 | ТЦ_62.1.02.14_16_1675001044_11.02.2026_02_2.1 | Шкаф управления ШУЭ 2 HEATcontrol h/3-32-Cpt, 700х500х250, U-380В, I-32А |  |  |  | шт | 1 | 1 | 1 |  |  | 158926.23 |  | 158926.23 | [22 empty] | Шкаф управления ШУЭ 2 HEATcontrol h/3-32-Cpt, 700х500х250, U-380В, I-32А
5 | ГЭСНм11-03-001-01 | Приборы, устанавливаемые на металлоконструкциях, щитах и пультах, масса: до 5 кг |  |  |  | 4: шт; 5: 5; 6: 1; 7: 5 | [22 empty] | Приборы, устанавливаемые на металлоконструкциях, щитах и пультах, масса: до 5 кг
|  | Объем=4+1 | [35 empty] | Объем=4+1
| 1 | ОТ(ЗТ) |  |  |  | 4: чел.-ч; 7: 2.6; 12: 988.75 | [24 empty] | ОТ(ЗТ)
| 1-100-42 | Средний разряд работы 4,2 |  |  |  | 4: чел.-ч; 5: 0.52; 7: 2.6; 10: 380.29; 12: 988.75 | [25 empty] | Средний разряд работы 4,2
| 4 | М |  |  |  | 12: 30.3 | [24 empty] | М
| 01.7.15.03-0031 | Болты стальные оцинкованные с шестигранной головкой и оцинкованной шестигранной гайкой, диаметр резьбы болта и гайки М6, длина болта 12-60 мм |  |  |  | кг | 0.035 |  | 0.175 | 154.58 | 1.12 | 173.13 |  | 30.3 | [25 empty] | Болты стальные оцинкованные с шестигранной головкой и оцинкованной шестигранной гайкой, диаметр резьбы болта и гайки М6, длина болта 12-60 мм
|  | Итого прямые затраты |  |  |  | 12: 1019.05 | [27 empty] | Итого прямые затраты
5.1 | 421/пр_2020_п.75_пп.а | Вспомогательные ненормируемые материальные ресурсы |  |  |  | 4: %; 5: 2; 7: 2; 12: 19.78 | [28 empty] | Вспомогательные ненормируемые материальные ресурсы
|  | ФОТ |  |  |  | 12: 988.75 | [29 empty] | ФОТ
| Пр/812-053.0-1 | НР Приборы, средства автоматизации и вычислительной техники |  |  |  | 4: %; 5: 90; 7: 90; 12: 889.88 | [29 empty] | НР Приборы, средства автоматизации и вычислительной техники
| Пр/774-053.0 | СП Приборы, средства автоматизации и вычислительной техники |  |  |  | 4: %; 5: 46; 7: 46; 12: 454.83 | [29 empty] | СП Приборы, средства автоматизации и вычислительной техники
6 | ТЦ_61.2.04.02_16_1675001044_11.02.2026_02_4.1 | Датчик температуры воздуха наружной установки 10кОм, IP65 21RT0308R |  |  |  | шт | 4 | 1 | 4 |  |  | 3163.93 |  | 12655.72 | [22 empty] | Датчик температуры воздуха наружной установки 10кОм, IP65 21RT0308R
7 | ТЦ_61.2.04.02_16_1675001044_11.02.2026_02_4.1 | Датчик температуры воздуха наружной установки 10кОм, IP65 21RT0308R |  |  |  | шт | 1 | 1 | 1 |  |  | 3163.93 |  | 3163.93 | [22 empty] | Датчик температуры воздуха наружной установки 10кОм, IP65 21RT0308R
8 | ГЭСНм08-03-526-03 | Автомат одно-, двух-, трехполюсный, устанавливаемый на конструкции: на стене или колонне, на ток до 250 А | [34 empty] | Автомат одно-, двух-, трехполюсный, устанавливаемый на конструкции: на стене или колонне, на ток до 250 А | bar: 4 to 7
| 1 | ОТ(ЗТ) |  |  |  | 4: чел.-ч; 7: 2.38; 12: 944.43 | [24 empty] | ОТ(ЗТ)
| 1-100-45 | Средний разряд работы 4,5 |  |  |  | 4: чел.-ч; 5: 2.38; 7: 2.38; 10: 396.82; 12: 944.43 | [25 empty] | Средний разряд работы 4,5
| 2 | ЭМ |  |  |  | 12: 29.17 | [24 empty] | ЭМ
|  | ОТм(ЗТм) |  |  |  | 4: чел.-ч; 7: 0.02; 12: 8.65 | [24 empty] | ОТм(ЗТм)
| 91.05.05-015 | Краны на автомобильном ходу, грузоподъемность 16 т |  |  |  | 4: маш.-ч; 5: 0.01; 7: 0.01; 10: 1670.11; 12: 16.7 | [25 empty] | Краны на автомобильном ходу, грузоподъемность 16 т
| 4-100-060 | ОТм(Зтм) Средний разряд машинистов 6 |  |  |  | 4: чел.-ч; 5: 0.01; 7: 0.01; 10: 496.03; 12: 4.96 | [26 empty] | ОТм(Зтм) Средний разряд машинистов 6
| 91.14.02-001 | Автомобили бортовые, грузоподъемность до 5 т |  |  |  | 4: маш.-ч; 5: 0.01; 7: 0.01; 10: 574.06; 12: 5.74 | [25 empty] | Автомобили бортовые, грузоподъемность до 5 т
| 4-100-040 | ОТм(Зтм) Средний разряд машинистов 4 |  |  |  | 4: чел.-ч; 5: 0.01; 7: 0.01; 10: 369.26; 12: 3.69 | [26 empty] | ОТм(Зтм) Средний разряд машинистов 4
| 91.17.04-233 | Аппараты сварочные для ручной дуговой сварки, сварочный ток до 350 А |  |  |  | 4: маш.-ч; 5: 0.108; 7: 0.108; 10: 31.48; 12: 3.4 | [25 empty] | Аппараты сварочные для ручной дуговой сварки, сварочный ток до 350 А
| 91.21.16-012 | Прессы гидравлические с электроприводом |  |  |  | 4: маш.-ч; 5: 0.198; 7: 0.198; 10: 16.82; 12: 3.33 | [25 empty] | Прессы гидравлические с электроприводом
| 4 | М |  |  |  | 12: 602.35 | [24 empty] | М
| 01.3.01.02-0002 | Вазелин технический |  |  |  | кг | 0.009 |  | 0.009 | 150.04 | 1.54 | 231.06 |  | 2.08 | [25 empty] | Вазелин технический
| 01.7.02.09-0002 | Шпагат бумажный, диаметр 2,5 мм |  |  |  | кг | 0.004 |  | 0.004 | 187.38 | 0.84 | 157.4 |  | 0.63 | [25 empty] | Шпагат бумажный, диаметр 2,5 мм
| 01.7.03.04-0001 | Электроэнергия |  |  |  | 4: кВт-ч; 5: 0.0208; 7: 0.0208; 10: 6.72; 12: 0.14 | [25 empty] | Электроэнергия
| 01.7.06.05-0041 | Ленты изоляционные хлопчатобумажные прорезиненные для электромонтажных и ремонтных работ, цвет черный, ширина 20 мм, толщина 0,35 мм |  |  |  | м | 3.5 |  | 3.5 | 5.87 | 0.84 | 4.93 |  | 17.26 | [25 empty] | Ленты изоляционные хлопчатобумажные прорезиненные для электромонтажных и ремонтных работ, цвет черный, ширина 20 мм, толщина 0,35 мм
| 01.7.11.07-0227 | Электроды сварочные для сварки низколегированных и углеродистых сталей УОНИ 13/45, Э42А, диаметр 4-5 мм |  |  |  | кг | 0.07 |  | 0.07 | 155.63 | 0.92 | 143.18 |  | 10.02 | [25 empty] | Электроды сварочные для сварки низколегированных и углеродистых сталей УОНИ 13/45, Э42А, диаметр 4-5 мм
| 01.7.15.03-0042 | Болты с гайками и шайбами строительные |  |  |  | кг | 0.431 |  | 0.431 | 174.93 | 1.12 | 195.92 |  | 84.44 | [25 empty] | Болты с гайками и шайбами строительные
| 01.7.15.07-0014 | Дюбели распорные полипропиленовые |  |  |  | 100 шт | 0.014 |  | 0.014 | 41.71 | 1.19 | 49.63 |  | 0.69 | [25 empty] | Дюбели распорные полипропиленовые
| 01.7.20.04-0005 | Нитки швейные армированные |  |  |  | кг | 0.002 |  | 0.002 | 395.65 | 1.64 | 648.87 |  | 1.3 | [25 empty] | Нитки швейные армированные
| 07.2.07.04-0007 | Конструкции стальные индивидуального изготовления из сортового проката |  |  |  | 4: т; 5: 0.003; 7: 0.003; 10: 114971.87; 12: 344.92 | [25 empty] | Конструкции стальные индивидуального изготовления из сортового проката
| 14.4.02.04-0142 | Краска масляная МА-0115, мумия, сурик железный |  |  |  | кг | 0.047 |  | 0.047 | 79.88 | 1.73 | 138.19 |  | 6.49 | [25 empty] | Краска масляная МА-0115, мумия, сурик железный
| 14.4.03.06-0001 | Лак электроизоляционный МЛ-92 |  |  |  | кг | 0.016 |  | 0.016 | 157.44 | 1.22 | 192.08 |  | 3.07 | [25 empty] | Лак электроизоляционный МЛ-92
| 20.1.02.23-0082 | Перемычки гибкие, тип ПГС-50 |  |  |  | 10 шт | 0.1 |  | 0.1 | 944.69 | 1.39 | 1313.12 |  | 131.31 | [25 empty] | Перемычки гибкие, тип ПГС-50
|  | Итого прямые затраты |  |  |  | 12: 1584.6 | [27 empty] | Итого прямые затраты
8.1 | 421/пр_2020_п.75_пп.а | Вспомогательные ненормируемые материальные ресурсы |  |  |  | 4: %; 5: 2; 7: 2; 12: 18.89 | [28 empty] | Вспомогательные ненормируемые материальные ресурсы
|  | ФОТ |  |  |  | 12: 953.08 | [29 empty] | ФОТ
| Пр/812-049.3-1 | НР Электротехнические установки на других объектах |  |  |  | 4: %; 5: 97; 7: 97; 12: 924.49 | [29 empty] | НР Электротехнические установки на других объектах
| Пр/774-049.3 | СП Электротехнические установки на других объектах |  |  |  | 4: %; 5: 51; 7: 51; 12: 486.07 | [29 empty] | СП Электротехнические установки на других объектах
9 | ТЦ_62.1.01.08_16_1675001044_11.02.2026_02_5.1 | Выключатель автоматический Legrand DRX 250 HP TM Рег 3Р 160A 50кА |  |  |  | шт | 1 | 1 | 1 |  |  | 18182.79 |  | 18182.79 | [22 empty] | Выключатель автоматический Legrand DRX 250 HP TM Рег 3Р 160A 50кА
10 | ГЭСНм08-02-401-01 | Кабель трех-пятижильный сечением жилы до 16 мм2 с креплением накладными скобами, полосками с установкой ответвительных коробок |  |  |  | 4: 100 м; 5: 23.54; 6: 1; 7: 23.54 | [22 empty] | Кабель трех-пятижильный сечением жилы до 16 мм2 с креплением накладными скобами, полосками с установкой ответвительных коробок
|  | Объем=(2130+224) / 100 | [35 empty] | Объем=(2130+224) / 100
| 1 | ОТ(ЗТ) |  |  |  | 4: чел.-ч; 7: 971.7312; 12: 350794.96 | [24 empty] | ОТ(ЗТ)
| 1-100-38 | Средний разряд работы 3,8 |  |  |  | 4: чел.-ч; 5: 41.28; 7: 971.7312; 10: 361; 12: 350794.96 | [25 empty] | Средний разряд работы 3,8
| 2 | ЭМ |  |  |  | 12: 12032.81 | [24 empty] | ЭМ
|  | ОТм(ЗТм) |  |  |  | 4: чел.-ч; 7: 9.416; 12: 4073.79 | [24 empty] | ОТм(ЗТм)
| 91.05.05-015 | Краны на автомобильном ходу, грузоподъемность 16 т |  |  |  | 4: маш.-ч; 5: 0.2; 7: 4.708; 10: 1670.11; 12: 7862.88 | [25 empty] | Краны на автомобильном ходу, грузоподъемность 16 т
| 4-100-060 | ОТм(Зтм) Средний разряд машинистов 6 |  |  |  | 4: чел.-ч; 5: 0.2; 7: 4.708; 10: 496.03; 12: 2335.31 | [26 empty] | ОТм(Зтм) Средний разряд машинистов 6
| 91.14.02-001 | Автомобили бортовые, грузоподъемность до 5 т |  |  |  | 4: маш.-ч; 5: 0.2; 7: 4.708; 10: 574.06; 12: 2702.67 | [25 empty] | Автомобили бортовые, грузоподъемность до 5 т
| 4-100-040 | ОТм(Зтм) Средний разряд машинистов 4 |  |  |  | 4: чел.-ч; 5: 0.2; 7: 4.708; 10: 369.26; 12: 1738.48 | [26 empty] | ОТм(Зтм) Средний разряд машинистов 4
| 91.17.04-233 | Аппараты сварочные для ручной дуговой сварки, сварочный ток до 350 А |  |  |  | 4: маш.-ч; 5: 1.98; 7: 46.6092; 10: 31.48; 12: 1467.26 | [25 empty] | Аппараты сварочные для ручной дуговой сварки, сварочный ток до 350 А
| 4 | М |  |  |  | 12: 20042.84 | [24 empty] | М
| 01.7.03.04-0001 | Электроэнергия |  |  |  | 4: кВт-ч; 5: 0.7712; 7: 18.154; 10: 6.72; 12: 122 | [25 empty] | Электроэнергия
| 01.7.06.07-0002 | Ленты монтажные из пластмассы для бандажирования проводов, скрепляются пластмассовыми кнопками, ширина 10 мм |  |  |  | 10 м | 0.3 |  | 7.062 | 37.71 | 1.53 | 57.7 |  | 407.48 | [25 empty] | Ленты монтажные из пластмассы для бандажирования проводов, скрепляются пластмассовыми кнопками, ширина 10 мм
| 01.7.11.07-0227 | Электроды сварочные для сварки низколегированных и углеродистых сталей УОНИ 13/45, Э42А, диаметр 4-5 мм |  |  |  | кг | 1.75 |  | 41.195 | 155.63 | 0.92 | 143.18 |  | 5898.3 | [25 empty] | Электроды сварочные для сварки низколегированных и углеродистых сталей УОНИ 13/45, Э42А, диаметр 4-5 мм
| 01.7.15.07-0014 | Дюбели распорные полипропиленовые |  |  |  | 100 шт | 1 |  | 23.54 | 41.71 | 1.19 | 49.63 |  | 1168.29 | [25 empty] | Дюбели распорные полипропиленовые
| 01.7.15.10-0052 | Скобы стальные монтажные двухлапковые (СД), закрепляемый диаметр 27 мм |  |  |  | 10 шт | 5 |  | 117.7 | 60.11 | 1.43 | 85.96 |  | 10117.49 | [25 empty] | Скобы стальные монтажные двухлапковые (СД), закрепляемый диаметр 27 мм
| 01.7.15.14-0165 | Шурупы самонарезающие стальные с полукруглой головкой и прямым шлицем, остроконечные, диаметр 4 мм, длина 40 мм |  |  |  | т | 0.00037 |  | 0.0087098 | 99190.96 | 1.19 | 118037.24 |  | 1028.08 | [25 empty] | Шурупы самонарезающие стальные с полукруглой головкой и прямым шлицем, остроконечные, диаметр 4 мм, длина 40 мм
| 14.4.02.04-0142 | Краска масляная МА-0115, мумия, сурик железный |  |  |  | кг | 0.4 |  | 9.416 | 79.88 | 1.73 | 138.19 |  | 1301.2 | [25 empty] | Краска масляная МА-0115, мумия, сурик железный
|  | Итого прямые затраты |  |  |  | 12: 386944.4 | [27 empty] | Итого прямые затраты
10.1 | 421/пр_2020_п.75_пп.а | Вспомогательные ненормируемые материальные ресурсы |  |  |  | 4: %; 5: 2; 7: 2; 12: 7015.9 | [28 empty] | Вспомогательные ненормируемые материальные ресурсы
|  | ФОТ |  |  |  | 12: 354868.75 | [29 empty] | ФОТ
| Пр/812-049.3-1 | НР Электротехнические установки на других объектах |  |  |  | 4: %; 5: 97; 7: 97; 12: 344222.69 | [29 empty] | НР Электротехнические установки на других объектах
| Пр/774-049.3 | СП Электротехнические установки на других объектах |  |  |  | 4: %; 5: 51; 7: 51; 12: 180983.06 | [29 empty] | СП Электротехнические установки на других объектах
11 | ТЦ_501.0.00.00_16_1675001044_11.02.2026_02_6.1 | Кабель резистивный ДЕВИ/Ридан Snow-30 84805400R |  |  |  | м | 2130 | 1 | 2130 |  |  | 470.49 |  | 1002143.7 | [22 empty] | Кабель резистивный ДЕВИ/Ридан Snow-30 84805400R
12 | ТЦ_501.0.00.00_16_1675001044_11.02.2026_02_7.1 | Кабель саморегулируемый Ridan Iceguard-18 21RT0815R |  |  |  | м | 224 | 1 | 224 |  |  | 1065.57 |  | 238687.68 | [22 empty] | Кабель саморегулируемый Ridan Iceguard-18 21RT0815R
13 | ГЭСНм08-02-412-04 | Затягивание провода в проложенные трубы и металлические рукава первого одножильного или многожильного в общей оплетке, суммарное сечение: до 35 мм2 |  |  |  | 4: 100 м; 5: 0.2; 6: 1; 7: 0.2 | [22 empty] | Затягивание провода в проложенные трубы и металлические рукава первого одножильного или многожильного в общей оплетке, суммарное сечение: до 35 мм2
|  | Объем=20 / 100 | [35 empty] | Объем=20 / 100
| 1 | ОТ(ЗТ) |  |  |  | 4: чел.-ч; 7: 1.792; 12: 646.91 | [24 empty] | ОТ(ЗТ)
| 1-100-38 | Средний разряд работы 3,8 |  |  |  | 4: чел.-ч; 5: 8.96; 7: 1.792; 10: 361; 12: 646.91 | [25 empty] | Средний разряд работы 3,8
| 2 | ЭМ |  |  |  | 12: 26.93 | [24 empty] | ЭМ
|  | ОТм(ЗТм) |  |  |  | 4: чел.-ч; 7: 0.024; 12: 10.38 | [24 empty] | ОТм(ЗТм)
| 91.05.05-015 | Краны на автомобильном ходу, грузоподъемность 16 т |  |  |  | 4: маш.-ч; 5: 0.06; 7: 0.012; 10: 1670.11; 12: 20.04 | [25 empty] | Краны на автомобильном ходу, грузоподъемность 16 т
| 4-100-060 | ОТм(Зтм) Средний разряд машинистов 6 |  |  |  | 4: чел.-ч; 5: 0.06; 7: 0.012; 10: 496.03; 12: 5.95 | [26 empty] | ОТм(Зтм) Средний разряд машинистов 6
| 91.14.02-001 | Автомобили бортовые, грузоподъемность до 5 т |  |  |  | 4: маш.-ч; 5: 0.06; 7: 0.012; 10: 574.06; 12: 6.89 | [25 empty] | Автомобили бортовые, грузоподъемность до 5 т
| 4-100-040 | ОТм(Зтм) Средний разряд машинистов 4 |  |  |  | 4: чел.-ч; 5: 0.06; 7: 0.012; 10: 369.26; 12: 4.43 | [26 empty] | ОТм(Зтм) Средний разряд машинистов 4
| 4 | М |  |  |  | 12: 92.86 | [24 empty] | М
| 01.7.06.05-0041 | Ленты изоляционные хлопчатобумажные прорезиненные для электромонтажных и ремонтных работ, цвет черный, ширина 20 мм, толщина 0,35 мм |  |  |  | м | 26.67 |  | 5.334 | 5.87 | 0.84 | 4.93 |  | 26.3 | [25 empty] | Ленты изоляционные хлопчатобумажные прорезиненные для электромонтажных и ремонтных работ, цвет черный, ширина 20 мм, толщина 0,35 мм
| 01.7.07.20-0002 | Тальк молотый, сорт I |  |  |  | т | 0.00116 |  | 0.000232 | 43821.53 | 1.45 | 63541.22 |  | 14.74 | [25 empty] | Тальк молотый, сорт I
| 14.4.02.04-0142 | Краска масляная МА-0115, мумия, сурик железный |  |  |  | кг | 0.02 |  | 0.004 | 79.88 | 1.73 | 138.19 |  | 0.55 | [25 empty] | Краска масляная МА-0115, мумия, сурик железный
| 20.2.01.05-0007 | Гильзы кабельные медные 35 мм |  |  |  | 100 шт | 0.05 |  | 0.01 | 3141.34 | 1.3 | 4083.74 |  | 40.84 | [25 empty] | Гильзы кабельные медные 35 мм
| 20.2.02.01-0014 | Втулки полипропиленовые, диаметр 42 мм |  |  |  | 1000 шт | 0.0122 |  | 0.00244 | 3287.8 | 1.3 | 4274.14 |  | 10.43 | [25 empty] | Втулки полипропиленовые, диаметр 42 мм
|  | Итого прямые затраты |  |  |  | 12: 777.08 | [27 empty] | Итого прямые затраты
13.1 | 421/пр_2020_п.75_пп.а | Вспомогательные ненормируемые материальные ресурсы |  |  |  | 4: %; 5: 2; 7: 2; 12: 12.94 | [28 empty] | Вспомогательные ненормируемые материальные ресурсы
|  | ФОТ |  |  |  | 12: 657.29 | [29 empty] | ФОТ
| Пр/812-049.3-1 | НР Электротехнические установки на других объектах |  |  |  | 4: %; 5: 97; 7: 97; 12: 637.57 | [29 empty] | НР Электротехнические установки на других объектах
| Пр/774-049.3 | СП Электротехнические установки на других объектах |  |  |  | 4: %; 5: 51; 7: 51; 12: 335.22 | [29 empty] | СП Электротехнические установки на других объектах
14 | ТЦ_501.0.00.00_16_1675001044_11.02.2026_02_8.1 | Кабель ППГнг (А)-HF 5х35мк (N.PE)-0.66 (круглый) ГОСТ 31565-2012 |  |  |  | м | 20 | 1 | 20 |  |  | 3275.88 |  | 65517.6 | [22 empty] | Кабель ППГнг (А)-HF 5х35мк (N.PE)-0.66 (круглый) ГОСТ 31565-2012
16 | ГЭСНм08-02-402-01 | Кабель трех-пятижильный по установленным конструкциям и лоткам с установкой ответвительных коробок: в помещениях с нормальной средой сечением жилы до 10 мм2 |  |  |  | 4: 100 м; 5: 13.08; 6: 1; 7: 13.08 | [22 empty] | Кабель трех-пятижильный по установленным конструкциям и лоткам с установкой ответвительных коробок: в помещениях с нормальной средой сечением жилы до 10 мм2
|  | Объем=(10+980+280+38) / 100 | [35 empty] | Объем=(10+980+280+38) / 100
| 1 | ОТ(ЗТ) |  |  |  | 4: чел.-ч; 7: 160.0992; 12: 57795.81 | [24 empty] | ОТ(ЗТ)
| 1-100-38 | Средний разряд работы 3,8 |  |  |  | 4: чел.-ч; 5: 12.24; 7: 160.0992; 10: 361; 12: 57795.81 | [25 empty] | Средний разряд работы 3,8
| 2 | ЭМ |  |  |  | 12: 3824.77 | [24 empty] | ЭМ
|  | ОТм(ЗТм) |  |  |  | 4: чел.-ч; 7: 2.616; 12: 1131.8 | [24 empty] | ОТм(ЗТм)
| 91.05.05-015 | Краны на автомобильном ходу, грузоподъемность 16 т |  |  |  | 4: маш.-ч; 5: 0.1; 7: 1.308; 10: 1670.11; 12: 2184.5 | [25 empty] | Краны на автомобильном ходу, грузоподъемность 16 т
| 4-100-060 | ОТм(Зтм) Средний разряд машинистов 6 |  |  |  | 4: чел.-ч; 5: 0.1; 7: 1.308; 10: 496.03; 12: 648.81 | [26 empty] | ОТм(Зтм) Средний разряд машинистов 6
| 91.14.02-001 | Автомобили бортовые, грузоподъемность до 5 т |  |  |  | 4: маш.-ч; 5: 0.1; 7: 1.308; 10: 574.06; 12: 750.87 | [25 empty] | Автомобили бортовые, грузоподъемность до 5 т
| 4-100-040 | ОТм(Зтм) Средний разряд машинистов 4 |  |  |  | 4: чел.-ч; 5: 0.1; 7: 1.308; 10: 369.26; 12: 482.99 | [26 empty] | ОТм(Зтм) Средний разряд машинистов 4
| 91.17.04-233 | Аппараты сварочные для ручной дуговой сварки, сварочный ток до 350 А |  |  |  | 4: маш.-ч; 5: 2.16; 7: 28.2528; 10: 31.48; 12: 889.4 | [25 empty] | Аппараты сварочные для ручной дуговой сварки, сварочный ток до 350 А
| 4 | М |  |  |  | 12: 5594.81 | [24 empty] | М
| 01.7.03.04-0001 | Электроэнергия |  |  |  | 4: кВт-ч; 5: 0.4416; 7: 5.7761; 10: 6.72; 12: 38.82 | [25 empty] | Электроэнергия
| 01.7.06.05-0041 | Ленты изоляционные хлопчатобумажные прорезиненные для электромонтажных и ремонтных работ, цвет черный, ширина 20 мм, толщина 0,35 мм |  |  |  | м | 13.33 |  | 174.3564 | 5.87 | 0.84 | 4.93 |  | 859.58 | [25 empty] | Ленты изоляционные хлопчатобумажные прорезиненные для электромонтажных и ремонтных работ, цвет черный, ширина 20 мм, толщина 0,35 мм
| 01.7.06.07-0002 | Ленты монтажные из пластмассы для бандажирования проводов, скрепляются пластмассовыми кнопками, ширина 10 мм |  |  |  | 10 м | 0.55 |  | 7.194 | 37.71 | 1.53 | 57.7 |  | 415.09 | [25 empty] | Ленты монтажные из пластмассы для бандажирования проводов, скрепляются пластмассовыми кнопками, ширина 10 мм
| 01.7.11.07-0227 | Электроды сварочные для сварки низколегированных и углеродистых сталей УОНИ 13/45, Э42А, диаметр 4-5 мм |  |  |  | кг | 1.9 |  | 24.852 | 155.63 | 0.92 | 143.18 |  | 3558.31 | [25 empty] | Электроды сварочные для сварки низколегированных и углеродистых сталей УОНИ 13/45, Э42А, диаметр 4-5 мм
| 14.4.02.04-0142 | Краска масляная МА-0115, мумия, сурик железный |  |  |  | кг | 0.4 |  | 5.232 | 79.88 | 1.73 | 138.19 |  | 723.01 | [25 empty] | Краска масляная МА-0115, мумия, сурик железный
|  | Итого прямые затраты |  |  |  | 12: 68347.19 | [27 empty] | Итого прямые затраты
16.1 | 421/пр_2020_п.75_пп.а | Вспомогательные ненормируемые материальные ресурсы |  |  |  | 4: %; 5: 2; 7: 2; 12: 1155.92 | [28 empty] | Вспомогательные ненормируемые материальные ресурсы
|  | ФОТ |  |  |  | 12: 58927.61 | [29 empty] | ФОТ
| Пр/812-049.3-1 | НР Электротехнические установки на других объектах |  |  |  | 4: %; 5: 97; 7: 97; 12: 57159.78 | [29 empty] | НР Электротехнические установки на других объектах
| Пр/774-049.3 | СП Электротехнические установки на других объектах |  |  |  | 4: %; 5: 51; 7: 51; 12: 30053.08 | [29 empty] | СП Электротехнические установки на других объектах
17 | ТЦ_501.0.00.00_16_1675001044_11.02.2026_02_9.1 | Кабель ППГнг (А)-HF 5х6.0ок (N.PE)-0.66 (круглый) ГОСТ 31565-2012 |  |  |  | м | 10 | 1 | 10 |  |  | 529.51 |  | 5295.1 | [22 empty] | Кабель ППГнг (А)-HF 5х6.0ок (N.PE)-0.66 (круглый) ГОСТ 31565-2012
18 | ТЦ_501.0.00.00_16_1675001044_11.02.2026_02_10.1 | Кабель ППГнг (А)-HF 3х4.0ок (N.PE)-0.66 (круглый) ГОСТ 31565-2012 |  |  |  | м | 980 | 1 | 980 |  |  | 217.84 |  | 213483.2 | [22 empty] | Кабель ППГнг (А)-HF 3х4.0ок (N.PE)-0.66 (круглый) ГОСТ 31565-2012
19 | ТЦ_501.0.00.00_16_1675001044_11.02.2026_02_11.1 | Кабель ППГнг (А)-HF 4х1.5ок (N.PE)-0.66 (круглый) ГОСТ 31565-2012 |  |  |  | м | 280 | 1 | 280 |  |  | 119.93 |  | 33580.4 | [22 empty] | Кабель ППГнг (А)-HF 4х1.5ок (N.PE)-0.66 (круглый) ГОСТ 31565-2012
20 | ТЦ_501.0.00.00_16_1675001044_11.02.2026_02_12.1 | Кабель ППГнг (А)-HF 3х1.5ок (N.PE)-0.66 (круглый) ГОСТ 31565-2012 |  |  |  | м | 38 | 1 | 38 |  |  | 88.17 |  | 3350.46 | [22 empty] | Кабель ППГнг (А)-HF 3х1.5ок (N.PE)-0.66 (круглый) ГОСТ 31565-2012
21 | ГЭСНм08-02-472-10 | Проводник заземляющий из медного изолированного провода сечением 25 мм2 открыто по строительным основаниям |  |  |  | 4: 100 м; 5: 0.1; 6: 1; 7: 0.1 | [22 empty] | Проводник заземляющий из медного изолированного провода сечением 25 мм2 открыто по строительным основаниям
|  | Объем=10 / 100 | [35 empty] | Объем=10 / 100
| 1 | ОТ(ЗТ) |  |  |  | 4: чел.-ч; 7: 3.216; 12: 1160.98 | [24 empty] | ОТ(ЗТ)
| 1-100-38 | Средний разряд работы 3,8 |  |  |  | 4: чел.-ч; 5: 32.16; 7: 3.216; 10: 361; 12: 1160.98 | [25 empty] | Средний разряд работы 3,8
| 2 | ЭМ |  |  |  | 12: 6.73 | [24 empty] | ЭМ
|  | ОТм(ЗТм) |  |  |  | 4: чел.-ч; 7: 0.006; 12: 2.6 | [24 empty] | ОТм(ЗТм)
| 91.05.05-015 | Краны на автомобильном ходу, грузоподъемность 16 т |  |  |  | 4: маш.-ч; 5: 0.03; 7: 0.003; 10: 1670.11; 12: 5.01 | [25 empty] | Краны на автомобильном ходу, грузоподъемность 16 т
| 4-100-060 | ОТм(Зтм) Средний разряд машинистов 6 |  |  |  | 4: чел.-ч; 5: 0.03; 7: 0.003; 10: 496.03; 12: 1.49 | [26 empty] | ОТм(Зтм) Средний разряд машинистов 6
| 91.14.02-001 | Автомобили бортовые, грузоподъемность до 5 т |  |  |  | 4: маш.-ч; 5: 0.03; 7: 0.003; 10: 574.06; 12: 1.72 | [25 empty] | Автомобили бортовые, грузоподъемность до 5 т
| 4-100-040 | ОТм(Зтм) Средний разряд машинистов 4 |  |  |  | 4: чел.-ч; 5: 0.03; 7: 0.003; 10: 369.26; 12: 1.11 | [26 empty] | ОТм(Зтм) Средний разряд машинистов 4
| 4 | М |  |  |  | 12: 19.09 | [24 empty] | М
| 01.7.03.04-0001 | Электроэнергия |  |  |  | 4: кВт-ч; 5: 6.656; 7: 0.6656; 10: 6.72; 12: 4.47 | [25 empty] | Электроэнергия
| 01.7.15.07-0014 | Дюбели распорные полипропиленовые |  |  |  | 100 шт | 2.04 |  | 0.204 | 41.71 | 1.19 | 49.63 |  | 10.12 | [25 empty] | Дюбели распорные полипропиленовые
| 01.7.15.14-0043 | Шурупы самонарезающие стальные оксидированные с полукруглой головкой и крестообразным шлицем, остроконечные, диаметр 3,5 мм, длина 11 мм |  |  |  | 100 шт | 2.04 |  | 0.204 | 18.54 | 1.19 | 22.06 |  | 4.5 | [25 empty] | Шурупы самонарезающие стальные оксидированные с полукруглой головкой и крестообразным шлицем, остроконечные, диаметр 3,5 мм, длина 11 мм
|  | Итого прямые затраты |  |  |  | 12: 1189.4 | [27 empty] | Итого прямые затраты
21.1 | 421/пр_2020_п.75_пп.а | Вспомогательные ненормируемые материальные ресурсы |  |  |  | 4: %; 5: 2; 7: 2; 12: 23.22 | [28 empty] | Вспомогательные ненормируемые материальные ресурсы
|  | ФОТ |  |  |  | 12: 1163.58 | [29 empty] | ФОТ
| Пр/812-049.3-1 | НР Электротехнические установки на других объектах |  |  |  | 4: %; 5: 97; 7: 97; 12: 1128.67 | [29 empty] | НР Электротехнические установки на других объектах
| Пр/774-049.3 | СП Электротехнические установки на других объектах |  |  |  | 4: %; 5: 51; 7: 51; 12: 593.43 | [29 empty] | СП Электротехнические установки на других объектах
22 | ТЦ_501.0.00.00_16_1675001044_11.02.2026_02_13.1 | Провод ПуГВнг (А)-LS 1х35 белый многопроволочный ГОСТ 31947-2012 |  |  |  | м | 10 | 1 | 10 |  |  | 527.07 |  | 5270.7 | [22 empty] | Провод ПуГВнг (А)-LS 1х35 белый многопроволочный ГОСТ 31947-2012
23 | ГЭСНм08-02-158-04 | Заделка концевая сухая для контрольного кабеля сечением одной жилы: до 2,5 мм2, количество жил до 4 |  |  |  | 4: шт; 5: 43; 6: 1; 7: 43 | [22 empty] | Заделка концевая сухая для контрольного кабеля сечением одной жилы: до 2,5 мм2, количество жил до 4
|  | Объем=40+3 | [35 empty] | Объем=40+3
| 1 | ОТ(ЗТ) |  |  |  | 4: чел.-ч; 7: 9.03; 12: 3259.83 | [24 empty] | ОТ(ЗТ)
| 1-100-38 | Средний разряд работы 3,8 |  |  |  | 4: чел.-ч; 5: 0.21; 7: 9.03; 10: 361; 12: 3259.83 | [25 empty] | Средний разряд работы 3,8
| 4 | М |  |  |  | 12: 4335.36 | [24 empty] | М
| 01.3.01.05-0009 | Парафин нефтяной твердый Т-1 |  |  |  | т | 1e-05 |  | 0.00043 | 81827.2 | 1.54 | 126013.89 |  | 54.19 | [25 empty] | Парафин нефтяной твердый Т-1
| 01.7.06.05-0041 | Ленты изоляционные хлопчатобумажные прорезиненные для электромонтажных и ремонтных работ, цвет черный, ширина 20 мм, толщина 0,35 мм |  |  |  | м | 0.83 |  | 35.69 | 5.87 | 0.84 | 4.93 |  | 175.95 | [25 empty] | Ленты изоляционные хлопчатобумажные прорезиненные для электромонтажных и ремонтных работ, цвет черный, ширина 20 мм, толщина 0,35 мм
| 10.3.02.03-0011 | Припои оловянно-свинцовые бессурьмянистые, марка ПОС30 |  |  |  | кг | 0.05 |  | 2.15 | 931.11 | 1.62 | 1508.4 |  | 3243.06 | [25 empty] | Припои оловянно-свинцовые бессурьмянистые, марка ПОС30
| 20.1.02.06-0001 | Жир паяльный |  |  |  | кг | 0.02 |  | 0.86 | 646.78 | 1.55 | 1002.51 |  | 862.16 | [25 empty] | Жир паяльный
|  | Итого прямые затраты |  |  |  | 12: 7595.19 | [27 empty] | Итого прямые затраты
23.1 | 421/пр_2020_п.75_пп.а | Вспомогательные ненормируемые материальные ресурсы |  |  |  | 4: %; 5: 2; 7: 2; 12: 65.2 | [28 empty] | Вспомогательные ненормируемые материальные ресурсы
|  | ФОТ |  |  |  | 12: 3259.83 | [29 empty] | ФОТ
| Пр/812-049.3-1 | НР Электротехнические установки на других объектах |  |  |  | 4: %; 5: 97; 7: 97; 12: 3162.04 | [29 empty] | НР Электротехнические установки на других объектах
| Пр/774-049.3 | СП Электротехнические установки на других объектах |  |  |  | 4: %; 5: 51; 7: 51; 12: 1662.51 | [29 empty] | СП Электротехнические установки на других объектах
24 | ТЦ_510.0.00.00_16_1675001044_11.02.2026_02_14.1 | Ремнабор с термоусадкой для 2-жил.кабеля DEVI Crimp 18055350 |  |  |  | шт | 40 | 1 | 40 |  |  | 7077.05 |  | 283082 | [22 empty] | Ремнабор с термоусадкой для 2-жил.кабеля DEVI Crimp 18055350
25 | ТЦ_510.0.00.00_16_1675001044_11.02.2026_02_15.1 | Ремнабор с термоусадкой для саморегулируемого кабеля DEVI Crimp 19805761 |  |  |  | шт | 3 | 1 | 3 |  |  | 7077.05 |  | 21231.15 | [22 empty] | Ремнабор с термоусадкой для саморегулируемого кабеля DEVI Crimp 19805761
30 | ТЦ_20.1.02.18_16_1675001044_11.02.2026_02_20.1 | Кабельный хомут 150х3.0 (100шт) |  |  |  | уп | 92 | 1 | 92 |  |  | 59.82 |  | 5503.44 | [22 empty] | Кабельный хомут 150х3.0 (100шт)
31 | ТЦ_20.5.02.04_16_1675001044_11.02.2026_02_21.1 | Коробка распределительная 100х100х50 IP55 |  |  |  | шт | 3 | 1 | 3 |  |  | 109.39 |  | 328.17 | [22 empty] | Коробка распределительная 100х100х50 IP55
32 | ТЦ_27.1.01.01_16_1675001044_11.02.2026_02_22.1 | Клемма трехпроводная 0,2-4мм2 |  |  |  | шт | 10 | 1 | 10 |  |  | 52.95 |  | 529.5 | [22 empty] | Клемма трехпроводная 0,2-4мм2
33 | ГЭСНм08-02-409-09 | Труба гофрированная ПВХ для защиты проводов и кабелей по установленным конструкциям, по стенам, колоннам, потолкам, основанию пола |  |  |  | 4: 100 м; 5: 12.9; 6: 1; 7: 12.9 | [22 empty] | Труба гофрированная ПВХ для защиты проводов и кабелей по установленным конструкциям, по стенам, колоннам, потолкам, основанию пола
|  | Объем=(20+10+560+700) / 100 | [35 empty] | Объем=(20+10+560+700) / 100
| 1 | ОТ(ЗТ) |  |  |  | 4: чел.-ч; 7: 201.24; 12: 68560.67 | [24 empty] | ОТ(ЗТ)
| 2-100-02 | Рабочий 2 разряда |  |  |  | 4: чел.-ч; 5: 0.02; 7: 0.258; 10: 300.37; 12: 77.5 | [25 empty] | Рабочий 2 разряда
| 2-100-03 | Рабочий 3 разряда |  |  |  | 4: чел.-ч; 5: 10.75; 7: 138.675; 10: 327.93; 12: 45475.69 | [25 empty] | Рабочий 3 разряда
| 2-100-04 | Рабочий 4 разряда |  |  |  | 4: чел.-ч; 5: 4.83; 7: 62.307; 10: 369.26; 12: 23007.48 | [25 empty] | Рабочий 4 разряда
| 2 | ЭМ |  |  |  | 12: 74.05 | [24 empty] | ЭМ
|  | ОТм(ЗТм) |  |  |  | 4: чел.-ч; 7: 0.129; 12: 47.63 | [24 empty] | ОТм(ЗТм)
| 91.14.02-001 | Автомобили бортовые, грузоподъемность до 5 т |  |  |  | 4: маш.-ч; 5: 0.01; 7: 0.129; 10: 574.06; 12: 74.05 | [25 empty] | Автомобили бортовые, грузоподъемность до 5 т
| 4-100-040 | ОТм(Зтм) Средний разряд машинистов 4 |  |  |  | 4: чел.-ч; 5: 0.01; 7: 0.129; 10: 369.26; 12: 47.63 | [26 empty] | ОТм(Зтм) Средний разряд машинистов 4
| 4 | М |  |  |  | 12: 2401.19 | [24 empty] | М
| 01.7.03.04-0001 | Электроэнергия |  |  |  | 4: кВт-ч; 5: 4.42; 7: 57.018; 10: 6.72; 12: 383.16 | [25 empty] | Электроэнергия
| 01.7.15.07-0152 | Дюбели пластмассовые с шурупами, диаметр 6 мм, длина 35 мм, диаметр шурупа 3,5 мм, длина шурупа 50 мм |  |  |  | 100 шт | 2.09 |  | 26.961 | 52.34 | 1.43 | 74.85 |  | 2018.03 | [25 empty] | Дюбели пластмассовые с шурупами, диаметр 6 мм, длина 35 мм, диаметр шурупа 3,5 мм, длина шурупа 50 мм
|  | Итого прямые затраты |  |  |  | 12: 71083.54 | [27 empty] | Итого прямые затраты
33.1 | 421/пр_2020_п.75_пп.а | Вспомогательные ненормируемые материальные ресурсы |  |  |  | 4: %; 5: 2; 7: 2; 12: 1371.21 | [28 empty] | Вспомогательные ненормируемые материальные ресурсы
|  | ФОТ |  |  |  | 12: 68608.3 | [29 empty] | ФОТ
| Пр/812-049.3-1 | НР Электротехнические установки на других объектах |  |  |  | 4: %; 5: 97; 7: 97; 12: 66550.05 | [29 empty] | НР Электротехнические установки на других объектах
| Пр/774-049.3 | СП Электротехнические установки на других объектах |  |  |  | 4: %; 5: 51; 7: 51; 12: 34990.23 | [29 empty] | СП Электротехнические установки на других объектах
34 | ТЦ_24.3.03.05_16_1675001044_11.02.2026_02_23.1 | Труба гофрированная ПВХ 50 с протяжкой |  |  |  | м | 20 | 1 | 20 |  |  | 123.97 |  | 2479.4 | [22 empty] | Труба гофрированная ПВХ 50 с протяжкой
35 | ТЦ_24.3.03.05_16_1675001044_11.02.2026_02_24.1 | Труба гофрированная ПВХ 25 с протяжкой |  |  |  | м | 10 | 1 | 10 |  |  | 37.06 |  | 370.6 | [22 empty] | Труба гофрированная ПВХ 25 с протяжкой
36 | ТЦ_24.3.03.05_16_1675001044_11.02.2026_02_25.1 | Труба гофрированная ПВХ 20 с протяжкой |  |  |  | м | 560 | 1 | 560 |  |  | 24.25 |  | 13580 | [22 empty] | Труба гофрированная ПВХ 20 с протяжкой
37 | ТЦ_24.3.03.05_16_1675001044_11.02.2026_02_26.1 | Труба гофрированная ПНД 20 оранж тяжелая |  |  |  | м | 700 | 1 | 700 |  |  | 41.98 |  | 29386 | [22 empty] | Труба гофрированная ПНД 20 оранж тяжелая
38 | ТЦ_20.2.03.17_16_1675001044_11.02.2026_02_27.1 | Скоба металлическая СМД 48-50 |  |  |  | шт | 50 | 1 | 50 |  |  | 6.75 |  | 337.5 | [22 empty] | Скоба металлическая СМД 48-50
39 | ТЦ_20.2.03.17_16_1675001044_11.02.2026_02_28.1 | Скоба металлическая СМД 19-20 |  |  |  | шт | 1400 | 1 | 1400 |  |  | 3.02 |  | 4228 | [22 empty] | Скоба металлическая СМД 19-20
40 | ТЦ_20.2.03.26_16_1675001044_11.02.2026_02_29.1 | Держатель для гофры d50 |  |  |  | шт | 50 | 1 | 50 |  |  | 38.06 |  | 1903 | [22 empty] | Держатель для гофры d50
41 | ТЦ_20.2.03.26_16_1675001044_11.02.2026_02_30.1 | Держатель для гофры d25 |  |  |  | шт | 20 | 1 | 20 |  |  | 6.09 |  | 121.8 | [22 empty] | Держатель для гофры d25
42 | ТЦ_20.2.03.26_16_1675001044_11.02.2026_02_31.1 | Держатель для гофры d20 |  |  |  | шт | 1120 | 1 | 1120 |  |  | 4.41 |  | 4939.2 | [22 empty] | Держатель для гофры d20
44 | ГЭСНм10-06-034-28 | Герметизация канала кабельной канализации: занятого |  |  |  | 4: канал; 5: 5; 6: 1; 7: 5 | [22 empty] | Герметизация канала кабельной канализации: занятого
| 1 | ОТ(ЗТ) |  |  |  | 4: чел.-ч; 7: 2.75; 12: 981.37 | [24 empty] | ОТ(ЗТ)
| 1-100-37 | Средний разряд работы 3,7 |  |  |  | 4: чел.-ч; 5: 0.55; 7: 2.75; 10: 356.86; 12: 981.37 | [25 empty] | Средний разряд работы 3,7
| 4 | М |  |  |  | 12: 41.96 | [24 empty] | М
| 01.7.14.01-0002 | Герметик пенополиуретановый (пена монтажная) универсальный, объем 1000 мл |  |  |  | шт | 0.03077 |  | 0.15385 | 241.35 | 1.13 | 272.73 |  | 41.96 | [25 empty] | Герметик пенополиуретановый (пена монтажная) универсальный, объем 1000 мл
|  | Итого прямые затраты |  |  |  | 12: 1023.33 | [27 empty] | Итого прямые затраты
44.1 | 421/пр_2020_п.75_пп.а | Вспомогательные ненормируемые материальные ресурсы |  |  |  | 4: %; 5: 2; 7: 2; 12: 19.63 | [28 empty] | Вспомогательные ненормируемые материальные ресурсы
|  | ФОТ |  |  |  | 12: 981.37 | [29 empty] | ФОТ
| Пр/812-051.1-1 | НР Прокладка и монтаж сетей связи |  |  |  | 4: %; 5: 90; 7: 90; 12: 883.23 | [29 empty] | НР Прокладка и монтаж сетей связи
| Пр/774-051.1 | СП Прокладка и монтаж сетей связи |  |  |  | 4: %; 5: 46; 7: 46; 12: 451.43 | [29 empty] | СП Прокладка и монтаж сетей связи
47 | ГЭСНм08-02-407-03 | Труба стальная по установленным конструкциям, по стенам с креплением скобами, диаметр: до 50 мм |  |  |  | 4: 100 м; 5: 0.03; 6: 1; 7: 0.03 | [22 empty] | Труба стальная по установленным конструкциям, по стенам с креплением скобами, диаметр: до 50 мм
|  | Объем=3 / 100 | [35 empty] | Объем=3 / 100
| 1 | ОТ(ЗТ) |  |  |  | 4: чел.-ч; 7: 1.1376; 12: 410.67 | [24 empty] | ОТ(ЗТ)
| 1-100-38 | Средний разряд работы 3,8 |  |  |  | 4: чел.-ч; 5: 37.92; 7: 1.1376; 10: 361; 12: 410.67 | [25 empty] | Средний разряд работы 3,8
| 2 | ЭМ |  |  |  | 12: 54 | [24 empty] | ЭМ
|  | ОТм(ЗТм) |  |  |  | 4: чел.-ч; 7: 0.0438; 12: 18.95 | [24 empty] | ОТм(ЗТм)
| 91.05.05-015 | Краны на автомобильном ходу, грузоподъемность 16 т |  |  |  | 4: маш.-ч; 5: 0.73; 7: 0.0219; 10: 1670.11; 12: 36.58 | [25 empty] | Краны на автомобильном ходу, грузоподъемность 16 т
| 4-100-060 | ОТм(Зтм) Средний разряд машинистов 6 |  |  |  | 4: чел.-ч; 5: 0.73; 7: 0.0219; 10: 496.03; 12: 10.86 | [26 empty] | ОТм(Зтм) Средний разряд машинистов 6
| 91.14.02-001 | Автомобили бортовые, грузоподъемность до 5 т |  |  |  | 4: маш.-ч; 5: 0.73; 7: 0.0219; 10: 574.06; 12: 12.57 | [25 empty] | Автомобили бортовые, грузоподъемность до 5 т
| 4-100-040 | ОТм(Зтм) Средний разряд машинистов 4 |  |  |  | 4: чел.-ч; 5: 0.73; 7: 0.0219; 10: 369.26; 12: 8.09 | [26 empty] | ОТм(Зтм) Средний разряд машинистов 4
| 91.17.04-233 | Аппараты сварочные для ручной дуговой сварки, сварочный ток до 350 А |  |  |  | 4: маш.-ч; 5: 5.14; 7: 0.1542; 10: 31.48; 12: 4.85 | [25 empty] | Аппараты сварочные для ручной дуговой сварки, сварочный ток до 350 А
| 4 | М |  |  |  | 12: 75.69 | [24 empty] | М
| 01.7.06.11-0021 | Ленты герметизирующие на основе фторопласта-4Д, антикоррозийностойкие, с липким слоем с одной стороны для уплотнения неподвижных резьбовых соединений трубопроводов, ширина 10 мм, толщина 0,1 мм |  |  |  | кг | 0.034 |  | 0.00102 | 911.59 | 1.89 | 1722.91 |  | 1.76 | [25 empty] | Ленты герметизирующие на основе фторопласта-4Д, антикоррозийностойкие, с липким слоем с одной стороны для уплотнения неподвижных резьбовых соединений трубопроводов, ширина 10 мм, толщина 0,1 мм
| 01.7.11.07-0227 | Электроды сварочные для сварки низколегированных и углеродистых сталей УОНИ 13/45, Э42А, диаметр 4-5 мм |  |  |  | кг | 1.05 |  | 0.0315 | 155.63 | 0.92 | 143.18 |  | 4.51 | [25 empty] | Электроды сварочные для сварки низколегированных и углеродистых сталей УОНИ 13/45, Э42А, диаметр 4-5 мм
| 01.7.15.07-0014 | Дюбели распорные полипропиленовые |  |  |  | 100 шт | 0.82 |  | 0.0246 | 41.71 | 1.19 | 49.63 |  | 1.22 | [25 empty] | Дюбели распорные полипропиленовые
| 14.4.02.04-0142 | Краска масляная МА-0115, мумия, сурик железный |  |  |  | кг | 3.9 |  | 0.117 | 79.88 | 1.73 | 138.19 |  | 16.17 | [25 empty] | Краска масляная МА-0115, мумия, сурик железный
| 20.1.02.23-0082 | Перемычки гибкие, тип ПГС-50 |  |  |  | 10 шт | 0.8 |  | 0.024 | 944.69 | 1.39 | 1313.12 |  | 31.51 | [25 empty] | Перемычки гибкие, тип ПГС-50
| 22.2.02.11-0051 | Гайки установочные заземляющие |  |  |  | 100 шт | 0.65 |  | 0.0195 | 884.19 | 1.19 | 1052.19 |  | 20.52 | [25 empty] | Гайки установочные заземляющие
|  | Итого прямые затраты |  |  |  | 12: 559.31 | [27 empty] | Итого прямые затраты
47.1 | 421/пр_2020_п.75_пп.а | Вспомогательные ненормируемые материальные ресурсы |  |  |  | 4: %; 5: 2; 7: 2; 12: 8.21 | [28 empty] | Вспомогательные ненормируемые материальные ресурсы
|  | ФОТ |  |  |  | 12: 429.62 | [29 empty] | ФОТ
| Пр/812-049.3-1 | НР Электротехнические установки на других объектах |  |  |  | 4: %; 5: 97; 7: 97; 12: 416.73 | [29 empty] | НР Электротехнические установки на других объектах
| Пр/774-049.3 | СП Электротехнические установки на других объектах |  |  |  | 4: %; 5: 51; 7: 51; 12: 219.11 | [29 empty] | СП Электротехнические установки на других объектах
48 | ТЦ_23.3.06.03_16_1675001044_11.02.2026_02_35.1 | Труба ВГП оцинк 57х3.0 ГОСТ 3262-75 |  |  |  | м | 3 | 1 | 3 |  |  | 493.47 |  | 1480.41 | [22 empty] | Труба ВГП оцинк 57х3.0 ГОСТ 3262-75
49 | ГЭСНм08-02-407-01 | Труба стальная по установленным конструкциям, по стенам с креплением скобами, диаметр: до 25 мм |  |  |  | 4: 100 м; 5: 0.33; 6: 1; 7: 0.33 | [22 empty] | Труба стальная по установленным конструкциям, по стенам с креплением скобами, диаметр: до 25 мм
|  | Объем=33 / 100 | [35 empty] | Объем=33 / 100
| 1 | ОТ(ЗТ) |  |  |  | 4: чел.-ч; 7: 8.1312; 12: 2935.36 | [24 empty] | ОТ(ЗТ)
| 1-100-38 | Средний разряд работы 3,8 |  |  |  | 4: чел.-ч; 5: 24.64; 7: 8.1312; 10: 361; 12: 2935.36 | [25 empty] | Средний разряд работы 3,8
| 2 | ЭМ |  |  |  | 12: 334.82 | [24 empty] | ЭМ
|  | ОТм(ЗТм) |  |  |  | 4: чел.-ч; 7: 0.2508; 12: 108.51 | [24 empty] | ОТм(ЗТм)
| 91.05.05-015 | Краны на автомобильном ходу, грузоподъемность 16 т |  |  |  | 4: маш.-ч; 5: 0.38; 7: 0.1254; 10: 1670.11; 12: 209.43 | [25 empty] | Краны на автомобильном ходу, грузоподъемность 16 т
| 4-100-060 | ОТм(Зтм) Средний разряд машинистов 6 |  |  |  | 4: чел.-ч; 5: 0.38; 7: 0.1254; 10: 496.03; 12: 62.2 | [26 empty] | ОТм(Зтм) Средний разряд машинистов 6
| 91.14.02-001 | Автомобили бортовые, грузоподъемность до 5 т |  |  |  | 4: маш.-ч; 5: 0.38; 7: 0.1254; 10: 574.06; 12: 71.99 | [25 empty] | Автомобили бортовые, грузоподъемность до 5 т
| 4-100-040 | ОТм(Зтм) Средний разряд машинистов 4 |  |  |  | 4: чел.-ч; 5: 0.38; 7: 0.1254; 10: 369.26; 12: 46.31 | [26 empty] | ОТм(Зтм) Средний разряд машинистов 4
| 91.17.04-233 | Аппараты сварочные для ручной дуговой сварки, сварочный ток до 350 А |  |  |  | 4: маш.-ч; 5: 5.14; 7: 1.6962; 10: 31.48; 12: 53.4 | [25 empty] | Аппараты сварочные для ручной дуговой сварки, сварочный ток до 350 А
| 4 | М |  |  |  | 12: 744.17 | [24 empty] | М
| 01.7.03.04-0001 | Электроэнергия |  |  |  | 4: кВт-ч; 5: 0.7904; 7: 0.26083; 10: 6.72; 12: 1.75 | [25 empty] | Электроэнергия
| 01.7.06.11-0021 | Ленты герметизирующие на основе фторопласта-4Д, антикоррозийностойкие, с липким слоем с одной стороны для уплотнения неподвижных резьбовых соединений трубопроводов, ширина 10 мм, толщина 0,1 мм |  |  |  | кг | 0.03 |  | 0.0099 | 911.59 | 1.89 | 1722.91 |  | 17.06 | [25 empty] | Ленты герметизирующие на основе фторопласта-4Д, антикоррозийностойкие, с липким слоем с одной стороны для уплотнения неподвижных резьбовых соединений трубопроводов, ширина 10 мм, толщина 0,1 мм
| 01.7.11.07-0227 | Электроды сварочные для сварки низколегированных и углеродистых сталей УОНИ 13/45, Э42А, диаметр 4-5 мм |  |  |  | кг | 1.05 |  | 0.3465 | 155.63 | 0.92 | 143.18 |  | 49.61 | [25 empty] | Электроды сварочные для сварки низколегированных и углеродистых сталей УОНИ 13/45, Э42А, диаметр 4-5 мм
| 01.7.15.07-0014 | Дюбели распорные полипропиленовые |  |  |  | 100 шт | 0.82 |  | 0.2706 | 41.71 | 1.19 | 49.63 |  | 13.43 | [25 empty] | Дюбели распорные полипропиленовые
| 14.4.02.04-0142 | Краска масляная МА-0115, мумия, сурик железный |  |  |  | кг | 1.9 |  | 0.627 | 79.88 | 1.73 | 138.19 |  | 86.65 | [25 empty] | Краска масляная МА-0115, мумия, сурик железный
| 20.1.02.23-0082 | Перемычки гибкие, тип ПГС-50 |  |  |  | 10 шт | 0.8 |  | 0.264 | 944.69 | 1.39 | 1313.12 |  | 346.66 | [25 empty] | Перемычки гибкие, тип ПГС-50
| 20.2.02.02-0011 | Заглушки |  |  |  | 10 шт | 1.02 |  | 0.3366 | 7.1 | 1.39 | 9.87 |  | 3.32 | [25 empty] | Заглушки
| 22.2.02.11-0051 | Гайки установочные заземляющие |  |  |  | 100 шт | 0.65 |  | 0.2145 | 884.19 | 1.19 | 1052.19 |  | 225.69 | [25 empty] | Гайки установочные заземляющие
|  | Итого прямые затраты |  |  |  | 12: 4122.86 | [27 empty] | Итого прямые затраты
49.1 | 421/пр_2020_п.75_пп.а | Вспомогательные ненормируемые материальные ресурсы |  |  |  | 4: %; 5: 2; 7: 2; 12: 58.71 | [28 empty] | Вспомогательные ненормируемые материальные ресурсы
|  | ФОТ |  |  |  | 12: 3043.87 | [29 empty] | ФОТ
| Пр/812-049.3-1 | НР Электротехнические установки на других объектах |  |  |  | 4: %; 5: 97; 7: 97; 12: 2952.55 | [29 empty] | НР Электротехнические установки на других объектах
| Пр/774-049.3 | СП Электротехнические установки на других объектах |  |  |  | 4: %; 5: 51; 7: 51; 12: 1552.37 | [29 empty] | СП Электротехнические установки на других объектах
50 | ТЦ_23.3.06.03_16_1675001044_11.02.2026_02_36.1 | Труба ВГП оцинк 25х2.8 ГОСТ 3262-75 |  |  |  | м | 33 | 1 | 33 |  |  | 347.16 |  | 11456.28 | [22 empty] | Труба ВГП оцинк 25х2.8 ГОСТ 3262-75
51 | ГЭСНм08-02-159-01 | Заделка концевая в резиновой перчатке для 3-5-жильного кабеля напряжением: до 1 кВ, сечение одной жилы до 35 мм2 |  |  |  | 4: шт; 5: 4; 6: 1; 7: 4 | [22 empty] | Заделка концевая в резиновой перчатке для 3-5-жильного кабеля напряжением: до 1 кВ, сечение одной жилы до 35 мм2
| 1 | ОТ(ЗТ) |  |  |  | 4: чел.-ч; 7: 6.72; 12: 2425.92 | [24 empty] | ОТ(ЗТ)
| 1-100-38 | Средний разряд работы 3,8 |  |  |  | 4: чел.-ч; 5: 1.68; 7: 6.72; 10: 361; 12: 2425.92 | [25 empty] | Средний разряд работы 3,8
| 4 | М |  |  |  | 12: 531 | [24 empty] | М
| 01.3.01.01-0001 | Бензин авиационный Б-70 |  |  |  | т | 0.0008 |  | 0.0032 | 116448.72 | 1.31 | 152547.82 |  | 488.15 | [25 empty] | Бензин авиационный Б-70
| 01.3.01.05-0009 | Парафин нефтяной твердый Т-1 |  |  |  | т | 1e-05 |  | 4e-05 | 81827.2 | 1.54 | 126013.89 |  | 5.04 | [25 empty] | Парафин нефтяной твердый Т-1
| 01.3.02.09-0022 | Пропан-бутан смесь техническая |  |  |  | кг | 0.15 |  | 0.6 | 41.38 | 1.3 | 53.79 |  | 32.27 | [25 empty] | Пропан-бутан смесь техническая
| 01.7.06.07-0002 | Ленты монтажные из пластмассы для бандажирования проводов, скрепляются пластмассовыми кнопками, ширина 10 мм |  |  |  | 10 м | 0.024 |  | 0.096 | 37.71 | 1.53 | 57.7 |  | 5.54 | [25 empty] | Ленты монтажные из пластмассы для бандажирования проводов, скрепляются пластмассовыми кнопками, ширина 10 мм
|  | Итого прямые затраты |  |  |  | 12: 2956.92 | [27 empty] | Итого прямые затраты
51.1 | 421/пр_2020_п.75_пп.а | Вспомогательные ненормируемые материальные ресурсы |  |  |  | 4: %; 5: 2; 7: 2; 12: 48.52 | [28 empty] | Вспомогательные ненормируемые материальные ресурсы
|  | ФОТ |  |  |  | 12: 2425.92 | [29 empty] | ФОТ
| Пр/812-049.3-1 | НР Электротехнические установки на других объектах |  |  |  | 4: %; 5: 97; 7: 97; 12: 2353.14 | [29 empty] | НР Электротехнические установки на других объектах
| Пр/774-049.3 | СП Электротехнические установки на других объектах |  |  |  | 4: %; 5: 51; 7: 51; 12: 1237.22 | [29 empty] | СП Электротехнические установки на других объектах
63 | ТЦ_20.2.09.00_16_1675001044_11.02.2026_02_37.1 | Муфта кабельная концевая 1ПКВ(Н)Тп-5х(35-50) |  |  |  | шт | 4 | 1 | 4 |  |  | 880.52 |  | 3522.08 | [22 empty] | Муфта кабельная концевая 1ПКВ(Н)Тп-5х(35-50)
55 | ГЭСНм08-02-200-01 | Монтаж термоусаживаемой манжеты из трубки для кабеля |  |  |  | 4: шт; 5: 2; 6: 1; 7: 2 | [22 empty] | Монтаж термоусаживаемой манжеты из трубки для кабеля
| 1 | ОТ(ЗТ) |  |  |  | 4: чел.-ч; 7: 1.18; 12: 411.35 | [24 empty] | ОТ(ЗТ)
| 1-100-35 | Средний разряд работы 3,5 |  |  |  | 4: чел.-ч; 5: 0.59; 7: 1.18; 10: 348.6; 12: 411.35 | [25 empty] | Средний разряд работы 3,5
| 4 | М |  |  |  | 12: 30.31 | [24 empty] | М
| 01.3.01.01-0010 | Бензин-растворитель |  |  |  | кг | 0.04 |  | 0.08 | 160.27 | 1.31 | 209.95 |  | 16.8 | [25 empty] | Бензин-растворитель
| 01.7.03.04-0001 | Электроэнергия |  |  |  | 4: кВт-ч; 5: 0.064; 7: 0.128; 10: 6.72; 12: 0.86 | [25 empty] | Электроэнергия
| 01.7.06.12-0005 | Ленты термоспекаемые изоляционные, ширина 50 мм, толщина 0,3 мм |  |  |  | 100 м | 0.003 |  | 0.006 | 1015.52 | 1.53 | 1553.75 |  | 9.32 | [25 empty] | Ленты термоспекаемые изоляционные, ширина 50 мм, толщина 0,3 мм
| 01.7.06.12-0007 | Ленты полиэтиленовые термоспекаемые, цвет черный, ширина 40 мм, толщина 0,1 мм |  |  |  | 100 м | 0.004 |  | 0.008 | 272.16 | 1.53 | 416.4 |  | 3.33 | [25 empty] | Ленты полиэтиленовые термоспекаемые, цвет черный, ширина 40 мм, толщина 0,1 мм
|  | Итого прямые затраты |  |  |  | 12: 441.66 | [27 empty] | Итого прямые затраты
55.1 | 421/пр_2020_п.75_пп.а | Вспомогательные ненормируемые материальные ресурсы |  |  |  | 4: %; 5: 2; 7: 2; 12: 8.23 | [28 empty] | Вспомогательные ненормируемые материальные ресурсы
|  | ФОТ |  |  |  | 12: 411.35 | [29 empty] | ФОТ
| Пр/812-049.3-1 | НР Электротехнические установки на других объектах |  |  |  | 4: %; 5: 97; 7: 97; 12: 399.01 | [29 empty] | НР Электротехнические установки на других объектах
| Пр/774-049.3 | СП Электротехнические установки на других объектах |  |  |  | 4: %; 5: 51; 7: 51; 12: 209.79 | [29 empty] | СП Электротехнические установки на других объектах
56 | ТЦ_20.2.09.04_16_1675001044_11.02.2026_02_40.1 | Трубка термоусадочная клеевая ТТК (4:1)-20/5 черн |  |  |  | шт | 2 | 1 | 2 |  |  | 240.31 |  | 480.62 | [22 empty] | Трубка термоусадочная клеевая ТТК (4:1)-20/5 черн
57 | ГЭСНм08-03-523-02 | Предохранитель, устанавливаемый на изоляционном основании, на ток: до 250 А |  |  |  | 4: шт; 5: 3; 6: 1; 7: 3 | [22 empty] | Предохранитель, устанавливаемый на изоляционном основании, на ток: до 250 А
| 1 | ОТ(ЗТ) |  |  |  | 4: чел.-ч; 7: 3.18; 12: 1314.48 | [24 empty] | ОТ(ЗТ)
| 1-100-48 | Средний разряд работы 4,8 |  |  |  | 4: чел.-ч; 5: 1.06; 7: 3.18; 10: 413.36; 12: 1314.48 | [25 empty] | Средний разряд работы 4,8
| 2 | ЭМ |  |  |  | 12: 4.24 | [24 empty] | ЭМ
| 91.21.16-012 | Прессы гидравлические с электроприводом |  |  |  | 4: маш.-ч; 5: 0.084; 7: 0.252; 10: 16.82; 12: 4.24 | [25 empty] | Прессы гидравлические с электроприводом
| 4 | М |  |  |  | 12: 158.55 | [24 empty] | М
| 01.3.01.02-0002 | Вазелин технический |  |  |  | кг | 0.005 |  | 0.015 | 150.04 | 1.54 | 231.06 |  | 3.47 | [25 empty] | Вазелин технический
| 01.7.02.09-0002 | Шпагат бумажный, диаметр 2,5 мм |  |  |  | кг | 0.002 |  | 0.006 | 187.38 | 0.84 | 157.4 |  | 0.94 | [25 empty] | Шпагат бумажный, диаметр 2,5 мм
| 01.7.03.04-0001 | Электроэнергия |  |  |  | 4: кВт-ч; 5: 0.0312; 7: 0.0936; 10: 6.72; 12: 0.63 | [25 empty] | Электроэнергия
| 01.7.06.05-0041 | Ленты изоляционные хлопчатобумажные прорезиненные для электромонтажных и ремонтных работ, цвет черный, ширина 20 мм, толщина 0,35 мм |  |  |  | м | 1.67 |  | 5.01 | 5.87 | 0.84 | 4.93 |  | 24.7 | [25 empty] | Ленты изоляционные хлопчатобумажные прорезиненные для электромонтажных и ремонтных работ, цвет черный, ширина 20 мм, толщина 0,35 мм
| 01.7.15.03-0042 | Болты с гайками и шайбами строительные |  |  |  | кг | 0.208 |  | 0.624 | 174.93 | 1.12 | 195.92 |  | 122.25 | [25 empty] | Болты с гайками и шайбами строительные
| 01.7.20.04-0005 | Нитки швейные армированные |  |  |  | кг | 0.001 |  | 0.003 | 395.65 | 1.64 | 648.87 |  | 1.95 | [25 empty] | Нитки швейные армированные
| 14.4.03.06-0001 | Лак электроизоляционный МЛ-92 |  |  |  | кг | 0.008 |  | 0.024 | 157.44 | 1.22 | 192.08 |  | 4.61 | [25 empty] | Лак электроизоляционный МЛ-92
|  | Итого прямые затраты |  |  |  | 12: 1477.27 | [27 empty] | Итого прямые затраты
57.1 | 421/пр_2020_п.75_пп.а | Вспомогательные ненормируемые материальные ресурсы |  |  |  | 4: %; 5: 2; 7: 2; 12: 26.29 | [28 empty] | Вспомогательные ненормируемые материальные ресурсы
|  | ФОТ |  |  |  | 12: 1314.48 | [29 empty] | ФОТ
| Пр/812-049.3-1 | НР Электротехнические установки на других объектах |  |  |  | 4: %; 5: 97; 7: 97; 12: 1275.05 | [29 empty] | НР Электротехнические установки на других объектах
| Пр/774-049.3 | СП Электротехнические установки на других объектах |  |  |  | 4: %; 5: 51; 7: 51; 12: 670.38 | [29 empty] | СП Электротехнические установки на других объектах
58 | ТЦ_20.4.02.00_16_1675001044_11.02.2026_02_41.1 | Плавкая вставка предохранителя ППНН-33, габарит 0, 160А |  |  |  | шт | 3 | 1 | 3 |  |  | 317.2 |  | 951.6 | [22 empty] | Плавкая вставка предохранителя ППНН-33, габарит 0, 160А
59 | ТЦ_20.4.02.00_16_1675001044_11.02.2026_02_42.1 | Держатель плавкой вставки ДП-33, габарит 0, 160А |  |  |  | шт | 3 | 1 | 3 |  |  | 467.54 |  | 1402.62 | [22 empty] | Держатель плавкой вставки ДП-33, габарит 0, 160А
60 | ГЭСНм08-02-415-01 | Шинопровод открытый на установленных конструкциях, сечение: до 250 мм2 |  |  |  | 4: 100 м; 5: 0.01; 6: 1; 7: 0.01 | [22 empty] | Шинопровод открытый на установленных конструкциях, сечение: до 250 мм2
|  | Объем=1 / 100 | [35 empty] | Объем=1 / 100
| 1 | ОТ(ЗТ) |  |  |  | 4: чел.-ч; 7: 0.2776; 12: 100.21 | [24 empty] | ОТ(ЗТ)
| 1-100-38 | Средний разряд работы 3,8 |  |  |  | 4: чел.-ч; 5: 27.76; 7: 0.2776; 10: 361; 12: 100.21 | [25 empty] | Средний разряд работы 3,8
| 2 | ЭМ |  |  |  | 12: 13.21 | [24 empty] | ЭМ
|  | ОТм(ЗТм) |  |  |  | 4: чел.-ч; 7: 0.0665; 12: 23.56 | [24 empty] | ОТм(ЗТм)
| 91.05.05-015 | Краны на автомобильном ходу, грузоподъемность 16 т |  |  |  | 4: маш.-ч; 5: 0.15; 7: 0.0015; 10: 1670.11; 12: 2.51 | [25 empty] | Краны на автомобильном ходу, грузоподъемность 16 т
| 4-100-060 | ОТм(Зтм) Средний разряд машинистов 6 |  |  |  | 4: чел.-ч; 5: 0.15; 7: 0.0015; 10: 496.03; 12: 0.74 | [26 empty] | ОТм(Зтм) Средний разряд машинистов 6
| 91.06.03-058 | Лебедки электрические тяговым усилием 156,96 кН (16 т) |  |  |  | маш.-ч | 2.85 |  | 0.0285 | 55.78 | 1.57 | 87.57 |  | 2.5 | [25 empty] | Лебедки электрические тяговым усилием 156,96 кН (16 т)
| 4-100-030 | ОТм(Зтм) Средний разряд машинистов 3 |  |  |  | 4: чел.-ч; 5: 2.85; 7: 0.0285; 10: 327.93; 12: 9.35 | [26 empty] | ОТм(Зтм) Средний разряд машинистов 3
| 91.06.06-042 | Подъемники гидравлические, высота подъема 10 м |  |  |  | маш.-ч | 3.5 |  | 0.035 | 104.99 | 1.25 | 131.24 |  | 4.59 | [25 empty] | Подъемники гидравлические, высота подъема 10 м
| 4-100-040 | ОТм(Зтм) Средний разряд машинистов 4 |  |  |  | 4: чел.-ч; 5: 3.5; 7: 0.035; 10: 369.26; 12: 12.92 | [26 empty] | ОТм(Зтм) Средний разряд машинистов 4
| 91.14.02-001 | Автомобили бортовые, грузоподъемность до 5 т |  |  |  | 4: маш.-ч; 5: 0.15; 7: 0.0015; 10: 574.06; 12: 0.86 | [25 empty] | Автомобили бортовые, грузоподъемность до 5 т
| 4-100-040 | ОТм(Зтм) Средний разряд машинистов 4 |  |  |  | 4: чел.-ч; 5: 0.15; 7: 0.0015; 10: 369.26; 12: 0.55 | [26 empty] | ОТм(Зтм) Средний разряд машинистов 4
| 91.17.04-233 | Аппараты сварочные для ручной дуговой сварки, сварочный ток до 350 А |  |  |  | 4: маш.-ч; 5: 8.72; 7: 0.0872; 10: 31.48; 12: 2.75 | [25 empty] | Аппараты сварочные для ручной дуговой сварки, сварочный ток до 350 А
| 4 | М |  |  |  | 12: 152.94 | [24 empty] | М
| 01.3.02.02-0001 | Аргон газообразный, сорт I |  |  |  | м3 | 0.17 |  | 0.0017 | 253.96 | 1.46 | 370.78 |  | 0.63 | [25 empty] | Аргон газообразный, сорт I
| 01.7.11.04-0121 | Проволока сварочная СвАК5М, диаметр 1,2 мм |  |  |  | т | 0.0002 |  | 2e-06 | 388204.95 | 1.15 | 446435.69 |  | 0.89 | [25 empty] | Проволока сварочная СвАК5М, диаметр 1,2 мм
| 01.7.11.06-0006 | Флюс ВАМИ |  |  |  | кг | 0.2 |  | 0.002 | 1211.61 | 1.55 | 1878 |  | 3.76 | [25 empty] | Флюс ВАМИ
| 01.7.11.07-0227 | Электроды сварочные для сварки низколегированных и углеродистых сталей УОНИ 13/45, Э42А, диаметр 4-5 мм |  |  |  | кг | 80 |  | 0.8 | 155.63 | 0.92 | 143.18 |  | 114.54 | [25 empty] | Электроды сварочные для сварки низколегированных и углеродистых сталей УОНИ 13/45, Э42А, диаметр 4-5 мм
| 10.1.02.04-0001 | Прутки круглого сечения из алюминиевых сплавов марок АД0, АД1, АД, АД31, АД33, АД35, АВ, диаметр 5,0 мм |  |  |  | т | 0.0014 |  | 1.4e-05 | 590968.93 | 0.63 | 372310.43 |  | 5.21 | [25 empty] | Прутки круглого сечения из алюминиевых сплавов марок АД0, АД1, АД, АД31, АД33, АД35, АВ, диаметр 5,0 мм
| 14.4.02.04-0142 | Краска масляная МА-0115, мумия, сурик железный |  |  |  | кг | 1.77 |  | 0.0177 | 79.88 | 1.73 | 138.19 |  | 2.45 | [25 empty] | Краска масляная МА-0115, мумия, сурик железный
| 20.2.11.04-0021 | Распорка Р-4-120 |  |  |  | шт | 11 |  | 0.11 | 166.54 | 1.39 | 231.49 |  | 25.46 | [25 empty] | Распорка Р-4-120
|  | Итого прямые затраты |  |  |  | 12: 289.92 | [27 empty] | Итого прямые затраты
60.1 | 421/пр_2020_п.75_пп.а | Вспомогательные ненормируемые материальные ресурсы |  |  |  | 4: %; 5: 2; 7: 2; 12: 2 | [28 empty] | Вспомогательные ненормируемые материальные ресурсы
|  | ФОТ |  |  |  | 12: 123.77 | [29 empty] | ФОТ
| Пр/812-049.3-1 | НР Электротехнические установки на других объектах |  |  |  | 4: %; 5: 97; 7: 97; 12: 120.06 | [29 empty] | НР Электротехнические установки на других объектах
| Пр/774-049.3 | СП Электротехнические установки на других объектах |  |  |  | 4: %; 5: 51; 7: 51; 12: 63.12 | [29 empty] | СП Электротехнические установки на других объектах
61 | ТЦ_20.5.03.03_16_1675001044_11.02.2026_02_43.1 | Шина медная ШМТ 5х20 |  |  |  | шт | 1 | 1 | 1 |  |  | 1794.7 |  | 1794.7 | [22 empty] | Шина медная ШМТ 5х20
62 | ГЭСНм10-06-079-01 | Измерение сопротивления шлейфа, сопротивления изоляции и омической асимметрии |  |  |  | 4: участок; 5: 41; 6: 1; 7: 41 | [22 empty] | Измерение сопротивления шлейфа, сопротивления изоляции и омической асимметрии
| 1 | ОТ(ЗТ) |  |  |  | 4: чел.-ч; 7: 369; 12: 128633.4 | [24 empty] | ОТ(ЗТ)
| 1-100-35 | Средний разряд работы 3,5 |  |  |  | 4: чел.-ч; 5: 9; 7: 369; 10: 348.6; 12: 128633.4 | [25 empty] | Средний разряд работы 3,5
|  | Итого прямые затраты |  |  |  | 12: 128633.4 | [27 empty] | Итого прямые затраты
62.1 | 421/пр_2020_п.75_пп.а | Вспомогательные ненормируемые материальные ресурсы |  |  |  | 4: %; 5: 2; 7: 2; 12: 2572.67 | [28 empty] | Вспомогательные ненормируемые материальные ресурсы
|  | ФОТ |  |  |  | 12: 128633.4 | [29 empty] | ФОТ
| Пр/812-049.3-1 | НР Электротехнические установки на других объектах |  |  |  | 4: %; 5: 97; 7: 97; 12: 124774.4 | [29 empty] | НР Электротехнические установки на других объектах
| Пр/774-049.3 | СП Электротехнические установки на других объектах |  |  |  | 4: %; 5: 51; 7: 51; 12: 65603.03 | [29 empty] | СП Электротехнические установки на других объектах
|  | Итоги по разделу 1 : | [42 empty] | Итоги по разделу 1 :
|  | Всего прямые затраты (справочно) |  |  |  | 12: 3581931.55 | [31 empty] | Всего прямые затраты (справочно)
|  | в том числе: | [43 empty] | в том числе:
|  | Оплата труда рабочих |  |  |  | 12: 633683.72 | [31 empty] | Оплата труда рабочих
|  | Эксплуатация машин |  |  |  | 12: 16643.38 | [31 empty] | Эксплуатация машин
|  | Оплата труда машинистов (Отм) |  |  |  | 12: 5500.69 | [31 empty] | Оплата труда машинистов (Отм)
|  | Материалы |  |  |  | 12: 2926103.76 | [31 empty] | Материалы
|  | Монтажные работы |  |  |  | 12: 4527259.99 | [31 empty] | Монтажные работы
|  | в том числе: | [43 empty] | в том числе:
|  | оплата труда |  |  |  | 12: 633683.72 | [31 empty] | оплата труда
|  | эксплуатация машин и механизмов |  |  |  | 12: 16643.38 | [31 empty] | эксплуатация машин и механизмов
|  | оплата труда машинистов (Отм) |  |  |  | 12: 5500.69 | [31 empty] | оплата труда машинистов (Отм)
|  | материалы |  |  |  | 12: 2926103.76 | [31 empty] | материалы
|  | накладные расходы |  |  |  | 12: 619621.27 | [31 empty] | накладные расходы
|  | сметная прибыль |  |  |  | 12: 325707.17 | [31 empty] | сметная прибыль
|  | Всего ФОТ (справочно) |  |  |  | 12: 639184.41 | [31 empty] | Всего ФОТ (справочно)
|  | Всего накладные расходы (справочно) |  |  |  | 12: 619621.27 | [31 empty] | Всего накладные расходы (справочно)
|  | Всего сметная прибыль (справочно) |  |  |  | 12: 325707.17 | [31 empty] | Всего сметная прибыль (справочно)
|  | Всего по разделу 1 |  |  |  | 12: 4527259.99 | [32 empty] | Всего по разделу 1
|  | справочно: | [43 empty] | справочно:
|  | Материальные ресурсы, отсутствующие в ФРСН |  |  |  | 12: 2875877.88 | [31 empty] | Материальные ресурсы, отсутствующие в ФРСН
|  | Затраты труда рабочих |  |  |  | 7: 1777,9398 | [33 empty] | Затраты труда рабочих
|  | Затраты труда машинистов |  |  |  | 7: 12,7421 | [33 empty] | Затраты труда машинистов
|  | Итоги по смете: | [46 empty] | Итоги по смете:
|  | Всего прямые затраты (справочно) |  |  |  | 12: 3581931.55 | [35 empty] | Всего прямые затраты (справочно)
|  | в том числе: | [47 empty] | в том числе:
|  | Оплата труда рабочих |  |  |  | 12: 633683.72 | [35 empty] | Оплата труда рабочих
|  | Эксплуатация машин |  |  |  | 12: 16643.38 | [35 empty] | Эксплуатация машин
|  | Оплата труда машинистов (Отм) |  |  |  | 12: 5500.69 | [35 empty] | Оплата труда машинистов (Отм)
|  | Материалы |  |  |  | 12: 2926103.76 | [35 empty] | Материалы
|  | Монтажные работы |  |  |  | 12: 4527259.99 | [35 empty] | Монтажные работы
|  | в том числе: | [47 empty] | в том числе:
|  | оплата труда |  |  |  | 12: 633683.72 | [35 empty] | оплата труда
|  | эксплуатация машин и механизмов |  |  |  | 12: 16643.38 | [35 empty] | эксплуатация машин и механизмов
|  | оплата труда машинистов (Отм) |  |  |  | 12: 5500.69 | [35 empty] | оплата труда машинистов (Отм)
|  | материалы |  |  |  | 12: 2926103.76 | [35 empty] | материалы
|  | накладные расходы |  |  |  | 12: 619621.27 | [35 empty] | накладные расходы
|  | сметная прибыль |  |  |  | 12: 325707.17 | [35 empty] | сметная прибыль
|  | Всего ФОТ (справочно) |  |  |  | 12: 639184.41 | [35 empty] | Всего ФОТ (справочно)
|  | Всего накладные расходы (справочно) |  |  |  | 12: 619621.27 | [35 empty] | Всего накладные расходы (справочно)
|  | Всего сметная прибыль (справочно) |  |  |  | 12: 325707.17 | [35 empty] | Всего сметная прибыль (справочно)
|  | НДС 22% |  |  |  | 12: 995997.2 | [35 empty] | НДС 22%
|  | ВСЕГО по смете |  |  |  | 12: 5523257.19 | [36 empty] | ВСЕГО по смете
|  | справочно: | [47 empty] | справочно:
|  | Материальные ресурсы, отсутствующие в ФРСН |  |  |  | 12: 2875877.88 | [35 empty] | Материальные ресурсы, отсутствующие в ФРСН
|  | Затраты труда рабочих |  |  |  | 7: 1777,9398 | [37 empty] | Затраты труда рабочих
|  | Затраты труда машинистов |  |  |  | 7: 12,7421 | [37 empty] | Затраты труда машинистов
| Составил: | [51 empty] | (Ядрышникова Н.М.)
[должность, подпись (инициалы, фамилия)]
| Проверил: | [52 empty] | (Мисбахова И.Д.)
[должность, подпись (инициалы, фамилия)]