## 07-02-04 Устройство системы обо
УТВЕРЖДАЮ
Заместитель директора по текущему ремонту и реставрации
ГБУ "Музей-заповедник "Казанский Кремль"
________________________А.Ю. Нижегородов
____ ________________ 2026 года
ВЕДОМОСТЬ ОБЪЕМОВ РАБОТ № 07-02-04
Устройство системы обогрева входных групп (Обогрев входной группы (Дворцовая церковь)
Ремонтные работы на территории музея-заповедника «Казанский Кремль»
№ п/п | Наименование | Ед. изм. | Кол. | Примечание
1 | 2 | 3 | 4 | 5
Раздел 1. Обогрев входной группы |  |  |  |  | Раздел 1. Обогрев входной группы
1 | Щиты и пульты, масса: до 50 кг | шт | 1
2 | Разводка по устройствам и подключение жил кабелей или проводов сечением: до 10 мм2 | 100 шт | 4
3 | Шкаф управления ШУЭ 1 HEATcontrol 9-63-850, 1000х600х250, U-380В, I-63А | шт | 1
4 | Приборы, устанавливаемые на металлоконструкциях, щитах и пультах, масса: до 5 кг | шт | 4
5 | Цифровой датчик грунта осадков, влажн и темпер для DEVIreg 850 IV 140F1088 | шт | 4
6 | Автомат одно-, двух-, трехполюсный, устанавливаемый на конструкции: на стене или колонне, на ток до 100 А | шт | 1
7 | Выключатель автоматический 3P 80А 25кА ВА-302 | шт | 1
8 | Провод по установленным стальным конструкциям и панелям, сечение: до 16 мм2 | 100 м | 9.68
9 | Кабель резистивный ДЕВИ/Ридан Snow-30 84805400R | м | 987.36
10 | Затягивание провода в проложенные трубы и металлические рукава первого одножильного или многожильного в общей оплетке, суммарное сечение: до 16 мм2 | 100 м | 14
11 | Провод в коробах, сечением: до 6 мм2 | 100 м | 0.08
12 | Кабель трех-пятижильный по установленным конструкциям и лоткам с установкой ответвительных коробок: в помещениях с нормальной средой сечением жилы до 10 мм2 | 100 м | 0.04
13 | Кабель ППГнг (А)-HF 5х35мк (N.PE)-0.66 (круглый) ГОСТ 31565-2012 | м | 12.24
14 | Кабель ППГнг (А)-HF 3х6.0ок (N.PE)-0.66 (круглый) ГОСТ 31565-2012 | м | 999.6
15 | Кабель ППГнг (А)-HF 4х1.5ок (N.PE)-0.66 (круглый) ГОСТ 31565-2012 | м | 428.4
16 | Заделка концевая сухая для контрольного кабеля сечением одной жилы: до 2,5 мм2, количество жил до 4 | шт | 22
17 | Ремнабор с термоусадкой для 2-жил.кабеля DEVI Crimp 18055350 | шт | 22
21 | Короба пластмассовые: шириной до 40 мм | 100 м | 0.08
22 | Кабель-канал 120х80 белый TA-G IN-Liner | м | 8
24 | Труба гофрированная ПВХ для защиты проводов и кабелей по установленным конструкциям, по стенам, колоннам, потолкам, основанию пола | 100 м | 14
25 | Труба гофрированная ПНД 25 тяжелая оранж | м | 1400
27 | Заделка концевая с термоусаживающимися полиэтиленовыми перчатками для 3-5-жильного кабеля с бумажной изоляцией напряжением до 1 кВ, сечение одной жилы: до 35 мм2 | шт | 2
28 | Муфта кабельная концевая 1ПКВ(Н)ТпН-5х(35-50) с наконечниками болтовыми | шт | 2
29 | Герметизация канала кабельной канализации: занятого | канал | 2
32 | Труба стальная по установленным конструкциям, по стенам с креплением скобами, диаметр: до 25 мм | 100 м | 0.02
33 | Труба стальная ЭС 108х3 ГОСТ 10704-91 | м | 2
34 | Измерение сопротивления шлейфа, сопротивления изоляции и омической асимметрии | участок | 23
Составил: ____________________________
[должность, подпись (инициалы, фамилия)]
Проверил: ____________________________
[должность, подпись (инициалы, фамилия)]