## 07-02-04 Устройство системы обо
Приложение № 3
Утверждено приказом Минстроя РФ № 421/пр от 4 августа 2020 г. в редакции приказа № 557/пр от 7 июля 2022 г.
СОГЛАСОВАНО: | [10 empty] | УТВЕРЖДАЮ:
Заместитель директора по текущему ремонту и реставрации
ГБУ "Музей-заповедник "Казанский Кремль"
А.Ю. Нижегородов
"____" ________________ 2026 года | [10 empty] | "____" ________________ 2026 года | [9 empty] | "____" ________________ 2026 года | "____" ________________ 2026 года
Наименование программного продукта |  |  |  |  | ГРАНД-Смета, версия 2026.2
Наименование редакции сметных нормативов |  |  |  |  | Приказ Минстроя России от 30.12.2021 № 1046/пр; Приказ Минстроя России от 04.08.2020 № 421/пр; Приказ Минстроя России от 21.12.2020 № 812/пр; Приказ Минстроя России от 11.12.2020 № 774/пр; Приказ Минстроя России от 02.08.2023 № 551/пр; Приказ Минстроя России от 14.11.2023 № 817/пр; Приказ Минстроя России от 16.02.2024 № 102/пр; Приказ Минстроя России от 13.05.2024 №323/пр; Приказ Минстроя России от 09.08.2024 №524/пр; Приказ Минстроя России от 07.11.2024 №747/пр; Приказ Минстроя России от 23.01.2025 №30/пр; Приказ Минстроя России от 07.02.2025 №69/пр; Приказ Минстроя России от 19.05.2025 №299/пр; Приказ Минстроя России от 14.08.2025 №490/пр; Приказ Минстроя России от 12.11.2025 №696/пр; Приказ Минстроя России от 17.02.2026 №91/пр; Приказ Минстроя России от 18.05.2026 №301/пр | [11 empty] | Наименование редакции сметных нормативов | Приказ Минстроя России от 30.12.2021 № 1046/пр; Приказ Минстроя России от 04.08.2020 № 421/пр; Приказ Минстроя России от 21.12.2020 № 812/пр; Приказ Минстроя России от 11.12.2020 № 774/пр; Приказ Минстроя России от 02.08.2023 № 551/пр; Приказ Минстроя России от 14.11.2023 № 817/пр; Приказ Минстроя России от 16.02.2024 № 102/пр; Приказ Минстроя России от 13.05.2024 №323/пр; Приказ Минстроя России от 09.08.2024 №524/пр; Приказ Минстроя России от 07.11.2024 №747/пр; Приказ Минстроя России от 23.01.2025 №30/пр; Приказ Минстроя России от 07.02.2025 №69/пр; Приказ Минстроя России от 19.05.2025 №299/пр; Приказ Минстроя России от 14.08.2025 №490/пр; Приказ Минстроя России от 12.11.2025 №696/пр; Приказ Минстроя России от 17.02.2026 №91/пр; Приказ Минстроя России от 18.05.2026 №301/пр
Реквизиты приказа Минстроя России об утверждении дополнений и изменений к сметным нормативам |  |  |  |  | Приказ Минстроя России от 18 мая 2022 г. № 378/пр, Приказ Минстроя России от 26 августа 2022 г. № 703/пр, Приказ Минстроя России от 26 октября 2022 г. № 905/пр, Приказ Минстроя России от 27 декабря 2022 г. № 1133/пр, Приказ Минстроя России от 10 февраля 2023 г. № 84/пр, Приказ Минстроя России от 11.05.2023 №335/пр; Приказ Минстроя России от 07.07.2022 № 557/пр; Приказ Минстроя России от 02.09.2021 № 636/пр, Приказ Минстроя России от 26.07.2022 № 611/пр; Приказ Минстроя России от 22.04.2022 № 317/пр; Приказ Минстроя России от 02.08.2023 № 551/пр; Приказ Минстроя России от 14.11.2023 № 817/пр; Приказ Минстроя России от 30.01.2024 № 55/пр; Приказ Минстроя России от 16.02.2024 № 102/пр; Приказ Минстроя России от 13.05.2024 №323/пр; Приказ Минстроя России от 09.08.2024 №524/пр; Приказ Минстроя России от 07.11.2024 №747/пр; Приказ Минстроя России от 23.01.2025 №30/пр; Приказ Минстроя России от 07.02.2025 №69/пр; Приказ Минстроя России от 19.05.2025 №299/пр; Приказ Минстроя России от 14.08.2025 №490/пр; Приказ Минстроя России от 12.11.2025 №696/пр; Приказ Минстроя России от 17.02.2026 №91/пр; Приказ Минстроя России от 18.05.2026 №301/пр | [13 empty] | Реквизиты приказа Минстроя России об утверждении дополнений и изменений к сметным нормативам | Приказ Минстроя России от 18 мая 2022 г. № 378/пр, Приказ Минстроя России от 26 августа 2022 г. № 703/пр, Приказ Минстроя России от 26 октября 2022 г. № 905/пр, Приказ Минстроя России от 27 декабря 2022 г. № 1133/пр, Приказ Минстроя России от 10 февраля 2023 г. № 84/пр, Приказ Минстроя России от 11.05.2023 №335/пр; Приказ Минстроя России от 07.07.2022 № 557/пр; Приказ Минстроя России от 02.09.2021 № 636/пр, Приказ Минстроя России от 26.07.2022 № 611/пр; Приказ Минстроя России от 22.04.2022 № 317/пр; Приказ Минстроя России от 02.08.2023 № 551/пр; Приказ Минстроя России от 14.11.2023 № 817/пр; Приказ Минстроя России от 30.01.2024 № 55/пр; Приказ Минстроя России от 16.02.2024 № 102/пр; Приказ Минстроя России от 13.05.2024 №323/пр; Приказ Минстроя России от 09.08.2024 №524/пр; Приказ Минстроя России от 07.11.2024 №747/пр; Приказ Минстроя России от 23.01.2025 №30/пр; Приказ Минстроя России от 07.02.2025 №69/пр; Приказ Минстроя России от 19.05.2025 №299/пр; Приказ Минстроя России от 14.08.2025 №490/пр; Приказ Минстроя России от 12.11.2025 №696/пр; Приказ Минстроя России от 17.02.2026 №91/пр; Приказ Минстроя России от 18.05.2026 №301/пр
Реквизиты письма Минстроя России об индексах изменения сметной стоимости строительства, включаемые в федеральный реестр сметных нормативов и размещаемые в федеральной государственной информационной системе ценообразования в строительстве, подготовленного в соответствии пунктом 85 Методики расчета индексов изменения сметной стоимости строительства, утвержденной приказом Министерства строительства и жилищно-коммунального хозяйства Российской Федерации от 5 июня 2019 г. № 326/пр |  |  |  |  | Письмо Минстроя России от 22.05.2026 № 31076-ИФ/09 | [9 empty] | Реквизиты письма Минстроя России об индексах изменения сметной стоимости строительства, включаемые в федеральный реестр сметных нормативов и размещаемые в федеральной государственной информационной системе ценообразования в строительстве, подготовленного в соответствии пунктом 85 Методики расчета индексов изменения сметной стоимости строительства, утвержденной приказом Министерства строительства и жилищно-коммунального хозяйства Российской Федерации от 5 июня 2019 г. № 326/пр¹ | Письмо Минстроя России от 22.05.2026 № 31076-ИФ/09 | [5 empty] | Реквизиты письма Минстроя России об индексах изменения сметной стоимости строительства, включаемые в федеральный реестр сметных нормативов и размещаемые в федеральной государственной информационной системе ценообразования в строительстве, подготовленного в соответствии пунктом 85 Методики расчета индексов изменения сметной стоимости строительства, утвержденной приказом Министерства строительства и жилищно-коммунального хозяйства Российской Федерации от 5 июня 2019 г. № 326/пр | Письмо Минстроя России от 22.05.2026 № 31076-ИФ/09
Реквизиты нормативного правового акта об утверждении оплаты труда, утверждаемый в соответствии с пунктом 22(1) Правилами мониторинга цен, утвержденными постановлением Правительства Российской Федерации от 23 декабря 2016 г. № 1452 |  |  |  |  | Постановление Кабинета Министров Республики Татарстан от 22.05.2025 № 343 | [9 empty] | Реквизиты нормативного правового акта об утверждении оплаты труда, утверждаемый в соответствии с пунктом 22(1) Правилами мониторинга цен, утвержденными постановлением Правительства Российской Федерации от 23 декабря 2016 г. № 1452 | Постановление Кабинета Министров Республики Татарстан от 22.05.2025 № 343 | [7 empty] | Реквизиты нормативного правового акта об утверждении оплаты труда, утверждаемый в соответствии с пунктом 22(1) Правилами мониторинга цен, утвержденными постановлением Правительства Российской Федерации от 23 декабря 2016 г. № 1452 | Постановление Кабинета Министров Республики Татарстан от 22.05.2025 № 343
Обоснование принятых текущих цен на строительные ресурсы | [25 empty] | Обоснование принятых текущих цен на строительные ресурсы
Наименование субъекта Российской Федерации |  |  |  |  | 16. Республика Татарстан | [10 empty] | 16. Республика Татарстан | [10 empty] | Наименование субъекта Российской Федерации | 16. Республика Татарстан
Наименование зоны субъекта Российской Федерации |  |  |  |  | Республика Татарстан | [10 empty] | Республика Татарстан | [12 empty] | Наименование зоны субъекта Российской Федерации | Республика Татарстан
Ремонтные работы на территории музея-заповедника «Казанский Кремль» | [30 empty] | Ремонтные работы на территории музея-заповедника «Казанский Кремль»
(наименование стройки)
Ремонтные работы на территории музея-заповедника «Казанский Кремль» | [31 empty] | Ремонтные работы на территории музея-заповедника «Казанский Кремль»
(наименование объекта капитального строительства)
ЛОКАЛЬНЫЙ СМЕТНЫЙ РАСЧЕТ (СМЕТА) № 07-02-04
Устройство системы обогрева входных групп (Обогрев входной группы (Дворцовая церковь) | [32 empty] | Устройство системы обогрева входных групп (Обогрев входной группы (Дворцовая церковь)
(наименование работ и затрат)
Составлен | ресурсно-индексным | методом
Основание | ДВ | [32 empty] | ДВ
(проектная и (или) иная техническая документация)
Составлен(а) в текущем уровне цен |  | II квартал 2026 года | [32 empty] | II квартал 2026 года
Сметная стоимость |  |  | 3118.93 | тыс.руб.
в том числе:
| строительных работ |  | 0 | тыс.руб. |  |  |  |  | Средства на оплату труда рабочих |  |  |  | 315.97 | тыс.руб.
| монтажных работ |  | 2556.5 | тыс.руб. |  |  |  |  | Средства на оплату труда машинистов |  |  |  | 1.84 | тыс.руб.
| оборудования |  | 0 | тыс.руб. |  |  |  |  | Нормативные затраты труда рабочих |  |  |  | 891.52 | чел.-ч.
| прочих затрат |  | 0 | тыс.руб. |  |  |  |  | Нормативные затраты труда машинистов |  |  |  | 4.27 | чел.-ч.
№ п/п | Обоснование | Наименование работ и затрат |  |  |  | Единица измерения | Количество |  |  | Сметная стоимость, руб.
[7 empty] | на единицу измерения | коэффициенты | всего с учетом коэффициентов | на единицу измерения в базисном уровне цен | индекс | на единицу измерения в текущем уровне цен | коэффициенты | всего в текущем уровне цен
1 | 2 | 3 |  |  |  | 4 | 5 | 6 | 7 | 8 | 9 | 10 | 11 | 12
Раздел 1. Обогрев входной группы | [35 empty] | Раздел 1. Обогрев входной группы
1 | ГЭСНм11-06-001-01 | Щиты и пульты, масса: до 50 кг | [34 empty] | Щиты и пульты, масса: до 50 кг | bar: 4 to 7
| 1 | ОТ(ЗТ) |  |  |  | 4: чел.-ч; 7: 5.15; 12: 1752.7 | [23 empty] | ОТ(ЗТ)
| 1-100-33 | Средний разряд работы 3,3 |  |  |  | 4: чел.-ч; 5: 5.15; 7: 5.15; 10: 340.33; 12: 1752.7 | [24 empty] | Средний разряд работы 3,3
| 2 | ЭМ |  |  |  | 12: 104.5 | [23 empty] | ЭМ
|  | ОТм(ЗТм) |  |  |  | 4: чел.-ч; 7: 0.07; 12: 30.92 | [23 empty] | ОТм(ЗТм)
| 91.05.05-015 | Краны на автомобильном ходу, грузоподъемность 16 т |  |  |  | 4: маш.-ч; 5: 0.04; 7: 0.04; 10: 1670.11; 12: 66.8 | [24 empty] | Краны на автомобильном ходу, грузоподъемность 16 т
| 4-100-060 | ОТм(Зтм) Средний разряд машинистов 6 |  |  |  | 4: чел.-ч; 5: 0.04; 7: 0.04; 10: 496.03; 12: 19.84 | [25 empty] | ОТм(Зтм) Средний разряд машинистов 6
| 91.14.02-001 | Автомобили бортовые, грузоподъемность до 5 т |  |  |  | 4: маш.-ч; 5: 0.03; 7: 0.03; 10: 574.06; 12: 17.22 | [24 empty] | Автомобили бортовые, грузоподъемность до 5 т
| 4-100-040 | ОТм(Зтм) Средний разряд машинистов 4 |  |  |  | 4: чел.-ч; 5: 0.03; 7: 0.03; 10: 369.26; 12: 11.08 | [25 empty] | ОТм(Зтм) Средний разряд машинистов 4
| 91.17.04-233 | Аппараты сварочные для ручной дуговой сварки, сварочный ток до 350 А |  |  |  | 4: маш.-ч; 5: 0.2; 7: 0.2; 10: 31.48; 12: 6.3 | [24 empty] | Аппараты сварочные для ручной дуговой сварки, сварочный ток до 350 А
| 91.21.19-031 | Станки сверлильные |  |  |  | маш.-ч | 0.46 |  | 0.46 | 23.89 | 1.29 | 30.82 |  | 14.18 | [24 empty] | Станки сверлильные
| 4 | М |  |  |  | 12: 629.51 | [23 empty] | М
| 01.7.11.07-0227 | Электроды сварочные для сварки низколегированных и углеродистых сталей УОНИ 13/45, Э42А, диаметр 4-5 мм |  |  |  | кг | 0.12 |  | 0.12 | 155.63 | 0.92 | 143.18 |  | 17.18 | [24 empty] | Электроды сварочные для сварки низколегированных и углеродистых сталей УОНИ 13/45, Э42А, диаметр 4-5 мм
| 01.7.15.03-0034 | Болты стальные оцинкованные с шестигранной головкой и оцинкованной шестигранной гайкой, диаметр резьбы болта и гайки М12, длина болта 20-160 мм |  |  |  | кг | 0.2378 |  | 0.2378 | 154.5 | 1.12 | 173.04 |  | 41.15 | [24 empty] | Болты стальные оцинкованные с шестигранной головкой и оцинкованной шестигранной гайкой, диаметр резьбы болта и гайки М12, длина болта 20-160 мм
| 08.3.06.01-0024 | Лист стальной рифленый горячекатаный, марки стали Ст3сп, Ст3пс, толщина 2-6 мм |  |  |  | т | 0.007 |  | 0.007 | 69176.5 | 0.81 | 56032.97 |  | 392.23 | [24 empty] | Лист стальной рифленый горячекатаный, марки стали Ст3сп, Ст3пс, толщина 2-6 мм
| 14.4.01.01-0003 | Грунтовка ГФ-021 |  |  |  | 4: т; 5: 1e-05; 7: 1e-05; 10: 96706.02; 12: 0.97 | [24 empty] | Грунтовка ГФ-021
| 14.4.04.09-0016 | Эмаль ХВ-124, цветная |  |  |  | т | 2e-05 |  | 2e-05 | 146734.48 | 1.28 | 187820.13 |  | 3.76 | [24 empty] | Эмаль ХВ-124, цветная
| 14.5.09.07-0030 | Растворитель Р-4 |  |  |  | т | 1e-05 |  | 1e-05 | 98526.45 | 1.58 | 155671.79 |  | 1.56 | [24 empty] | Растворитель Р-4
| 14.5.09.11-0102 | Уайт-спирит |  |  |  | кг | 0.01 |  | 0.01 | 60.6 | 1.58 | 95.75 |  | 0.96 | [24 empty] | Уайт-спирит
| 25.2.02.11-0041 | Рамка маркировочная для надписей, размеры 58х38х18 мм |  |  |  | шт | 10 |  | 10 | 19.74 | 0.87 | 17.17 |  | 171.7 | [24 empty] | Рамка маркировочная для надписей, размеры 58х38х18 мм
|  | Итого прямые затраты |  |  |  | 12: 2517.63 | [26 empty] | Итого прямые затраты
1.1 | 421/пр_2020_п.75_пп.а | Вспомогательные ненормируемые материальные ресурсы |  |  |  | 4: %; 5: 2; 7: 2; 12: 35.05 | [27 empty] | Вспомогательные ненормируемые материальные ресурсы
|  | ФОТ |  |  |  | 12: 1783.62 | [28 empty] | ФОТ
| Пр/812-053.0-1 | НР Приборы, средства автоматизации и вычислительной техники |  |  |  | 4: %; 5: 90; 7: 90; 12: 1605.26 | [28 empty] | НР Приборы, средства автоматизации и вычислительной техники
| Пр/774-053.0 | СП Приборы, средства автоматизации и вычислительной техники |  |  |  | 4: %; 5: 46; 7: 46; 12: 820.47 | [28 empty] | СП Приборы, средства автоматизации и вычислительной техники
2 | ГЭСНм08-03-574-01 | Разводка по устройствам и подключение жил кабелей или проводов сечением: до 10 мм2 |  |  |  | 4: 100 шт; 5: 4; 6: 1; 7: 4 | [22 empty] | Разводка по устройствам и подключение жил кабелей или проводов сечением: до 10 мм2
| 1 | ОТ(ЗТ) |  |  |  | 4: чел.-ч; 7: 61.8; 12: 23501.92 | [23 empty] | ОТ(ЗТ)
| 1-100-42 | Средний разряд работы 4,2 |  |  |  | 4: чел.-ч; 5: 15.45; 7: 61.8; 10: 380.29; 12: 23501.92 | [24 empty] | Средний разряд работы 4,2
| 2 | ЭМ |  |  |  | 12: 89.76 | [23 empty] | ЭМ
|  | ОТм(ЗТм) |  |  |  | 4: чел.-ч; 7: 0.08; 12: 34.61 | [23 empty] | ОТм(ЗТм)
| 91.05.05-015 | Краны на автомобильном ходу, грузоподъемность 16 т |  |  |  | 4: маш.-ч; 5: 0.01; 7: 0.04; 10: 1670.11; 12: 66.8 | [24 empty] | Краны на автомобильном ходу, грузоподъемность 16 т
| 4-100-060 | ОТм(Зтм) Средний разряд машинистов 6 |  |  |  | 4: чел.-ч; 5: 0.01; 7: 0.04; 10: 496.03; 12: 19.84 | [25 empty] | ОТм(Зтм) Средний разряд машинистов 6
| 91.14.02-001 | Автомобили бортовые, грузоподъемность до 5 т |  |  |  | 4: маш.-ч; 5: 0.01; 7: 0.04; 10: 574.06; 12: 22.96 | [24 empty] | Автомобили бортовые, грузоподъемность до 5 т
| 4-100-040 | ОТм(Зтм) Средний разряд машинистов 4 |  |  |  | 4: чел.-ч; 5: 0.01; 7: 0.04; 10: 369.26; 12: 14.77 | [25 empty] | ОТм(Зтм) Средний разряд машинистов 4
| 4 | М |  |  |  | 12: 3839.42 | [23 empty] | М
| 01.3.01.02-0002 | Вазелин технический |  |  |  | кг | 0.1 |  | 0.4 | 150.04 | 1.54 | 231.06 |  | 92.42 | [24 empty] | Вазелин технический
| 01.7.02.09-0002 | Шпагат бумажный, диаметр 2,5 мм |  |  |  | кг | 0.02 |  | 0.08 | 187.38 | 0.84 | 157.4 |  | 12.59 | [24 empty] | Шпагат бумажный, диаметр 2,5 мм
| 01.7.06.05-0041 | Ленты изоляционные хлопчатобумажные прорезиненные для электромонтажных и ремонтных работ, цвет черный, ширина 20 мм, толщина 0,35 мм |  |  |  | м | 16.67 |  | 66.68 | 5.87 | 0.84 | 4.93 |  | 328.73 | [24 empty] | Ленты изоляционные хлопчатобумажные прорезиненные для электромонтажных и ремонтных работ, цвет черный, ширина 20 мм, толщина 0,35 мм
| 01.7.06.07-0002 | Ленты монтажные из пластмассы для бандажирования проводов, скрепляются пластмассовыми кнопками, ширина 10 мм |  |  |  | 10 м | 1 |  | 4 | 37.71 | 1.53 | 57.7 |  | 230.8 | [24 empty] | Ленты монтажные из пластмассы для бандажирования проводов, скрепляются пластмассовыми кнопками, ширина 10 мм
| 01.7.20.04-0005 | Нитки швейные армированные |  |  |  | кг | 0.01 |  | 0.04 | 395.65 | 1.64 | 648.87 |  | 25.95 | [24 empty] | Нитки швейные армированные
| 10.3.02.03-0011 | Припои оловянно-свинцовые бессурьмянистые, марка ПОС30 |  |  |  | кг | 0.08 |  | 0.32 | 931.11 | 1.62 | 1508.4 |  | 482.69 | [24 empty] | Припои оловянно-свинцовые бессурьмянистые, марка ПОС30
| 14.4.03.17-0101 | Лак КФ-965 |  |  |  | т | 0.0001 |  | 0.0004 | 308849.7 | 1.22 | 376796.63 |  | 150.72 | [24 empty] | Лак КФ-965
| 25.2.01.01-0001 | Бирки-оконцеватели маркировочные А671 |  |  |  | 100 шт | 1.02 |  | 4.08 | 655.9 | 0.94 | 616.55 |  | 2515.52 | [24 empty] | Бирки-оконцеватели маркировочные А671
|  | Итого прямые затраты |  |  |  | 12: 27465.71 | [26 empty] | Итого прямые затраты
2.1 | 421/пр_2020_п.75_пп.а | Вспомогательные ненормируемые материальные ресурсы |  |  |  | 4: %; 5: 2; 7: 2; 12: 470.04 | [27 empty] | Вспомогательные ненормируемые материальные ресурсы
|  | ФОТ |  |  |  | 12: 23536.53 | [28 empty] | ФОТ
| Пр/812-049.3-1 | НР Электротехнические установки на других объектах |  |  |  | 4: %; 5: 97; 7: 97; 12: 22830.43 | [28 empty] | НР Электротехнические установки на других объектах
| Пр/774-049.3 | СП Электротехнические установки на других объектах |  |  |  | 4: %; 5: 51; 7: 51; 12: 12003.63 | [28 empty] | СП Электротехнические установки на других объектах
3 | ТЦ_62.1.02.14_16_1675001044_03.02.2026_02_1.1 | Шкаф управления ШУЭ 1 HEATcontrol 9-63-850, 1000х600х250, U-380В, I-63А |  |  |  | шт | 1 | 1 | 1 |  |  | 342326.23 |  | 342326.23 | [22 empty] | Шкаф управления ШУЭ 1 HEATcontrol 9-63-850, 1000х600х250, U-380В, I-63А
4 | ГЭСНм11-03-001-01 | Приборы, устанавливаемые на металлоконструкциях, щитах и пультах, масса: до 5 кг |  |  |  | 4: шт; 5: 4; 6: 1; 7: 4 | [22 empty] | Приборы, устанавливаемые на металлоконструкциях, щитах и пультах, масса: до 5 кг
| 1 | ОТ(ЗТ) |  |  |  | 4: чел.-ч; 7: 2.08; 12: 791 | [23 empty] | ОТ(ЗТ)
| 1-100-42 | Средний разряд работы 4,2 |  |  |  | 4: чел.-ч; 5: 0.52; 7: 2.08; 10: 380.29; 12: 791 | [24 empty] | Средний разряд работы 4,2
| 4 | М |  |  |  | 12: 24.24 | [23 empty] | М
| 01.7.15.03-0031 | Болты стальные оцинкованные с шестигранной головкой и оцинкованной шестигранной гайкой, диаметр резьбы болта и гайки М6, длина болта 12-60 мм |  |  |  | кг | 0.035 |  | 0.14 | 154.58 | 1.12 | 173.13 |  | 24.24 | [24 empty] | Болты стальные оцинкованные с шестигранной головкой и оцинкованной шестигранной гайкой, диаметр резьбы болта и гайки М6, длина болта 12-60 мм
|  | Итого прямые затраты |  |  |  | 12: 815.24 | [26 empty] | Итого прямые затраты
4.1 | 421/пр_2020_п.75_пп.а | Вспомогательные ненормируемые материальные ресурсы |  |  |  | 4: %; 5: 2; 7: 2; 12: 15.82 | [27 empty] | Вспомогательные ненормируемые материальные ресурсы
|  | ФОТ |  |  |  | 12: 791 | [28 empty] | ФОТ
| Пр/812-053.0-1 | НР Приборы, средства автоматизации и вычислительной техники |  |  |  | 4: %; 5: 90; 7: 90; 12: 711.9 | [28 empty] | НР Приборы, средства автоматизации и вычислительной техники
| Пр/774-053.0 | СП Приборы, средства автоматизации и вычислительной техники |  |  |  | 4: %; 5: 46; 7: 46; 12: 363.86 | [28 empty] | СП Приборы, средства автоматизации и вычислительной техники
5 | ТЦ_61.2.04.02_16_1675001044_03.02.2026_02_2.1 | Цифровой датчик грунта осадков, влажн и темпер для DEVIreg 850 IV 140F1088 |  |  |  | шт | 4 | 1 | 4 |  |  | 56106.56 |  | 224426.24 | [22 empty] | Цифровой датчик грунта осадков, влажн и темпер для DEVIreg 850 IV 140F1088
6 | ГЭСНм08-03-526-02 | Автомат одно-, двух-, трехполюсный, устанавливаемый на конструкции: на стене или колонне, на ток до 100 А | [34 empty] | Автомат одно-, двух-, трехполюсный, устанавливаемый на конструкции: на стене или колонне, на ток до 100 А | bar: 4 to 7
| 1 | ОТ(ЗТ) |  |  |  | 4: чел.-ч; 7: 2; 12: 730.26 | [23 empty] | ОТ(ЗТ)
| 1-100-39 | Средний разряд работы 3,9 |  |  |  | 4: чел.-ч; 5: 2; 7: 2; 10: 365.13; 12: 730.26 | [24 empty] | Средний разряд работы 3,9
| 2 | ЭМ |  |  |  | 12: 28.78 | [23 empty] | ЭМ
|  | ОТм(ЗТм) |  |  |  | 4: чел.-ч; 7: 0.02; 12: 8.65 | [23 empty] | ОТм(ЗТм)
| 91.05.05-015 | Краны на автомобильном ходу, грузоподъемность 16 т |  |  |  | 4: маш.-ч; 5: 0.01; 7: 0.01; 10: 1670.11; 12: 16.7 | [24 empty] | Краны на автомобильном ходу, грузоподъемность 16 т
| 4-100-060 | ОТм(Зтм) Средний разряд машинистов 6 |  |  |  | 4: чел.-ч; 5: 0.01; 7: 0.01; 10: 496.03; 12: 4.96 | [25 empty] | ОТм(Зтм) Средний разряд машинистов 6
| 91.14.02-001 | Автомобили бортовые, грузоподъемность до 5 т |  |  |  | 4: маш.-ч; 5: 0.01; 7: 0.01; 10: 574.06; 12: 5.74 | [24 empty] | Автомобили бортовые, грузоподъемность до 5 т
| 4-100-040 | ОТм(Зтм) Средний разряд машинистов 4 |  |  |  | 4: чел.-ч; 5: 0.01; 7: 0.01; 10: 369.26; 12: 3.69 | [25 empty] | ОТм(Зтм) Средний разряд машинистов 4
| 91.17.04-233 | Аппараты сварочные для ручной дуговой сварки, сварочный ток до 350 А |  |  |  | 4: маш.-ч; 5: 0.108; 7: 0.108; 10: 31.48; 12: 3.4 | [24 empty] | Аппараты сварочные для ручной дуговой сварки, сварочный ток до 350 А
| 91.21.16-012 | Прессы гидравлические с электроприводом |  |  |  | 4: маш.-ч; 5: 0.175; 7: 0.175; 10: 16.82; 12: 2.94 | [24 empty] | Прессы гидравлические с электроприводом
| 4 | М |  |  |  | 12: 474.53 | [23 empty] | М
| 01.3.01.02-0002 | Вазелин технический |  |  |  | кг | 0.009 |  | 0.009 | 150.04 | 1.54 | 231.06 |  | 2.08 | [24 empty] | Вазелин технический
| 01.7.02.09-0002 | Шпагат бумажный, диаметр 2,5 мм |  |  |  | кг | 0.004 |  | 0.004 | 187.38 | 0.84 | 157.4 |  | 0.63 | [24 empty] | Шпагат бумажный, диаметр 2,5 мм
| 01.7.03.04-0001 | Электроэнергия |  |  |  | 4: кВт-ч; 5: 0.0208; 7: 0.0208; 10: 6.72; 12: 0.14 | [24 empty] | Электроэнергия
| 01.7.06.05-0041 | Ленты изоляционные хлопчатобумажные прорезиненные для электромонтажных и ремонтных работ, цвет черный, ширина 20 мм, толщина 0,35 мм |  |  |  | м | 3 |  | 3 | 5.87 | 0.84 | 4.93 |  | 14.79 | [24 empty] | Ленты изоляционные хлопчатобумажные прорезиненные для электромонтажных и ремонтных работ, цвет черный, ширина 20 мм, толщина 0,35 мм
| 01.7.11.07-0227 | Электроды сварочные для сварки низколегированных и углеродистых сталей УОНИ 13/45, Э42А, диаметр 4-5 мм |  |  |  | кг | 0.07 |  | 0.07 | 155.63 | 0.92 | 143.18 |  | 10.02 | [24 empty] | Электроды сварочные для сварки низколегированных и углеродистых сталей УОНИ 13/45, Э42А, диаметр 4-5 мм
| 01.7.15.03-0042 | Болты с гайками и шайбами строительные |  |  |  | кг | 0.38 |  | 0.38 | 174.93 | 1.12 | 195.92 |  | 74.45 | [24 empty] | Болты с гайками и шайбами строительные
| 01.7.15.07-0014 | Дюбели распорные полипропиленовые |  |  |  | 100 шт | 0.014 |  | 0.014 | 41.71 | 1.19 | 49.63 |  | 0.69 | [24 empty] | Дюбели распорные полипропиленовые
| 01.7.20.04-0005 | Нитки швейные армированные |  |  |  | кг | 0.002 |  | 0.002 | 395.65 | 1.64 | 648.87 |  | 1.3 | [24 empty] | Нитки швейные армированные
| 07.2.07.04-0007 | Конструкции стальные индивидуального изготовления из сортового проката |  |  |  | 4: т; 5: 0.002; 7: 0.002; 10: 114971.87; 12: 229.94 | [24 empty] | Конструкции стальные индивидуального изготовления из сортового проката
| 14.4.02.04-0142 | Краска масляная МА-0115, мумия, сурик железный |  |  |  | кг | 0.047 |  | 0.047 | 79.88 | 1.73 | 138.19 |  | 6.49 | [24 empty] | Краска масляная МА-0115, мумия, сурик железный
| 14.4.03.06-0001 | Лак электроизоляционный МЛ-92 |  |  |  | кг | 0.014 |  | 0.014 | 157.44 | 1.22 | 192.08 |  | 2.69 | [24 empty] | Лак электроизоляционный МЛ-92
| 20.1.02.23-0082 | Перемычки гибкие, тип ПГС-50 |  |  |  | 10 шт | 0.1 |  | 0.1 | 944.69 | 1.39 | 1313.12 |  | 131.31 | [24 empty] | Перемычки гибкие, тип ПГС-50
|  | Итого прямые затраты |  |  |  | 12: 1242.22 | [26 empty] | Итого прямые затраты
6.1 | 421/пр_2020_п.75_пп.а | Вспомогательные ненормируемые материальные ресурсы |  |  |  | 4: %; 5: 2; 7: 2; 12: 14.61 | [27 empty] | Вспомогательные ненормируемые материальные ресурсы
|  | ФОТ |  |  |  | 12: 738.91 | [28 empty] | ФОТ
| Пр/812-049.3-1 | НР Электротехнические установки на других объектах |  |  |  | 4: %; 5: 97; 7: 97; 12: 716.74 | [28 empty] | НР Электротехнические установки на других объектах
| Пр/774-049.3 | СП Электротехнические установки на других объектах |  |  |  | 4: %; 5: 51; 7: 51; 12: 376.84 | [28 empty] | СП Электротехнические установки на других объектах
7 | ТЦ_62.1.01.00_16_1675001044_03.02.2026_02_3.1 | Выключатель автоматический 3P 80А 25кА ВА-302 |  |  |  | шт | 1 | 1 | 1 |  |  | 5589.02 |  | 5589.02 | [22 empty] | Выключатель автоматический 3P 80А 25кА ВА-302
8 | ГЭСНм08-02-405-01 | Провод по установленным стальным конструкциям и панелям, сечение: до 16 мм2 |  |  |  | 4: 100 м; 5: 9.68; 6: 1; 7: 9.68 | [22 empty] | Провод по установленным стальным конструкциям и панелям, сечение: до 16 мм2
| 1 | ОТ(ЗТ) |  |  |  | 4: чел.-ч; 7: 296.5952; 12: 107070.87 | [23 empty] | ОТ(ЗТ)
| 1-100-38 | Средний разряд работы 3,8 |  |  |  | 4: чел.-ч; 5: 30.64; 7: 296.5952; 10: 361; 12: 107070.87 | [24 empty] | Средний разряд работы 3,8
| 2 | ЭМ |  |  |  | 12: 4981.12 | [23 empty] | ЭМ
|  | ОТм(ЗТм) |  |  |  | 4: чел.-ч; 7: 3.0976; 12: 1340.16 | [23 empty] | ОТм(ЗТм)
| 91.05.05-015 | Краны на автомобильном ходу, грузоподъемность 16 т |  |  |  | 4: маш.-ч; 5: 0.16; 7: 1.5488; 10: 1670.11; 12: 2586.67 | [24 empty] | Краны на автомобильном ходу, грузоподъемность 16 т
| 4-100-060 | ОТм(Зтм) Средний разряд машинистов 6 |  |  |  | 4: чел.-ч; 5: 0.16; 7: 1.5488; 10: 496.03; 12: 768.25 | [25 empty] | ОТм(Зтм) Средний разряд машинистов 6
| 91.14.02-001 | Автомобили бортовые, грузоподъемность до 5 т |  |  |  | 4: маш.-ч; 5: 0.16; 7: 1.5488; 10: 574.06; 12: 889.1 | [24 empty] | Автомобили бортовые, грузоподъемность до 5 т
| 4-100-040 | ОТм(Зтм) Средний разряд машинистов 4 |  |  |  | 4: чел.-ч; 5: 0.16; 7: 1.5488; 10: 369.26; 12: 571.91 | [25 empty] | ОТм(Зтм) Средний разряд машинистов 4
| 91.17.04-233 | Аппараты сварочные для ручной дуговой сварки, сварочный ток до 350 А |  |  |  | 4: маш.-ч; 5: 4.94; 7: 47.8192; 10: 31.48; 12: 1505.35 | [24 empty] | Аппараты сварочные для ручной дуговой сварки, сварочный ток до 350 А
| 4 | М |  |  |  | 12: 6846.99 | [23 empty] | М
| 01.7.02.07-0011 | Прессшпан листовой, марка А |  |  |  | кг | 0.55 |  | 5.324 | 206.43 | 1.4 | 289 |  | 1538.64 | [24 empty] | Прессшпан листовой, марка А
| 01.7.03.04-0001 | Электроэнергия |  |  |  | 4: кВт-ч; 5: 2.5428; 7: 24.6143; 10: 6.72; 12: 165.41 | [24 empty] | Электроэнергия
| 01.7.11.07-0227 | Электроды сварочные для сварки низколегированных и углеродистых сталей УОНИ 13/45, Э42А, диаметр 4-5 мм |  |  |  | кг | 3 |  | 29.04 | 155.63 | 0.92 | 143.18 |  | 4157.95 | [24 empty] | Электроды сварочные для сварки низколегированных и углеродистых сталей УОНИ 13/45, Э42А, диаметр 4-5 мм
| 01.7.15.04-0011 | Винты стальные с полукруглой головкой, длина 50 мм |  |  |  | т | 0.00058 |  | 0.0056144 | 127406 | 1.19 | 151613.14 |  | 851.22 | [24 empty] | Винты стальные с полукруглой головкой, длина 50 мм
| 14.4.02.04-0142 | Краска масляная МА-0115, мумия, сурик железный |  |  |  | кг | 0.1 |  | 0.968 | 79.88 | 1.73 | 138.19 |  | 133.77 | [24 empty] | Краска масляная МА-0115, мумия, сурик железный
|  | Итого прямые затраты |  |  |  | 12: 120239.14 | [26 empty] | Итого прямые затраты
8.1 | 421/пр_2020_п.75_пп.а | Вспомогательные ненормируемые материальные ресурсы |  |  |  | 4: %; 5: 2; 7: 2; 12: 2141.42 | [27 empty] | Вспомогательные ненормируемые материальные ресурсы
|  | ФОТ |  |  |  | 12: 108411.03 | [28 empty] | ФОТ
| Пр/812-049.3-1 | НР Электротехнические установки на других объектах |  |  |  | 4: %; 5: 97; 7: 97; 12: 105158.7 | [28 empty] | НР Электротехнические установки на других объектах
| Пр/774-049.3 | СП Электротехнические установки на других объектах |  |  |  | 4: %; 5: 51; 7: 51; 12: 55289.63 | [28 empty] | СП Электротехнические установки на других объектах
9 | ТЦ_501.0.00.00_16_1675001044_03.02.2026_02_4.1 | Кабель резистивный ДЕВИ/Ридан Snow-30 84805400R |  |  |  | м | 987.36 | 1 | 987.36 |  |  | 470.49 |  | 464543.01 | [22 empty] | Кабель резистивный ДЕВИ/Ридан Snow-30 84805400R
|  | Объем=968*1,02 | [41 empty] | Объем=968*1,02
10 | ГЭСНм08-02-412-03 | Затягивание провода в проложенные трубы и металлические рукава первого одножильного или многожильного в общей оплетке, суммарное сечение: до 16 мм2 |  |  |  | 4: 100 м; 5: 14; 6: 1; 7: 14 | [22 empty] | Затягивание провода в проложенные трубы и металлические рукава первого одножильного или многожильного в общей оплетке, суммарное сечение: до 16 мм2
| 1 | ОТ(ЗТ) |  |  |  | 4: чел.-ч; 7: 88.06; 12: 31789.66 | [23 empty] | ОТ(ЗТ)
| 1-100-38 | Средний разряд работы 3,8 |  |  |  | 4: чел.-ч; 5: 6.29; 7: 88.06; 10: 361; 12: 31789.66 | [24 empty] | Средний разряд работы 3,8
| 2 | ЭМ |  |  |  | 12: 942.56 | [23 empty] | ЭМ
|  | ОТм(ЗТм) |  |  |  | 4: чел.-ч; 7: 0.84; 12: 363.42 | [23 empty] | ОТм(ЗТм)
| 91.05.05-015 | Краны на автомобильном ходу, грузоподъемность 16 т |  |  |  | 4: маш.-ч; 5: 0.03; 7: 0.42; 10: 1670.11; 12: 701.45 | [24 empty] | Краны на автомобильном ходу, грузоподъемность 16 т
| 4-100-060 | ОТм(Зтм) Средний разряд машинистов 6 |  |  |  | 4: чел.-ч; 5: 0.03; 7: 0.42; 10: 496.03; 12: 208.33 | [25 empty] | ОТм(Зтм) Средний разряд машинистов 6
| 91.14.02-001 | Автомобили бортовые, грузоподъемность до 5 т |  |  |  | 4: маш.-ч; 5: 0.03; 7: 0.42; 10: 574.06; 12: 241.11 | [24 empty] | Автомобили бортовые, грузоподъемность до 5 т
| 4-100-040 | ОТм(Зтм) Средний разряд машинистов 4 |  |  |  | 4: чел.-ч; 5: 0.03; 7: 0.42; 10: 369.26; 12: 155.09 | [25 empty] | ОТм(Зтм) Средний разряд машинистов 4
| 4 | М |  |  |  | 12: 4456.27 | [23 empty] | М
| 01.7.06.05-0041 | Ленты изоляционные хлопчатобумажные прорезиненные для электромонтажных и ремонтных работ, цвет черный, ширина 20 мм, толщина 0,35 мм |  |  |  | м | 26.67 |  | 373.38 | 5.87 | 0.84 | 4.93 |  | 1840.76 | [24 empty] | Ленты изоляционные хлопчатобумажные прорезиненные для электромонтажных и ремонтных работ, цвет черный, ширина 20 мм, толщина 0,35 мм
| 01.7.07.20-0002 | Тальк молотый, сорт I |  |  |  | т | 0.00105 |  | 0.0147 | 43821.53 | 1.45 | 63541.22 |  | 934.06 | [24 empty] | Тальк молотый, сорт I
| 14.4.02.04-0142 | Краска масляная МА-0115, мумия, сурик железный |  |  |  | кг | 0.02 |  | 0.28 | 79.88 | 1.73 | 138.19 |  | 38.69 | [24 empty] | Краска масляная МА-0115, мумия, сурик железный
| 20.2.01.05-0005 | Гильзы кабельные медные 16 мм |  |  |  | 100 шт | 0.05 |  | 0.7 | 1239.94 | 1.3 | 1611.92 |  | 1128.34 | [24 empty] | Гильзы кабельные медные 16 мм
| 20.2.02.01-0013 | Втулки полипропиленовые, диаметр 28 мм |  |  |  | 1000 шт | 0.0122 |  | 0.1708 | 2316.78 | 1.3 | 3011.81 |  | 514.42 | [24 empty] | Втулки полипропиленовые, диаметр 28 мм
|  | Итого прямые затраты |  |  |  | 12: 37551.91 | [26 empty] | Итого прямые затраты
10.1 | 421/пр_2020_п.75_пп.а | Вспомогательные ненормируемые материальные ресурсы |  |  |  | 4: %; 5: 2; 7: 2; 12: 635.79 | [27 empty] | Вспомогательные ненормируемые материальные ресурсы
|  | ФОТ |  |  |  | 12: 32153.08 | [28 empty] | ФОТ
| Пр/812-049.3-1 | НР Электротехнические установки на других объектах |  |  |  | 4: %; 5: 97; 7: 97; 12: 31188.49 | [28 empty] | НР Электротехнические установки на других объектах
| Пр/774-049.3 | СП Электротехнические установки на других объектах |  |  |  | 4: %; 5: 51; 7: 51; 12: 16398.07 | [28 empty] | СП Электротехнические установки на других объектах
11 | ГЭСНм08-02-399-01 | Провод в коробах, сечением: до 6 мм2 |  |  |  | 4: 100 м; 5: 0.08; 6: 1; 7: 0.08 | [22 empty] | Провод в коробах, сечением: до 6 мм2
| 1 | ОТ(ЗТ) |  |  |  | 4: чел.-ч; 7: 0.2256; 12: 81.44 | [23 empty] | ОТ(ЗТ)
| 1-100-38 | Средний разряд работы 3,8 |  |  |  | 4: чел.-ч; 5: 2.82; 7: 0.2256; 10: 361; 12: 81.44 | [24 empty] | Средний разряд работы 3,8
| 2 | ЭМ |  |  |  | 12: 1.8 | [23 empty] | ЭМ
|  | ОТм(ЗТм) |  |  |  | 4: чел.-ч; 7: 0.0016; 12: 0.7 | [23 empty] | ОТм(ЗТм)
| 91.05.05-015 | Краны на автомобильном ходу, грузоподъемность 16 т |  |  |  | 4: маш.-ч; 5: 0.01; 7: 0.0008; 10: 1670.11; 12: 1.34 | [24 empty] | Краны на автомобильном ходу, грузоподъемность 16 т
| 4-100-060 | ОТм(Зтм) Средний разряд машинистов 6 |  |  |  | 4: чел.-ч; 5: 0.01; 7: 0.0008; 10: 496.03; 12: 0.4 | [25 empty] | ОТм(Зтм) Средний разряд машинистов 6
| 91.14.02-001 | Автомобили бортовые, грузоподъемность до 5 т |  |  |  | 4: маш.-ч; 5: 0.01; 7: 0.0008; 10: 574.06; 12: 0.46 | [24 empty] | Автомобили бортовые, грузоподъемность до 5 т
| 4-100-040 | ОТм(Зтм) Средний разряд машинистов 4 |  |  |  | 4: чел.-ч; 5: 0.01; 7: 0.0008; 10: 369.26; 12: 0.3 | [25 empty] | ОТм(Зтм) Средний разряд машинистов 4
| 4 | М |  |  |  | 12: 8.12 | [23 empty] | М
| 01.7.06.05-0041 | Ленты изоляционные хлопчатобумажные прорезиненные для электромонтажных и ремонтных работ, цвет черный, ширина 20 мм, толщина 0,35 мм |  |  |  | м | 13.33 |  | 1.0664 | 5.87 | 0.84 | 4.93 |  | 5.26 | [24 empty] | Ленты изоляционные хлопчатобумажные прорезиненные для электромонтажных и ремонтных работ, цвет черный, ширина 20 мм, толщина 0,35 мм
| 01.7.06.07-0002 | Ленты монтажные из пластмассы для бандажирования проводов, скрепляются пластмассовыми кнопками, ширина 10 мм |  |  |  | 10 м | 0.5 |  | 0.04 | 37.71 | 1.53 | 57.7 |  | 2.31 | [24 empty] | Ленты монтажные из пластмассы для бандажирования проводов, скрепляются пластмассовыми кнопками, ширина 10 мм
| 14.4.02.04-0142 | Краска масляная МА-0115, мумия, сурик железный |  |  |  | кг | 0.05 |  | 0.004 | 79.88 | 1.73 | 138.19 |  | 0.55 | [24 empty] | Краска масляная МА-0115, мумия, сурик железный
|  | Итого прямые затраты |  |  |  | 12: 92.06 | [26 empty] | Итого прямые затраты
11.1 | 421/пр_2020_п.75_пп.а | Вспомогательные ненормируемые материальные ресурсы |  |  |  | 4: %; 5: 2; 7: 2; 12: 1.63 | [27 empty] | Вспомогательные ненормируемые материальные ресурсы
|  | ФОТ |  |  |  | 12: 82.14 | [28 empty] | ФОТ
| Пр/812-049.3-1 | НР Электротехнические установки на других объектах |  |  |  | 4: %; 5: 97; 7: 97; 12: 79.68 | [28 empty] | НР Электротехнические установки на других объектах
| Пр/774-049.3 | СП Электротехнические установки на других объектах |  |  |  | 4: %; 5: 51; 7: 51; 12: 41.89 | [28 empty] | СП Электротехнические установки на других объектах
12 | ГЭСНм08-02-402-01 | Кабель трех-пятижильный по установленным конструкциям и лоткам с установкой ответвительных коробок: в помещениях с нормальной средой сечением жилы до 10 мм2 |  |  |  | 4: 100 м; 5: 0.04; 6: 1; 7: 0.04 | [22 empty] | Кабель трех-пятижильный по установленным конструкциям и лоткам с установкой ответвительных коробок: в помещениях с нормальной средой сечением жилы до 10 мм2
| 1 | ОТ(ЗТ) |  |  |  | 4: чел.-ч; 7: 0.4896; 12: 176.75 | [23 empty] | ОТ(ЗТ)
| 1-100-38 | Средний разряд работы 3,8 |  |  |  | 4: чел.-ч; 5: 12.24; 7: 0.4896; 10: 361; 12: 176.75 | [24 empty] | Средний разряд работы 3,8
| 2 | ЭМ |  |  |  | 12: 11.7 | [23 empty] | ЭМ
|  | ОТм(ЗТм) |  |  |  | 4: чел.-ч; 7: 0.008; 12: 3.46 | [23 empty] | ОТм(ЗТм)
| 91.05.05-015 | Краны на автомобильном ходу, грузоподъемность 16 т |  |  |  | 4: маш.-ч; 5: 0.1; 7: 0.004; 10: 1670.11; 12: 6.68 | [24 empty] | Краны на автомобильном ходу, грузоподъемность 16 т
| 4-100-060 | ОТм(Зтм) Средний разряд машинистов 6 |  |  |  | 4: чел.-ч; 5: 0.1; 7: 0.004; 10: 496.03; 12: 1.98 | [25 empty] | ОТм(Зтм) Средний разряд машинистов 6
| 91.14.02-001 | Автомобили бортовые, грузоподъемность до 5 т |  |  |  | 4: маш.-ч; 5: 0.1; 7: 0.004; 10: 574.06; 12: 2.3 | [24 empty] | Автомобили бортовые, грузоподъемность до 5 т
| 4-100-040 | ОТм(Зтм) Средний разряд машинистов 4 |  |  |  | 4: чел.-ч; 5: 0.1; 7: 0.004; 10: 369.26; 12: 1.48 | [25 empty] | ОТм(Зтм) Средний разряд машинистов 4
| 91.17.04-233 | Аппараты сварочные для ручной дуговой сварки, сварочный ток до 350 А |  |  |  | 4: маш.-ч; 5: 2.16; 7: 0.0864; 10: 31.48; 12: 2.72 | [24 empty] | Аппараты сварочные для ручной дуговой сварки, сварочный ток до 350 А
| 4 | М |  |  |  | 12: 17.11 | [23 empty] | М
| 01.7.03.04-0001 | Электроэнергия |  |  |  | 4: кВт-ч; 5: 0.4416; 7: 0.017664; 10: 6.72; 12: 0.12 | [24 empty] | Электроэнергия
| 01.7.06.05-0041 | Ленты изоляционные хлопчатобумажные прорезиненные для электромонтажных и ремонтных работ, цвет черный, ширина 20 мм, толщина 0,35 мм |  |  |  | м | 13.33 |  | 0.5332 | 5.87 | 0.84 | 4.93 |  | 2.63 | [24 empty] | Ленты изоляционные хлопчатобумажные прорезиненные для электромонтажных и ремонтных работ, цвет черный, ширина 20 мм, толщина 0,35 мм
| 01.7.06.07-0002 | Ленты монтажные из пластмассы для бандажирования проводов, скрепляются пластмассовыми кнопками, ширина 10 мм |  |  |  | 10 м | 0.55 |  | 0.022 | 37.71 | 1.53 | 57.7 |  | 1.27 | [24 empty] | Ленты монтажные из пластмассы для бандажирования проводов, скрепляются пластмассовыми кнопками, ширина 10 мм
| 01.7.11.07-0227 | Электроды сварочные для сварки низколегированных и углеродистых сталей УОНИ 13/45, Э42А, диаметр 4-5 мм |  |  |  | кг | 1.9 |  | 0.076 | 155.63 | 0.92 | 143.18 |  | 10.88 | [24 empty] | Электроды сварочные для сварки низколегированных и углеродистых сталей УОНИ 13/45, Э42А, диаметр 4-5 мм
| 14.4.02.04-0142 | Краска масляная МА-0115, мумия, сурик железный |  |  |  | кг | 0.4 |  | 0.016 | 79.88 | 1.73 | 138.19 |  | 2.21 | [24 empty] | Краска масляная МА-0115, мумия, сурик железный
|  | Итого прямые затраты |  |  |  | 12: 209.02 | [26 empty] | Итого прямые затраты
12.1 | 421/пр_2020_п.75_пп.а | Вспомогательные ненормируемые материальные ресурсы |  |  |  | 4: %; 5: 2; 7: 2; 12: 3.54 | [27 empty] | Вспомогательные ненормируемые материальные ресурсы
|  | ФОТ |  |  |  | 12: 180.21 | [28 empty] | ФОТ
| Пр/812-049.3-1 | НР Электротехнические установки на других объектах |  |  |  | 4: %; 5: 97; 7: 97; 12: 174.8 | [28 empty] | НР Электротехнические установки на других объектах
| Пр/774-049.3 | СП Электротехнические установки на других объектах |  |  |  | 4: %; 5: 51; 7: 51; 12: 91.91 | [28 empty] | СП Электротехнические установки на других объектах
13 | ТЦ_501.0.00.00_16_1675001044_03.02.2026_02_5.1 | Кабель ППГнг (А)-HF 5х35мк (N.PE)-0.66 (круглый) ГОСТ 31565-2012 |  |  |  | м | 12.24 | 1 | 12.24 |  |  | 3275.88 |  | 40096.77 | [22 empty] | Кабель ППГнг (А)-HF 5х35мк (N.PE)-0.66 (круглый) ГОСТ 31565-2012
|  | Объем=12*1,02 | [41 empty] | Объем=12*1,02
14 | ТЦ_501.0.00.00_16_1675001044_03.02.2026_02_6.1 | Кабель ППГнг (А)-HF 3х6.0ок (N.PE)-0.66 (круглый) ГОСТ 31565-2012 |  |  |  | м | 999.6 | 1 | 999.6 |  |  | 362.81 |  | 362664.88 | [22 empty] | Кабель ППГнг (А)-HF 3х6.0ок (N.PE)-0.66 (круглый) ГОСТ 31565-2012
|  | Объем=980*1,02 | [41 empty] | Объем=980*1,02
15 | ТЦ_501.0.00.00_16_1675001044_03.02.2026_02_7.1 | Кабель ППГнг (А)-HF 4х1.5ок (N.PE)-0.66 (круглый) ГОСТ 31565-2012 |  |  |  | м | 428.4 | 1 | 428.4 |  |  | 119.93 |  | 51378.01 | [22 empty] | Кабель ППГнг (А)-HF 4х1.5ок (N.PE)-0.66 (круглый) ГОСТ 31565-2012
|  | Объем=420*1,02 | [41 empty] | Объем=420*1,02
16 | ГЭСНм08-02-158-04 | Заделка концевая сухая для контрольного кабеля сечением одной жилы: до 2,5 мм2, количество жил до 4 |  |  |  | 4: шт; 5: 22; 6: 1; 7: 22 | [22 empty] | Заделка концевая сухая для контрольного кабеля сечением одной жилы: до 2,5 мм2, количество жил до 4
| 1 | ОТ(ЗТ) |  |  |  | 4: чел.-ч; 7: 4.62; 12: 1667.82 | [23 empty] | ОТ(ЗТ)
| 1-100-38 | Средний разряд работы 3,8 |  |  |  | 4: чел.-ч; 5: 0.21; 7: 4.62; 10: 361; 12: 1667.82 | [24 empty] | Средний разряд работы 3,8
| 4 | М |  |  |  | 12: 2218.08 | [23 empty] | М
| 01.3.01.05-0009 | Парафин нефтяной твердый Т-1 |  |  |  | т | 1e-05 |  | 0.00022 | 81827.2 | 1.54 | 126013.89 |  | 27.72 | [24 empty] | Парафин нефтяной твердый Т-1
| 01.7.06.05-0041 | Ленты изоляционные хлопчатобумажные прорезиненные для электромонтажных и ремонтных работ, цвет черный, ширина 20 мм, толщина 0,35 мм |  |  |  | м | 0.83 |  | 18.26 | 5.87 | 0.84 | 4.93 |  | 90.02 | [24 empty] | Ленты изоляционные хлопчатобумажные прорезиненные для электромонтажных и ремонтных работ, цвет черный, ширина 20 мм, толщина 0,35 мм
| 10.3.02.03-0011 | Припои оловянно-свинцовые бессурьмянистые, марка ПОС30 |  |  |  | кг | 0.05 |  | 1.1 | 931.11 | 1.62 | 1508.4 |  | 1659.24 | [24 empty] | Припои оловянно-свинцовые бессурьмянистые, марка ПОС30
| 20.1.02.06-0001 | Жир паяльный |  |  |  | кг | 0.02 |  | 0.44 | 646.78 | 1.55 | 1002.51 |  | 441.1 | [24 empty] | Жир паяльный
|  | Итого прямые затраты |  |  |  | 12: 3885.9 | [26 empty] | Итого прямые затраты
16.1 | 421/пр_2020_п.75_пп.а | Вспомогательные ненормируемые материальные ресурсы |  |  |  | 4: %; 5: 2; 7: 2; 12: 33.36 | [27 empty] | Вспомогательные ненормируемые материальные ресурсы
|  | ФОТ |  |  |  | 12: 1667.82 | [28 empty] | ФОТ
| Пр/812-049.3-1 | НР Электротехнические установки на других объектах |  |  |  | 4: %; 5: 97; 7: 97; 12: 1617.79 | [28 empty] | НР Электротехнические установки на других объектах
| Пр/774-049.3 | СП Электротехнические установки на других объектах |  |  |  | 4: %; 5: 51; 7: 51; 12: 850.59 | [28 empty] | СП Электротехнические установки на других объектах
17 | ТЦ_510.0.00.00_16_1675001044_03.02.2026_02_8.1 | Ремнабор с термоусадкой для 2-жил.кабеля DEVI Crimp 18055350 |  |  |  | шт | 22 | 1 | 22 |  |  | 7077.05 |  | 155695.1 | [22 empty] | Ремнабор с термоусадкой для 2-жил.кабеля DEVI Crimp 18055350
21 | ГЭСНм08-02-390-01 | Короба пластмассовые: шириной до 40 мм |  |  |  | 4: 100 м; 5: 0.08; 6: 1; 7: 0.08 | [22 empty] | Короба пластмассовые: шириной до 40 мм
| 1 | ОТ(ЗТ) |  |  |  | 4: чел.-ч; 7: 1.3032; 12: 475.84 | [23 empty] | ОТ(ЗТ)
| 1-100-39 | Средний разряд работы 3,9 |  |  |  | 4: чел.-ч; 5: 16.29; 7: 1.3032; 10: 365.13; 12: 475.84 | [24 empty] | Средний разряд работы 3,9
| 2 | ЭМ |  |  |  | 12: 0.05 | [23 empty] | ЭМ
|  | ОТм(ЗТм) |  |  |  | 4: чел.-ч; 7: 0.0008; 12: 0.26 | [23 empty] | ОТм(ЗТм)
| 91.06.06-048 | Подъемники одномачтовые, грузоподъемность до 500 кг, высота подъема 45 м |  |  |  | маш.-ч | 0.01 |  | 0.0008 | 37.32 | 1.65 | 61.58 |  | 0.05 | [24 empty] | Подъемники одномачтовые, грузоподъемность до 500 кг, высота подъема 45 м
| 4-100-030 | ОТм(Зтм) Средний разряд машинистов 3 |  |  |  | 4: чел.-ч; 5: 0.01; 7: 0.0008; 10: 327.93; 12: 0.26 | [25 empty] | ОТм(Зтм) Средний разряд машинистов 3
| 4 | М |  |  |  | 12: 17.94 | [23 empty] | М
| 01.7.03.04-0001 | Электроэнергия |  |  |  | 4: кВт-ч; 5: 6.5664; 7: 0.52531; 10: 6.72; 12: 3.53 | [24 empty] | Электроэнергия
| 01.7.15.07-0022 | Дюбели полиэтиленовые распорные, диаметр 6 мм, длина 40 мм |  |  |  | 1000 шт | 0.2 |  | 0.016 | 261.09 | 1.19 | 310.7 |  | 4.97 | [24 empty] | Дюбели полиэтиленовые распорные, диаметр 6 мм, длина 40 мм
| 01.7.15.14-0165 | Шурупы самонарезающие стальные с полукруглой головкой и прямым шлицем, остроконечные, диаметр 4 мм, длина 40 мм |  |  |  | т | 0.001 |  | 8e-05 | 99190.96 | 1.19 | 118037.24 |  | 9.44 | [24 empty] | Шурупы самонарезающие стальные с полукруглой головкой и прямым шлицем, остроконечные, диаметр 4 мм, длина 40 мм
|  | Итого прямые затраты |  |  |  | 12: 494.09 | [26 empty] | Итого прямые затраты
21.1 | 421/пр_2020_п.75_пп.а | Вспомогательные ненормируемые материальные ресурсы |  |  |  | 4: %; 5: 2; 7: 2; 12: 9.52 | [27 empty] | Вспомогательные ненормируемые материальные ресурсы
|  | ФОТ |  |  |  | 12: 476.1 | [28 empty] | ФОТ
| Пр/812-049.3-1 | НР Электротехнические установки на других объектах |  |  |  | 4: %; 5: 97; 7: 97; 12: 461.82 | [28 empty] | НР Электротехнические установки на других объектах
| Пр/774-049.3 | СП Электротехнические установки на других объектах |  |  |  | 4: %; 5: 51; 7: 51; 12: 242.81 | [28 empty] | СП Электротехнические установки на других объектах
22 | ТЦ_20.1.02.18_16_1675001044_03.02.2026_02_12.1 | Кабель-канал 120х80 белый TA-G IN-Liner |  |  |  | м | 8 | 1 | 8 |  |  | 870.82 |  | 6966.56 | [22 empty] | Кабель-канал 120х80 белый TA-G IN-Liner
24 | ГЭСНм08-02-409-09 | Труба гофрированная ПВХ для защиты проводов и кабелей по установленным конструкциям, по стенам, колоннам, потолкам, основанию пола |  |  |  | 4: 100 м; 5: 14; 6: 1; 7: 14 | [22 empty] | Труба гофрированная ПВХ для защиты проводов и кабелей по установленным конструкциям, по стенам, колоннам, потолкам, основанию пола
| 1 | ОТ(ЗТ) |  |  |  | 4: чел.-ч; 7: 218.4; 12: 74406.93 | [23 empty] | ОТ(ЗТ)
| 2-100-02 | Рабочий 2 разряда |  |  |  | 4: чел.-ч; 5: 0.02; 7: 0.28; 10: 300.37; 12: 84.1 | [24 empty] | Рабочий 2 разряда
| 2-100-03 | Рабочий 3 разряда |  |  |  | 4: чел.-ч; 5: 10.75; 7: 150.5; 10: 327.93; 12: 49353.47 | [24 empty] | Рабочий 3 разряда
| 2-100-04 | Рабочий 4 разряда |  |  |  | 4: чел.-ч; 5: 4.83; 7: 67.62; 10: 369.26; 12: 24969.36 | [24 empty] | Рабочий 4 разряда
| 2 | ЭМ |  |  |  | 12: 80.37 | [23 empty] | ЭМ
|  | ОТм(ЗТм) |  |  |  | 4: чел.-ч; 7: 0.14; 12: 51.7 | [23 empty] | ОТм(ЗТм)
| 91.14.02-001 | Автомобили бортовые, грузоподъемность до 5 т |  |  |  | 4: маш.-ч; 5: 0.01; 7: 0.14; 10: 574.06; 12: 80.37 | [24 empty] | Автомобили бортовые, грузоподъемность до 5 т
| 4-100-040 | ОТм(Зтм) Средний разряд машинистов 4 |  |  |  | 4: чел.-ч; 5: 0.01; 7: 0.14; 10: 369.26; 12: 51.7 | [25 empty] | ОТм(Зтм) Средний разряд машинистов 4
| 4 | М |  |  |  | 12: 2605.94 | [23 empty] | М
| 01.7.03.04-0001 | Электроэнергия |  |  |  | 4: кВт-ч; 5: 4.42; 7: 61.88; 10: 6.72; 12: 415.83 | [24 empty] | Электроэнергия
| 01.7.15.07-0152 | Дюбели пластмассовые с шурупами, диаметр 6 мм, длина 35 мм, диаметр шурупа 3,5 мм, длина шурупа 50 мм |  |  |  | 100 шт | 2.09 |  | 29.26 | 52.34 | 1.43 | 74.85 |  | 2190.11 | [24 empty] | Дюбели пластмассовые с шурупами, диаметр 6 мм, длина 35 мм, диаметр шурупа 3,5 мм, длина шурупа 50 мм
|  | Итого прямые затраты |  |  |  | 12: 77144.94 | [26 empty] | Итого прямые затраты
24.1 | 421/пр_2020_п.75_пп.а | Вспомогательные ненормируемые материальные ресурсы |  |  |  | 4: %; 5: 2; 7: 2; 12: 1488.14 | [27 empty] | Вспомогательные ненормируемые материальные ресурсы
|  | ФОТ |  |  |  | 12: 74458.63 | [28 empty] | ФОТ
| Пр/812-049.3-1 | НР Электротехнические установки на других объектах |  |  |  | 4: %; 5: 97; 7: 97; 12: 72224.87 | [28 empty] | НР Электротехнические установки на других объектах
| Пр/774-049.3 | СП Электротехнические установки на других объектах |  |  |  | 4: %; 5: 51; 7: 51; 12: 37973.9 | [28 empty] | СП Электротехнические установки на других объектах
25 | ТЦ_24.3.03.05_16_1675001044_03.02.2026_02_14.1 | Труба гофрированная ПНД 25 тяжелая оранж |  |  |  | м | 1400 | 1 | 1400 |  |  | 54.27 |  | 75978 | [22 empty] | Труба гофрированная ПНД 25 тяжелая оранж
27 | ГЭСНм08-02-163-01 | Заделка концевая с термоусаживающимися полиэтиленовыми перчатками для 3-5-жильного кабеля с бумажной изоляцией напряжением до 1 кВ, сечение одной жилы: до 35 мм2 |  |  |  | 4: шт; 5: 2; 6: 1; 7: 2 | [22 empty] | Заделка концевая с термоусаживающимися полиэтиленовыми перчатками для 3-5-жильного кабеля с бумажной изоляцией напряжением до 1 кВ, сечение одной жилы: до 35 мм2
| 1 | ОТ(ЗТ) |  |  |  | 4: чел.-ч; 7: 2.2; 12: 794.2 | [23 empty] | ОТ(ЗТ)
| 1-100-38 | Средний разряд работы 3,8 |  |  |  | 4: чел.-ч; 5: 1.1; 7: 2.2; 10: 361; 12: 794.2 | [24 empty] | Средний разряд работы 3,8
| 4 | М |  |  |  | 12: 249.37 | [23 empty] | М
| 01.3.01.01-0001 | Бензин авиационный Б-70 |  |  |  | т | 0.0008 |  | 0.0016 | 116448.72 | 1.31 | 152547.82 |  | 244.08 | [24 empty] | Бензин авиационный Б-70
| 01.3.01.05-0009 | Парафин нефтяной твердый Т-1 |  |  |  | т | 1e-05 |  | 2e-05 | 81827.2 | 1.54 | 126013.89 |  | 2.52 | [24 empty] | Парафин нефтяной твердый Т-1
| 01.7.06.07-0002 | Ленты монтажные из пластмассы для бандажирования проводов, скрепляются пластмассовыми кнопками, ширина 10 мм |  |  |  | 10 м | 0.024 |  | 0.048 | 37.71 | 1.53 | 57.7 |  | 2.77 | [24 empty] | Ленты монтажные из пластмассы для бандажирования проводов, скрепляются пластмассовыми кнопками, ширина 10 мм
|  | Итого прямые затраты |  |  |  | 12: 1043.57 | [26 empty] | Итого прямые затраты
27.1 | 421/пр_2020_п.75_пп.а | Вспомогательные ненормируемые материальные ресурсы |  |  |  | 4: %; 5: 2; 7: 2; 12: 15.88 | [27 empty] | Вспомогательные ненормируемые материальные ресурсы
|  | ФОТ |  |  |  | 12: 794.2 | [28 empty] | ФОТ
| Пр/812-049.3-1 | НР Электротехнические установки на других объектах |  |  |  | 4: %; 5: 97; 7: 97; 12: 770.37 | [28 empty] | НР Электротехнические установки на других объектах
| Пр/774-049.3 | СП Электротехнические установки на других объектах |  |  |  | 4: %; 5: 51; 7: 51; 12: 405.04 | [28 empty] | СП Электротехнические установки на других объектах
28 | ТЦ_20.2.09.00_16_1675001044_03.02.2026_02_16.1 | Муфта кабельная концевая 1ПКВ(Н)ТпН-5х(35-50) с наконечниками болтовыми |  |  |  | шт | 2 | 1 | 2 |  |  | 1734.52 |  | 3469.04 | [22 empty] | Муфта кабельная концевая 1ПКВ(Н)ТпН-5х(35-50) с наконечниками болтовыми
29 | ГЭСНм10-06-034-28 | Герметизация канала кабельной канализации: занятого |  |  |  | 4: канал; 5: 2; 6: 1; 7: 2 | [22 empty] | Герметизация канала кабельной канализации: занятого
| 1 | ОТ(ЗТ) |  |  |  | 4: чел.-ч; 7: 1.1; 12: 392.55 | [23 empty] | ОТ(ЗТ)
| 1-100-37 | Средний разряд работы 3,7 |  |  |  | 4: чел.-ч; 5: 0.55; 7: 1.1; 10: 356.86; 12: 392.55 | [24 empty] | Средний разряд работы 3,7
| 4 | М |  |  |  | 12: 16.78 | [23 empty] | М
| 01.7.14.01-0002 | Герметик пенополиуретановый (пена монтажная) универсальный, объем 1000 мл |  |  |  | шт | 0.03077 |  | 0.06154 | 241.35 | 1.13 | 272.73 |  | 16.78 | [24 empty] | Герметик пенополиуретановый (пена монтажная) универсальный, объем 1000 мл
|  | Итого прямые затраты |  |  |  | 12: 409.33 | [26 empty] | Итого прямые затраты
29.1 | 421/пр_2020_п.75_пп.а | Вспомогательные ненормируемые материальные ресурсы |  |  |  | 4: %; 5: 2; 7: 2; 12: 7.85 | [27 empty] | Вспомогательные ненормируемые материальные ресурсы
|  | ФОТ |  |  |  | 12: 392.55 | [28 empty] | ФОТ
| Пр/812-051.1-1 | НР Прокладка и монтаж сетей связи |  |  |  | 4: %; 5: 90; 7: 90; 12: 353.3 | [28 empty] | НР Прокладка и монтаж сетей связи
| Пр/774-051.1 | СП Прокладка и монтаж сетей связи |  |  |  | 4: %; 5: 46; 7: 46; 12: 180.57 | [28 empty] | СП Прокладка и монтаж сетей связи
32 | ГЭСНм08-02-407-01 | Труба стальная по установленным конструкциям, по стенам с креплением скобами, диаметр: до 25 мм |  |  |  | 4: 100 м; 5: 0.02; 6: 1; 7: 0.02 | [22 empty] | Труба стальная по установленным конструкциям, по стенам с креплением скобами, диаметр: до 25 мм
| 1 | ОТ(ЗТ) |  |  |  | 4: чел.-ч; 7: 0.4928; 12: 177.9 | [23 empty] | ОТ(ЗТ)
| 1-100-38 | Средний разряд работы 3,8 |  |  |  | 4: чел.-ч; 5: 24.64; 7: 0.4928; 10: 361; 12: 177.9 | [24 empty] | Средний разряд работы 3,8
| 2 | ЭМ |  |  |  | 12: 20.29 | [23 empty] | ЭМ
|  | ОТм(ЗТм) |  |  |  | 4: чел.-ч; 7: 0.0152; 12: 6.58 | [23 empty] | ОТм(ЗТм)
| 91.05.05-015 | Краны на автомобильном ходу, грузоподъемность 16 т |  |  |  | 4: маш.-ч; 5: 0.38; 7: 0.0076; 10: 1670.11; 12: 12.69 | [24 empty] | Краны на автомобильном ходу, грузоподъемность 16 т
| 4-100-060 | ОТм(Зтм) Средний разряд машинистов 6 |  |  |  | 4: чел.-ч; 5: 0.38; 7: 0.0076; 10: 496.03; 12: 3.77 | [25 empty] | ОТм(Зтм) Средний разряд машинистов 6
| 91.14.02-001 | Автомобили бортовые, грузоподъемность до 5 т |  |  |  | 4: маш.-ч; 5: 0.38; 7: 0.0076; 10: 574.06; 12: 4.36 | [24 empty] | Автомобили бортовые, грузоподъемность до 5 т
| 4-100-040 | ОТм(Зтм) Средний разряд машинистов 4 |  |  |  | 4: чел.-ч; 5: 0.38; 7: 0.0076; 10: 369.26; 12: 2.81 | [25 empty] | ОТм(Зтм) Средний разряд машинистов 4
| 91.17.04-233 | Аппараты сварочные для ручной дуговой сварки, сварочный ток до 350 А |  |  |  | 4: маш.-ч; 5: 5.14; 7: 0.1028; 10: 31.48; 12: 3.24 | [24 empty] | Аппараты сварочные для ручной дуговой сварки, сварочный ток до 350 А
| 4 | М |  |  |  | 12: 45.1 | [23 empty] | М
| 01.7.03.04-0001 | Электроэнергия |  |  |  | 4: кВт-ч; 5: 0.7904; 7: 0.015808; 10: 6.72; 12: 0.11 | [24 empty] | Электроэнергия
| 01.7.06.11-0021 | Ленты герметизирующие на основе фторопласта-4Д, антикоррозийностойкие, с липким слоем с одной стороны для уплотнения неподвижных резьбовых соединений трубопроводов, ширина 10 мм, толщина 0,1 мм |  |  |  | кг | 0.03 |  | 0.0006 | 911.59 | 1.89 | 1722.91 |  | 1.03 | [24 empty] | Ленты герметизирующие на основе фторопласта-4Д, антикоррозийностойкие, с липким слоем с одной стороны для уплотнения неподвижных резьбовых соединений трубопроводов, ширина 10 мм, толщина 0,1 мм
| 01.7.11.07-0227 | Электроды сварочные для сварки низколегированных и углеродистых сталей УОНИ 13/45, Э42А, диаметр 4-5 мм |  |  |  | кг | 1.05 |  | 0.021 | 155.63 | 0.92 | 143.18 |  | 3.01 | [24 empty] | Электроды сварочные для сварки низколегированных и углеродистых сталей УОНИ 13/45, Э42А, диаметр 4-5 мм
| 01.7.15.07-0014 | Дюбели распорные полипропиленовые |  |  |  | 100 шт | 0.82 |  | 0.0164 | 41.71 | 1.19 | 49.63 |  | 0.81 | [24 empty] | Дюбели распорные полипропиленовые
| 14.4.02.04-0142 | Краска масляная МА-0115, мумия, сурик железный |  |  |  | кг | 1.9 |  | 0.038 | 79.88 | 1.73 | 138.19 |  | 5.25 | [24 empty] | Краска масляная МА-0115, мумия, сурик железный
| 20.1.02.23-0082 | Перемычки гибкие, тип ПГС-50 |  |  |  | 10 шт | 0.8 |  | 0.016 | 944.69 | 1.39 | 1313.12 |  | 21.01 | [24 empty] | Перемычки гибкие, тип ПГС-50
| 20.2.02.02-0011 | Заглушки |  |  |  | 10 шт | 1.02 |  | 0.0204 | 7.1 | 1.39 | 9.87 |  | 0.2 | [24 empty] | Заглушки
| 22.2.02.11-0051 | Гайки установочные заземляющие |  |  |  | 100 шт | 0.65 |  | 0.013 | 884.19 | 1.19 | 1052.19 |  | 13.68 | [24 empty] | Гайки установочные заземляющие
|  | Итого прямые затраты |  |  |  | 12: 249.87 | [26 empty] | Итого прямые затраты
32.1 | 421/пр_2020_п.75_пп.а | Вспомогательные ненормируемые материальные ресурсы |  |  |  | 4: %; 5: 2; 7: 2; 12: 3.56 | [27 empty] | Вспомогательные ненормируемые материальные ресурсы
|  | ФОТ |  |  |  | 12: 184.48 | [28 empty] | ФОТ
| Пр/812-049.3-1 | НР Электротехнические установки на других объектах |  |  |  | 4: %; 5: 97; 7: 97; 12: 178.95 | [28 empty] | НР Электротехнические установки на других объектах
| Пр/774-049.3 | СП Электротехнические установки на других объектах |  |  |  | 4: %; 5: 51; 7: 51; 12: 94.08 | [28 empty] | СП Электротехнические установки на других объектах
33 | ТЦ_23.3.06.03_16_1675001044_03.02.2026_02_19.1 | Труба стальная ЭС 108х3 ГОСТ 10704-91 |  |  |  | м | 2 | 1 | 2 |  |  | 761.48 |  | 1522.96 | [22 empty] | Труба стальная ЭС 108х3 ГОСТ 10704-91
34 | ГЭСНм10-06-079-01 | Измерение сопротивления шлейфа, сопротивления изоляции и омической асимметрии |  |  |  | 4: участок; 5: 23; 6: 1; 7: 23 | [22 empty] | Измерение сопротивления шлейфа, сопротивления изоляции и омической асимметрии
| 1 | ОТ(ЗТ) |  |  |  | 4: чел.-ч; 7: 207; 12: 72160.2 | [23 empty] | ОТ(ЗТ)
| 1-100-35 | Средний разряд работы 3,5 |  |  |  | 4: чел.-ч; 5: 9; 7: 207; 10: 348.6; 12: 72160.2 | [24 empty] | Средний разряд работы 3,5
|  | Итого прямые затраты |  |  |  | 12: 72160.2 | [26 empty] | Итого прямые затраты
34.1 | 421/пр_2020_п.75_пп.а | Вспомогательные ненормируемые материальные ресурсы |  |  |  | 4: %; 5: 2; 7: 2; 12: 1443.2 | [27 empty] | Вспомогательные ненормируемые материальные ресурсы
|  | ФОТ |  |  |  | 12: 72160.2 | [28 empty] | ФОТ
| Пр/812-049.3-1 | НР Электротехнические установки на других объектах |  |  |  | 4: %; 5: 97; 7: 97; 12: 69995.39 | [28 empty] | НР Электротехнические установки на других объектах
| Пр/774-049.3 | СП Электротехнические установки на других объектах |  |  |  | 4: %; 5: 51; 7: 51; 12: 36801.7 | [28 empty] | СП Электротехнические установки на других объектах
|  | Итоги по разделу 1 Обогрев входной группы : | [42 empty] | Итоги по разделу 1 Обогрев входной группы :
|  | Всего прямые затраты (справочно) |  |  |  | 12: 2086496.06 | [31 empty] | Всего прямые затраты (справочно)
|  | в том числе: | [43 empty] | в том числе:
|  | Оплата труда рабочих |  |  |  | 12: 315970.04 | [31 empty] | Оплата труда рабочих
|  | Эксплуатация машин |  |  |  | 12: 6260.93 | [31 empty] | Эксплуатация машин
|  | Оплата труда машинистов (Отм) |  |  |  | 12: 1840.46 | [31 empty] | Оплата труда машинистов (Отм)
|  | Материалы |  |  |  | 12: 1762424.63 | [31 empty] | Материалы
|  | Монтажные работы |  |  |  | 12: 2556499.54 | [31 empty] | Монтажные работы
|  | в том числе: | [43 empty] | в том числе:
|  | оплата труда |  |  |  | 12: 315970.04 | [31 empty] | оплата труда
|  | эксплуатация машин и механизмов |  |  |  | 12: 6260.93 | [31 empty] | эксплуатация машин и механизмов
|  | оплата труда машинистов (Отм) |  |  |  | 12: 1840.46 | [31 empty] | оплата труда машинистов (Отм)
|  | материалы |  |  |  | 12: 1762424.63 | [31 empty] | материалы
|  | накладные расходы |  |  |  | 12: 308068.49 | [31 empty] | накладные расходы
|  | сметная прибыль |  |  |  | 12: 161934.99 | [31 empty] | сметная прибыль
|  | Всего ФОТ (справочно) |  |  |  | 12: 317810.5 | [31 empty] | Всего ФОТ (справочно)
|  | Всего накладные расходы (справочно) |  |  |  | 12: 308068.49 | [31 empty] | Всего накладные расходы (справочно)
|  | Всего сметная прибыль (справочно) |  |  |  | 12: 161934.99 | [31 empty] | Всего сметная прибыль (справочно)
|  | Всего по разделу 1 Обогрев входной группы |  |  |  | 12: 2556499.54 | [32 empty] | Всего по разделу 1 Обогрев входной группы
|  | справочно: | [43 empty] | справочно:
|  | Материальные ресурсы, отсутствующие в ФРСН |  |  |  | 12: 1734655.82 | [31 empty] | Материальные ресурсы, отсутствующие в ФРСН
|  | Затраты труда рабочих |  |  |  | 7: 891,5164 | [33 empty] | Затраты труда рабочих
|  | Затраты труда машинистов |  |  |  | 7: 4,2732 | [33 empty] | Затраты труда машинистов
|  | Итоги по смете: | [46 empty] | Итоги по смете:
|  | Всего прямые затраты (справочно) |  |  |  | 12: 2086496.06 | [35 empty] | Всего прямые затраты (справочно)
|  | в том числе: | [47 empty] | в том числе:
|  | Оплата труда рабочих |  |  |  | 12: 315970.04 | [35 empty] | Оплата труда рабочих
|  | Эксплуатация машин |  |  |  | 12: 6260.93 | [35 empty] | Эксплуатация машин
|  | Оплата труда машинистов (Отм) |  |  |  | 12: 1840.46 | [35 empty] | Оплата труда машинистов (Отм)
|  | Материалы |  |  |  | 12: 1762424.63 | [35 empty] | Материалы
|  | Монтажные работы |  |  |  | 12: 2556499.54 | [35 empty] | Монтажные работы
|  | в том числе: | [47 empty] | в том числе:
|  | оплата труда |  |  |  | 12: 315970.04 | [35 empty] | оплата труда
|  | эксплуатация машин и механизмов |  |  |  | 12: 6260.93 | [35 empty] | эксплуатация машин и механизмов
|  | оплата труда машинистов (Отм) |  |  |  | 12: 1840.46 | [35 empty] | оплата труда машинистов (Отм)
|  | материалы |  |  |  | 12: 1762424.63 | [35 empty] | материалы
|  | накладные расходы |  |  |  | 12: 308068.49 | [35 empty] | накладные расходы
|  | сметная прибыль |  |  |  | 12: 161934.99 | [35 empty] | сметная прибыль
|  | Всего ФОТ (справочно) |  |  |  | 12: 317810.5 | [35 empty] | Всего ФОТ (справочно)
|  | Всего накладные расходы (справочно) |  |  |  | 12: 308068.49 | [35 empty] | Всего накладные расходы (справочно)
|  | Всего сметная прибыль (справочно) |  |  |  | 12: 161934.99 | [35 empty] | Всего сметная прибыль (справочно)
|  | НДС 22% |  |  |  | 12: 562429.9 | [35 empty] | НДС 22%
|  | ВСЕГО по смете |  |  |  | 12: 3118929.44 | [36 empty] | ВСЕГО по смете
|  | справочно: | [47 empty] | справочно:
|  | Материальные ресурсы, отсутствующие в ФРСН |  |  |  | 12: 1734655.82 | [35 empty] | Материальные ресурсы, отсутствующие в ФРСН
|  | Затраты труда рабочих |  |  |  | 7: 891,5164 | [37 empty] | Затраты труда рабочих
|  | Затраты труда машинистов |  |  |  | 7: 4,2732 | [37 empty] | Затраты труда машинистов
| Составил: | [51 empty] | (Ядрышникова Н.М.)
[должность, подпись (инициалы, фамилия)]
| Проверил: | [52 empty] | (Мисбахова И.Д.)
[должность, подпись (инициалы, фамилия)]