## 07-04-01 Текущий ремонт гидроиз
Приложение № 3
Утверждено приказом Минстроя РФ № 421/пр от 4 августа 2020 г. в редакции приказа № 557/пр от 7 июля 2022 г.
СОГЛАСОВАНО: | [10 empty] | УТВЕРЖДАЮ:
Заместитель директора по текущему ремонту и реставрации
ГБУ "Музей-заповедник "Казанский Кремль"
А.Ю. Нижегородов
"____" ________________ 2026 года | [10 empty] | "____" ________________ 2026 года | [5 empty] | "____" ________________ 2026 года | "____" ________________ 2026 года
Наименование программного продукта |  |  |  |  | ГРАНД-Смета, версия 2026.2
Наименование редакции сметных нормативов |  |  |  |  | Приказ Минстроя России от 30.12.2021 № 1046/пр; Приказ Минстроя России от 04.08.2020 № 421/пр; Приказ Минстроя России от 21.12.2020 № 812/пр; Приказ Минстроя России от 11.12.2020 № 774/пр; Приказ Минстроя России от 02.08.2023 № 551/пр; Приказ Минстроя России от 14.11.2023 № 817/пр; Приказ Минстроя России от 16.02.2024 № 102/пр; Приказ Минстроя России от 13.05.2024 №323/пр; Приказ Минстроя России от 09.08.2024 №524/пр; Приказ Минстроя России от 07.11.2024 №747/пр; Приказ Минстроя России от 23.01.2025 №30/пр; Приказ Минстроя России от 07.02.2025 №69/пр; Приказ Минстроя России от 19.05.2025 №299/пр; Приказ Минстроя России от 14.08.2025 №490/пр; Приказ Минстроя России от 12.11.2025 №696/пр; Приказ Минстроя России от 17.02.2026 №91/пр; Приказ Минстроя России от 18.05.2026 №301/пр | [13 empty] | Наименование редакции сметных нормативов | Приказ Минстроя России от 30.12.2021 № 1046/пр; Приказ Минстроя России от 04.08.2020 № 421/пр; Приказ Минстроя России от 21.12.2020 № 812/пр; Приказ Минстроя России от 11.12.2020 № 774/пр; Приказ Минстроя России от 02.08.2023 № 551/пр; Приказ Минстроя России от 14.11.2023 № 817/пр; Приказ Минстроя России от 16.02.2024 № 102/пр; Приказ Минстроя России от 13.05.2024 №323/пр; Приказ Минстроя России от 09.08.2024 №524/пр; Приказ Минстроя России от 07.11.2024 №747/пр; Приказ Минстроя России от 23.01.2025 №30/пр; Приказ Минстроя России от 07.02.2025 №69/пр; Приказ Минстроя России от 19.05.2025 №299/пр; Приказ Минстроя России от 14.08.2025 №490/пр; Приказ Минстроя России от 12.11.2025 №696/пр; Приказ Минстроя России от 17.02.2026 №91/пр; Приказ Минстроя России от 18.05.2026 №301/пр
Реквизиты приказа Минстроя России об утверждении дополнений и изменений к сметным нормативам |  |  |  |  | Приказ Минстроя России от 18 мая 2022 г. № 378/пр, Приказ Минстроя России от 26 августа 2022 г. № 703/пр, Приказ Минстроя России от 26 октября 2022 г. № 905/пр, Приказ Минстроя России от 27 декабря 2022 г. № 1133/пр, Приказ Минстроя России от 10 февраля 2023 г. № 84/пр, Приказ Минстроя России от 11.05.2023 №335/пр; Приказ Минстроя России от 07.07.2022 № 557/пр; Приказ Минстроя России от 02.09.2021 № 636/пр, Приказ Минстроя России от 26.07.2022 № 611/пр; Приказ Минстроя России от 22.04.2022 № 317/пр; Приказ Минстроя России от 02.08.2023 № 551/пр; Приказ Минстроя России от 14.11.2023 № 817/пр; Приказ Минстроя России от 30.01.2024 № 55/пр; Приказ Минстроя России от 16.02.2024 № 102/пр; Приказ Минстроя России от 13.05.2024 №323/пр; Приказ Минстроя России от 09.08.2024 №524/пр; Приказ Минстроя России от 07.11.2024 №747/пр; Приказ Минстроя России от 23.01.2025 №30/пр; Приказ Минстроя России от 07.02.2025 №69/пр; Приказ Минстроя России от 19.05.2025 №299/пр; Приказ Минстроя России от 14.08.2025 №490/пр; Приказ Минстроя России от 12.11.2025 №696/пр; Приказ Минстроя России от 17.02.2026 №91/пр; Приказ Минстроя России от 18.05.2026 №301/пр | [15 empty] | Реквизиты приказа Минстроя России об утверждении дополнений и изменений к сметным нормативам | Приказ Минстроя России от 18 мая 2022 г. № 378/пр, Приказ Минстроя России от 26 августа 2022 г. № 703/пр, Приказ Минстроя России от 26 октября 2022 г. № 905/пр, Приказ Минстроя России от 27 декабря 2022 г. № 1133/пр, Приказ Минстроя России от 10 февраля 2023 г. № 84/пр, Приказ Минстроя России от 11.05.2023 №335/пр; Приказ Минстроя России от 07.07.2022 № 557/пр; Приказ Минстроя России от 02.09.2021 № 636/пр, Приказ Минстроя России от 26.07.2022 № 611/пр; Приказ Минстроя России от 22.04.2022 № 317/пр; Приказ Минстроя России от 02.08.2023 № 551/пр; Приказ Минстроя России от 14.11.2023 № 817/пр; Приказ Минстроя России от 30.01.2024 № 55/пр; Приказ Минстроя России от 16.02.2024 № 102/пр; Приказ Минстроя России от 13.05.2024 №323/пр; Приказ Минстроя России от 09.08.2024 №524/пр; Приказ Минстроя России от 07.11.2024 №747/пр; Приказ Минстроя России от 23.01.2025 №30/пр; Приказ Минстроя России от 07.02.2025 №69/пр; Приказ Минстроя России от 19.05.2025 №299/пр; Приказ Минстроя России от 14.08.2025 №490/пр; Приказ Минстроя России от 12.11.2025 №696/пр; Приказ Минстроя России от 17.02.2026 №91/пр; Приказ Минстроя России от 18.05.2026 №301/пр
Реквизиты письма Минстроя России об индексах изменения сметной стоимости строительства, включаемые в федеральный реестр сметных нормативов и размещаемые в федеральной государственной информационной системе ценообразования в строительстве, подготовленного в соответствии пунктом 85 Методики расчета индексов изменения сметной стоимости строительства, утвержденной приказом Министерства строительства и жилищно-коммунального хозяйства Российской Федерации от 5 июня 2019 г. № 326/пр |  |  |  |  | Письмо Минстроя России от 22.05.2026 № 31076-ИФ/09 | [9 empty] | Реквизиты письма Минстроя России об индексах изменения сметной стоимости строительства, включаемые в федеральный реестр сметных нормативов и размещаемые в федеральной государственной информационной системе ценообразования в строительстве, подготовленного в соответствии пунктом 85 Методики расчета индексов изменения сметной стоимости строительства, утвержденной приказом Министерства строительства и жилищно-коммунального хозяйства Российской Федерации от 5 июня 2019 г. № 326/пр¹ | Письмо Минстроя России от 22.05.2026 № 31076-ИФ/09 | [6 empty] | Реквизиты письма Минстроя России об индексах изменения сметной стоимости строительства, включаемые в федеральный реестр сметных нормативов и размещаемые в федеральной государственной информационной системе ценообразования в строительстве, подготовленного в соответствии пунктом 85 Методики расчета индексов изменения сметной стоимости строительства, утвержденной приказом Министерства строительства и жилищно-коммунального хозяйства Российской Федерации от 5 июня 2019 г. № 326/пр | Письмо Минстроя России от 22.05.2026 № 31076-ИФ/09
Реквизиты нормативного правового акта об утверждении оплаты труда, утверждаемый в соответствии с пунктом 22(1) Правилами мониторинга цен, утвержденными постановлением Правительства Российской Федерации от 23 декабря 2016 г. № 1452 |  |  |  |  | Постановление Кабинета Министров Республики Татарстан от 22.05.2025 № 343 | [9 empty] | Реквизиты нормативного правового акта об утверждении оплаты труда, утверждаемый в соответствии с пунктом 22(1) Правилами мониторинга цен, утвержденными постановлением Правительства Российской Федерации от 23 декабря 2016 г. № 1452 | Постановление Кабинета Министров Республики Татарстан от 22.05.2025 № 343 | [8 empty] | Реквизиты нормативного правового акта об утверждении оплаты труда, утверждаемый в соответствии с пунктом 22(1) Правилами мониторинга цен, утвержденными постановлением Правительства Российской Федерации от 23 декабря 2016 г. № 1452 | Постановление Кабинета Министров Республики Татарстан от 22.05.2025 № 343
Обоснование принятых текущих цен на строительные ресурсы | [26 empty] | Обоснование принятых текущих цен на строительные ресурсы
Наименование субъекта Российской Федерации |  |  |  |  | 16. Республика Татарстан | [10 empty] | 16. Республика Татарстан | [11 empty] | Наименование субъекта Российской Федерации | 16. Республика Татарстан
Наименование зоны субъекта Российской Федерации |  |  |  |  | Республика Татарстан | [10 empty] | Республика Татарстан | [13 empty] | Наименование зоны субъекта Российской Федерации | Республика Татарстан
Ремонтные работы на территории музея-заповедника «Казанский Кремль» | [31 empty] | Ремонтные работы на территории музея-заповедника «Казанский Кремль»
(наименование стройки)
Ремонтные работы на территории музея-заповедника «Казанский Кремль» | [32 empty] | Ремонтные работы на территории музея-заповедника «Казанский Кремль»
(наименование объекта капитального строительства)
ЛОКАЛЬНЫЙ СМЕТНЫЙ РАСЧЕТ (СМЕТА) № 07-04-01
Текущий ремонт гидроизоляции и облицовки (Замена гранитных плит на входной группе (Архиерейский дом) | [33 empty] | Текущий ремонт гидроизоляции и облицовки (Замена гранитных плит на входной группе (Архиерейский дом)
(наименование работ и затрат)
Составлен | ресурсно-индексным | методом
Основание | ДВ | [33 empty] | ДВ
(проектная и (или) иная техническая документация)
Составлен(а) в текущем уровне цен |  | II квартал 2026 года | [33 empty] | II квартал 2026 года
Сметная стоимость |  |  | 939.37 | тыс.руб.
в том числе:
| строительных работ |  | 769.98 | тыс.руб. |  |  |  |  | Средства на оплату труда рабочих |  |  |  | 165.61 | тыс.руб.
| монтажных работ |  | 0 | тыс.руб. |  |  |  |  | Средства на оплату труда машинистов |  |  |  | 16.75 | тыс.руб.
| оборудования |  | 0 | тыс.руб. |  |  |  |  | Нормативные затраты труда рабочих |  |  |  | 452.94 | чел.-ч.
| прочих затрат |  | 0 | тыс.руб. |  |  |  |  | Нормативные затраты труда машинистов |  |  |  | 44.97 | чел.-ч.
№ п/п | Обоснование | Наименование работ и затрат |  |  |  | Единица измерения | Количество |  |  | Сметная стоимость, руб.
[7 empty] | на единицу измерения | коэффициенты | всего с учетом коэффициентов | на единицу измерения в базисном уровне цен | индекс | на единицу измерения в текущем уровне цен | коэффициенты | всего в текущем уровне цен
1 | 2 | 3 |  |  |  | 4 | 5 | 6 | 7 | 8 | 9 | 10 | 11 | 12
Раздел 1. Входная группа из Дымовского гранита (Архиерейский дом) | [36 empty] | Раздел 1. Входная группа из Дымовского гранита (Архиерейский дом)
демонтажные работы | [37 empty] | демонтажные работы
1 | ГЭСНр68-02-004-20 | Разборка тротуаров: из природных материалов (плиты гранитные) на цементно-песчаном монтажном слое толщиной 50 мм |  |  |  | 4: 100 м2; 5: 0.171; 6: 1; 7: 0.171 | [24 empty] | Разборка тротуаров: из природных материалов (плиты гранитные) на цементно-песчаном монтажном слое толщиной 50 мм
| 1 | ОТ(ЗТ) |  |  |  | 4: чел.-ч; 7: 38.133; 12: 11979.48 | [25 empty] | ОТ(ЗТ)
| 1-100-25 | Средний разряд работы 2,5 |  |  |  | 4: чел.-ч; 5: 223; 7: 38.133; 10: 314.15; 12: 11979.48 | [26 empty] | Средний разряд работы 2,5
| 2 | ЭМ |  |  |  | 12: 2316.81 | [25 empty] | ЭМ
|  | ОТм(ЗТм) |  |  |  | 4: чел.-ч; 7: 4.2459; 12: 1591.6 | [25 empty] | ОТм(ЗТм)
| 91.06.05-059 | Погрузчики одноковшовые универсальные фронтальные пневмоколесные, номинальная вместимость основного ковша 2,3 м3, грузоподъемность 4 т |  |  |  | 4: маш.-ч; 5: 2.52; 7: 0.43092; 10: 1500.29; 12: 646.5 | [26 empty] | Погрузчики одноковшовые универсальные фронтальные пневмоколесные, номинальная вместимость основного ковша 2,3 м3, грузоподъемность 4 т
| 4-100-050 | ОТм(Зтм) Средний разряд машинистов 5 |  |  |  | 4: чел.-ч; 5: 2.52; 7: 0.43092; 10: 424.38; 12: 182.87 | [27 empty] | ОТм(Зтм) Средний разряд машинистов 5
| 91.08.06-003 | Нарезчики швов, максимальная глубина резки 200 мм, мощность 9 кВт (12 л.с.) |  |  |  | маш.-ч | 5.65 |  | 0.96615 | 100.65 | 1.2 | 120.78 |  | 116.69 | [26 empty] | Нарезчики швов, максимальная глубина резки 200 мм, мощность 9 кВт (12 л.с.)
| 91.13.01-024 | Машины коммунально-уборочные, емкость бака 340 л, мощность 80 кВт (102 л.с.) |  |  |  | маш.-ч | 0.01 |  | 0.00171 | 1495.59 | 1.34 | 2004.09 |  | 3.43 | [26 empty] | Машины коммунально-уборочные, емкость бака 340 л, мощность 80 кВт (102 л.с.)
| 4-100-040 | ОТм(Зтм) Средний разряд машинистов 4 |  |  |  | 4: чел.-ч; 5: 0.01; 7: 0.00171; 10: 369.26; 12: 0.63 | [27 empty] | ОТм(Зтм) Средний разряд машинистов 4
| 91.18.01-007 | Компрессоры винтовые передвижные с двигателем внутреннего сгорания, давление до 0,7 МПа (7 атм), производительность до 5,4 м3/мин |  |  |  | 4: маш.-ч; 5: 22.3; 7: 3.8133; 10: 399.03; 12: 1521.62 | [26 empty] | Компрессоры винтовые передвижные с двигателем внутреннего сгорания, давление до 0,7 МПа (7 атм), производительность до 5,4 м3/мин
| 4-100-040 | ОТм(Зтм) Средний разряд машинистов 4 |  |  |  | 4: чел.-ч; 5: 22.3; 7: 3.8133; 10: 369.26; 12: 1408.1 | [27 empty] | ОТм(Зтм) Средний разряд машинистов 4
| 91.21.10-004 | Молотки чеканочные при работе от передвижных компрессорных установок |  |  |  | маш.-ч | 36.8 |  | 6.2928 | 2.93 | 1.55 | 4.54 |  | 28.57 | [26 empty] | Молотки чеканочные при работе от передвижных компрессорных установок
| 4 | М |  |  |  | 12: 579.73 | [25 empty] | М
| 01.7.02.07-0021 | Уголок картонный защитный |  |  |  | м | 77.68 |  | 13.2833 | 10.16 | 1.4 | 14.22 |  | 188.89 | [26 empty] | Уголок картонный защитный
| 01.7.03.01-0001 | Вода |  |  |  | 4: м3; 5: 0.0075; 7: 0.0012825; 10: 33.18; 12: 0.04 | [26 empty] | Вода
| 01.7.07.12-0024 | Пленка полиэтиленовая, толщина 0,15 мм |  |  |  | м2 | 28.41 |  | 4.8581 | 12.83 | 1.08 | 13.86 |  | 67.33 | [26 empty] | Пленка полиэтиленовая, толщина 0,15 мм
| 08.3.02.01-0041 | Ленты стальные упаковочные, мягкие, нормальной точности по толщине и ширине 0,7х20-50 мм |  |  |  | т | 0.0205 |  | 0.0035055 | 89073.2 | 0.74 | 65914.17 |  | 231.06 | [26 empty] | Ленты стальные упаковочные, мягкие, нормальной точности по толщине и ширине 0,7х20-50 мм
| 11.1.03.05-0066 | Доска необрезная хвойных пород, естественной влажности, длина 2-6,5 м, ширина 100-250, толщина 30-50 мм, сорт IV |  |  |  | м3 | 0.022 |  | 0.003762 | 7555 | 1.45 | 10954.75 |  | 41.21 | [26 empty] | Доска необрезная хвойных пород, естественной влажности, длина 2-6,5 м, ширина 100-250, толщина 30-50 мм, сорт IV
| 11.2.04.06-0061 | Поддон односторонний двухнастильный четырехзаходный деревянный, размеры 1200х800 мм, высота 150±5 мм |  |  |  | 4: шт; 5: 0.17; 7: 0.02907; 10: 587.23; 12: 17.07 | [26 empty] | Поддон односторонний двухнастильный четырехзаходный деревянный, размеры 1200х800 мм, высота 150±5 мм
| 12.2.01.01-0021 | Клипсы (зажимы) |  |  |  | 100 шт | 0.58 |  | 0.09918 | 237.35 | 1.45 | 344.16 |  | 34.13 | [26 empty] | Клипсы (зажимы)
Н | 01.7.17.06 | Диск отрезной алмазный |  |  |  | 4: шт; 5: 0.71; 7: 0.12141 | [28 empty] | Диск отрезной алмазный
|  | Итого прямые затраты |  |  |  | 12: 16467.62 | [29 empty] | Итого прямые затраты
|  | ФОТ |  |  |  | 12: 13571.08 | [30 empty] | ФОТ
| Пр/812-102.0-1 | НР Благоустройство (ремонтно-строительные) |  |  |  | 4: %; 5: 102; 7: 102; 12: 13842.5 | [30 empty] | НР Благоустройство (ремонтно-строительные)
| Пр/774-102.0 | СП Благоустройство (ремонтно-строительные) |  |  |  | 4: %; 5: 54; 7: 54; 12: 7328.38 | [30 empty] | СП Благоустройство (ремонтно-строительные)
|  | Всего по позиции |  |  |  | 10: 220108.19; 12: 37638.5 | [31 empty] | Всего по позиции
2 | ГЭСНр68-02-004-18 | Разборка тротуаров: из мелкоштучных искусственных материалов (брусчатка) на цементно-песчаном монтажном слое толщиной 50 мм |  |  |  | 4: 100 м2; 5: 0.17; 6: 1; 7: 0.17 | [24 empty] | Разборка тротуаров: из мелкоштучных искусственных материалов (брусчатка) на цементно-песчаном монтажном слое толщиной 50 мм
| 1 | ОТ(ЗТ) |  |  |  | 4: чел.-ч; 7: 48.5214; 12: 15109.08 | [25 empty] | ОТ(ЗТ)
| 1-100-24 | Средний разряд работы 2,4 |  |  |  | 4: чел.-ч; 5: 285.42; 7: 48.5214; 10: 311.39; 12: 15109.08 | [26 empty] | Средний разряд работы 2,4
| 2 | ЭМ |  |  |  | 12: 2130.31 | [25 empty] | ЭМ
|  | ОТм(ЗТм) |  |  |  | 4: чел.-ч; 7: 4.3792; 12: 1634.4 | [25 empty] | ОТм(ЗТм)
| 91.06.05-059 | Погрузчики одноковшовые универсальные фронтальные пневмоколесные, номинальная вместимость основного ковша 2,3 м3, грузоподъемность 4 т |  |  |  | 4: маш.-ч; 5: 1.85; 7: 0.3145; 10: 1500.29; 12: 471.84 | [26 empty] | Погрузчики одноковшовые универсальные фронтальные пневмоколесные, номинальная вместимость основного ковша 2,3 м3, грузоподъемность 4 т
| 4-100-050 | ОТм(Зтм) Средний разряд машинистов 5 |  |  |  | 4: чел.-ч; 5: 1.85; 7: 0.3145; 10: 424.38; 12: 133.47 | [27 empty] | ОТм(Зтм) Средний разряд машинистов 5
| 91.08.06-003 | Нарезчики швов, максимальная глубина резки 200 мм, мощность 9 кВт (12 л.с.) |  |  |  | маш.-ч | 0.24 |  | 0.0408 | 100.65 | 1.2 | 120.78 |  | 4.93 | [26 empty] | Нарезчики швов, максимальная глубина резки 200 мм, мощность 9 кВт (12 л.с.)
| 91.13.01-024 | Машины коммунально-уборочные, емкость бака 340 л, мощность 80 кВт (102 л.с.) |  |  |  | маш.-ч | 0.01 |  | 0.0017 | 1495.59 | 1.34 | 2004.09 |  | 3.41 | [26 empty] | Машины коммунально-уборочные, емкость бака 340 л, мощность 80 кВт (102 л.с.)
| 4-100-040 | ОТм(Зтм) Средний разряд машинистов 4 |  |  |  | 4: чел.-ч; 5: 0.01; 7: 0.0017; 10: 369.26; 12: 0.63 | [27 empty] | ОТм(Зтм) Средний разряд машинистов 4
| 91.18.01-007 | Компрессоры винтовые передвижные с двигателем внутреннего сгорания, давление до 0,7 МПа (7 атм), производительность до 5,4 м3/мин |  |  |  | 4: маш.-ч; 5: 23.9; 7: 4.063; 10: 399.03; 12: 1621.26 | [26 empty] | Компрессоры винтовые передвижные с двигателем внутреннего сгорания, давление до 0,7 МПа (7 атм), производительность до 5,4 м3/мин
| 4-100-040 | ОТм(Зтм) Средний разряд машинистов 4 |  |  |  | 4: чел.-ч; 5: 23.9; 7: 4.063; 10: 369.26; 12: 1500.3 | [27 empty] | ОТм(Зтм) Средний разряд машинистов 4
| 91.21.10-004 | Молотки чеканочные при работе от передвижных компрессорных установок |  |  |  | маш.-ч | 37.4 |  | 6.358 | 2.93 | 1.55 | 4.54 |  | 28.87 | [26 empty] | Молотки чеканочные при работе от передвижных компрессорных установок
| 4 | М |  |  |  | 12: 467.4 | [25 empty] | М
| 01.7.02.07-0021 | Уголок картонный защитный |  |  |  | м | 68.3 |  | 11.611 | 10.16 | 1.4 | 14.22 |  | 165.11 | [26 empty] | Уголок картонный защитный
| 01.7.03.01-0001 | Вода |  |  |  | 4: м3; 5: 0.0075; 7: 0.001275; 10: 33.18; 12: 0.04 | [26 empty] | Вода
| 01.7.07.12-0024 | Пленка полиэтиленовая, толщина 0,15 мм |  |  |  | м2 | 24.5 |  | 4.165 | 12.83 | 1.08 | 13.86 |  | 57.73 | [26 empty] | Пленка полиэтиленовая, толщина 0,15 мм
| 08.3.02.01-0041 | Ленты стальные упаковочные, мягкие, нормальной точности по толщине и ширине 0,7х20-50 мм |  |  |  | т | 0.018 |  | 0.00306 | 89073.2 | 0.74 | 65914.17 |  | 201.7 | [26 empty] | Ленты стальные упаковочные, мягкие, нормальной точности по толщине и ширине 0,7х20-50 мм
| 11.2.04.06-0061 | Поддон односторонний двухнастильный четырехзаходный деревянный, размеры 1200х800 мм, высота 150±5 мм |  |  |  | 4: шт; 5: 0.13; 7: 0.0221; 10: 587.23; 12: 12.98 | [26 empty] | Поддон односторонний двухнастильный четырехзаходный деревянный, размеры 1200х800 мм, высота 150±5 мм
| 12.2.01.01-0021 | Клипсы (зажимы) |  |  |  | 100 шт | 0.51 |  | 0.0867 | 237.35 | 1.45 | 344.16 |  | 29.84 | [26 empty] | Клипсы (зажимы)
Н | 01.7.17.06 | Диск отрезной алмазный |  |  |  | 4: шт; 5: 0.003; 7: 0.00051 | [28 empty] | Диск отрезной алмазный
|  | Итого прямые затраты |  |  |  | 12: 19341.19 | [29 empty] | Итого прямые затраты
|  | ФОТ |  |  |  | 12: 16743.48 | [30 empty] | ФОТ
| Пр/812-102.0-1 | НР Благоустройство (ремонтно-строительные) |  |  |  | 4: %; 5: 102; 7: 102; 12: 17078.35 | [30 empty] | НР Благоустройство (ремонтно-строительные)
| Пр/774-102.0 | СП Благоустройство (ремонтно-строительные) |  |  |  | 4: %; 5: 54; 7: 54; 12: 9041.48 | [30 empty] | СП Благоустройство (ремонтно-строительные)
|  | Всего по позиции |  |  |  | 10: 267417.76; 12: 45461.02 | [31 empty] | Всего по позиции
3 | ГЭСН46-04-003-10 | Разборка железобетонных конструкций объемом более 1 м3 при помощи отбойных молотков из бетона марки: 300 |  |  |  | 4: м3; 5: 2.025; 6: 1; 7: 2.025 | [24 empty] | Разборка железобетонных конструкций объемом более 1 м3 при помощи отбойных молотков из бетона марки: 300
| 1 | ОТ(ЗТ) |  |  |  | 4: чел.-ч; 7: 105.3607; 12: 34550.95 | [25 empty] | ОТ(ЗТ)
| 1-100-30 | Средний разряд работы 3,0 |  |  |  | 4: чел.-ч; 5: 52.03; 7: 105.3607; 10: 327.93; 12: 34550.95 | [26 empty] | Средний разряд работы 3,0
| 2 | ЭМ |  |  |  | 12: 8186.85 | [25 empty] | ЭМ
| 91.17.04-042 | Аппараты для газовой сварки и резки |  |  |  | маш.-ч | 2.44 |  | 4.941 | 4.35 | 1.3 | 5.66 |  | 27.97 | [26 empty] | Аппараты для газовой сварки и резки
| 91.18.01-508 | Компрессоры винтовые передвижные с электродвигателем, давление до 1 МПа (10 атм), производительность до 5 м3/мин |  |  |  | маш.-ч | 23.08 |  | 46.737 | 115.43 | 1.46 | 168.53 |  | 7876.59 | [26 empty] | Компрессоры винтовые передвижные с электродвигателем, давление до 1 МПа (10 атм), производительность до 5 м3/мин
| 91.21.10-002 | Молотки отбойные пневматические при работе от передвижных компрессоров |  |  |  | маш.-ч | 46.16 |  | 93.474 | 2.11 | 1.43 | 3.02 |  | 282.29 | [26 empty] | Молотки отбойные пневматические при работе от передвижных компрессоров
| 4 | М |  |  |  | 12: 644.76 | [25 empty] | М
| 01.3.02.03-0001 | Ацетилен газообразный технический |  |  |  | м3 | 0.26 |  | 0.5265 | 340.41 | 1.81 | 616.14 |  | 324.4 | [26 empty] | Ацетилен газообразный технический
| 01.3.02.08-0001 | Кислород газообразный технический |  |  |  | м3 | 2 |  | 4.05 | 114.64 | 0.69 | 79.1 |  | 320.36 | [26 empty] | Кислород газообразный технический
|  | Итого прямые затраты |  |  |  | 12: 43382.56 | [29 empty] | Итого прямые затраты
|  | ФОТ |  |  |  | 12: 34550.95 | [30 empty] | ФОТ
| Пр/812-040.2-1 | НР Работы по реконструкции зданий и сооружений: разборка отдельных конструктивных элементов здания (сооружения), а также зданий (сооружений) в целом |  |  |  | 4: %; 5: 91; 7: 91; 12: 31441.36 | [30 empty] | НР Работы по реконструкции зданий и сооружений: разборка отдельных конструктивных элементов здания (сооружения), а также зданий (сооружений) в целом
| Пр/774-040.2 | СП Работы по реконструкции зданий и сооружений: разборка отдельных конструктивных элементов здания (сооружения), а также зданий (сооружений) в целом |  |  |  | 4: %; 5: 52; 7: 52; 12: 17966.49 | [30 empty] | СП Работы по реконструкции зданий и сооружений: разборка отдельных конструктивных элементов здания (сооружения), а также зданий (сооружений) в целом
|  | Всего по позиции |  |  |  | 10: 45822.42; 12: 92790.41 | [31 empty] | Всего по позиции
4 | 47-1 | Погрузка в автотранспортное средство: мусор строительный с погрузкой вручную |  |  |  | 1т груза | 7.1821 | 1 | 7.1821 |  |  | 897.52 |  | 6446.08 | [24 empty] | Погрузка в автотранспортное средство: мусор строительный с погрузкой вручную
|  | Всего по позиции |  |  |  | 12: 6446.08 | [31 empty] | Всего по позиции
5 | 02-15-1-01-0020 | Перевозка грузов I класса автомобилями-самосвалами грузоподъемностью до 15 т по дорогам с усовершенствованным (асфальтобетонным, цементобетонным, железобетонным, обработанным органическим вяжущим) дорожным покрытием на расстояние 20 км |  |  |  | 1т груза | 7.1821 | 1 | 7.1821 |  |  | 293.6 |  | 2108.66 | [24 empty] | Перевозка грузов I класса автомобилями-самосвалами грузоподъемностью до 15 т по дорогам с усовершенствованным (асфальтобетонным, цементобетонным, железобетонным, обработанным органическим вяжущим) дорожным покрытием на расстояние 20 км
|  | Всего по позиции |  |  |  | 12: 2108.66 | [31 empty] | Всего по позиции
подготовительные работы | [37 empty] | подготовительные работы
6 | ГЭСН46-03-013-45 | Сверление горизонтальных отверстий в бетонных конструкциях стен перфоратором глубиной 200 мм диаметром: до 20 мм |  |  |  | 4: 100 отверстий; 5: 0.14; 6: 1; 7: 0.14 | [24 empty] | Сверление горизонтальных отверстий в бетонных конструкциях стен перфоратором глубиной 200 мм диаметром: до 20 мм
| 1 | ОТ(ЗТ) |  |  |  | 4: чел.-ч; 7: 0.7756; 12: 254.34 | [25 empty] | ОТ(ЗТ)
| 1-100-30 | Средний разряд работы 3,0 |  |  |  | 4: чел.-ч; 5: 5.54; 7: 0.7756; 10: 327.93; 12: 254.34 | [26 empty] | Средний разряд работы 3,0
| 4 | М |  |  |  | 12: 5.56 | [25 empty] | М
| 01.7.03.04-0001 | Электроэнергия |  |  |  | 4: кВт-ч; 5: 5.91; 7: 0.8274; 10: 6.72; 12: 5.56 | [26 empty] | Электроэнергия
П,Н | 01.7.17.09 | Сверла, буры |  |  |  | 4: шт; 5: 0; 7: 0 | [28 empty] | Сверла, буры
|  | Итого прямые затраты |  |  |  | 12: 259.9 | [29 empty] | Итого прямые затраты
|  | ФОТ |  |  |  | 12: 254.34 | [30 empty] | ФОТ
| Пр/812-040.1-1 | НР Работы по реконструкции зданий и сооружений: усиление и замена существующих конструкций, возведение отдельных конструктивных элементов |  |  |  | 4: %; 5: 103; 7: 103; 12: 261.97 | [30 empty] | НР Работы по реконструкции зданий и сооружений: усиление и замена существующих конструкций, возведение отдельных конструктивных элементов
| Пр/774-040.1 | СП Работы по реконструкции зданий и сооружений: усиление и замена существующих конструкций, возведение отдельных конструктивных элементов |  |  |  | 4: %; 5: 59; 7: 59; 12: 150.06 | [30 empty] | СП Работы по реконструкции зданий и сооружений: усиление и замена существующих конструкций, возведение отдельных конструктивных элементов
|  | Всего по позиции |  |  |  | 10: 4799.5; 12: 671.93 | [31 empty] | Всего по позиции
7 | ГЭСН46-03-013-58 | На каждые 10 мм изменения глубины сверления добавлять или исключать: к норме 46-03-013-45 (до толщ.250мм) |  |  |  | 4: 100 отверстий; 5: 0.14; 6: 1; 7: 0.14 | [24 empty] | На каждые 10 мм изменения глубины сверления добавлять или исключать: к норме 46-03-013-45 (до толщ.250мм)
|  | до толщ.250мм ПЗ=5 (ОЗП=5; ЭМ=5 к расх.; ЗПМ=5; МАТ=5 к расх.; ТЗ=5; ТЗМ=5) | [44 empty] | до толщ.250мм ПЗ=5 (ОЗП=5; ЭМ=5 к расх.; ЗПМ=5; МАТ=5 к расх.; ТЗ=5; ТЗМ=5)
| 1 | ОТ(ЗТ) |  |  |  | 4: чел.-ч; 7: 0.147; 12: 48.21 | [25 empty] | ОТ(ЗТ)
| 1-100-30 | Средний разряд работы 3,0 |  |  |  | чел.-ч | 0.21 | 5 | 0.147 |  |  | 327.93 |  | 48.21 | [26 empty] | Средний разряд работы 3,0
| 4 | М |  |  |  | 12: 1.34 | [25 empty] | М
| 01.7.03.04-0001 | Электроэнергия |  |  |  | кВт-ч | 0.285 | 5 | 0.1995 |  |  | 6.72 |  | 1.34 | [26 empty] | Электроэнергия
П,Н | 01.7.17.09 | Сверла, буры |  |  |  | 4: шт; 5: 0; 6: 5; 7: 0 | [28 empty] | Сверла, буры
|  | Итого прямые затраты |  |  |  | 12: 49.55 | [29 empty] | Итого прямые затраты
|  | ФОТ |  |  |  | 12: 48.21 | [30 empty] | ФОТ
| Пр/812-040.1-1 | НР Работы по реконструкции зданий и сооружений: усиление и замена существующих конструкций, возведение отдельных конструктивных элементов |  |  |  | 4: %; 5: 103; 7: 103; 12: 49.66 | [30 empty] | НР Работы по реконструкции зданий и сооружений: усиление и замена существующих конструкций, возведение отдельных конструктивных элементов
| Пр/774-040.1 | СП Работы по реконструкции зданий и сооружений: усиление и замена существующих конструкций, возведение отдельных конструктивных элементов |  |  |  | 4: %; 5: 59; 7: 59; 12: 28.44 | [30 empty] | СП Работы по реконструкции зданий и сооружений: усиление и замена существующих конструкций, возведение отдельных конструктивных элементов
|  | Всего по позиции |  |  |  | 10: 911.79; 12: 127.65 | [31 empty] | Всего по позиции
8 | ГЭСН09-05-003-01 | Постановка болтов: строительных с гайками и шайбами (ф10А-III,L=500мм) |  |  |  | 4: 100 шт; 5: 0.14; 6: 1; 7: 0.14 | [24 empty] | Постановка болтов: строительных с гайками и шайбами (ф10А-III,L=500мм)
| 421/пр_2020_п.58_пп.б | При применении сметных норм, включенных в сборники ГЭСН (ФЕР, ТЕР), аналогичных технологическим процессам в новом строительстве, в том числе по возведению новых конструктивных элементов ОЗП=1,15; ЭМ=1,25 к расх.; ЗПМ=1,25; ТЗ=1,15; ТЗМ=1,25 | [44 empty] | При применении сметных норм, включенных в сборники ГЭСН (ФЕР, ТЕР), аналогичных технологическим процессам в новом строительстве, в том числе по возведению новых конструктивных элементов ОЗП=1,15; ЭМ=1,25 к расх.; ЗПМ=1,25; ТЗ=1,15; ТЗМ=1,25
| 1 | ОТ(ЗТ) |  |  |  | 4: чел.-ч; 7: 1.9159; 12: 667.88 | [25 empty] | ОТ(ЗТ)
| 1-100-35 | Средний разряд работы 3,5 |  |  |  | чел.-ч | 11.9 | 1.15 | 1.9159 |  |  | 348.6 |  | 667.88 | [26 empty] | Средний разряд работы 3,5
| 2 | ЭМ |  |  |  | 12: 2.81 | [25 empty] | ЭМ
|  | ОТм(ЗТм) |  |  |  | 4: чел.-ч; 7: 0.0049; 12: 1.81 | [25 empty] | ОТм(ЗТм)
| 91.14.02-001 | Автомобили бортовые, грузоподъемность до 5 т |  |  |  | маш.-ч | 0.028 | 1.25 | 0.0049 |  |  | 574.06 |  | 2.81 | [26 empty] | Автомобили бортовые, грузоподъемность до 5 т
| 4-100-040 | ОТм(Зтм) Средний разряд машинистов 4 |  |  |  | чел.-ч | 0.028 | 1.25 | 0.0049 |  |  | 369.26 |  | 1.81 | [27 empty] | ОТм(Зтм) Средний разряд машинистов 4
П,Н | 01.7.15.03-0042 | Болты с гайками и шайбами строительные |  |  |  | 4: кг; 5: 0; 7: 0 | [28 empty] | Болты с гайками и шайбами строительные
|  | Итого прямые затраты |  |  |  | 12: 672.5 | [29 empty] | Итого прямые затраты
|  | ФОТ |  |  |  | 12: 669.69 | [30 empty] | ФОТ
| Пр/812-009.0-1, Приказ № 812/пр от 21.12.2020 п.25 | НР Строительные металлические конструкции |  |  |  | 4: %; 5: 93; 7: 93; 12: 622.81 | [30 empty] | НР Строительные металлические конструкции
| Пр/774-009.0, Приказ № 774/пр от 11.12.2020 п.16 | СП Строительные металлические конструкции |  |  |  | 4: %; 5: 62; 7: 62; 12: 415.21 | [30 empty] | СП Строительные металлические конструкции
|  | Всего по позиции |  |  |  | 10: 12218; 12: 1710.52 | [31 empty] | Всего по позиции
9 | ФСБЦ-08.4.03.03-0003 | Горячекатанная арматурная сталь класса А500 С, диаметром: 10 мм |  |  |  | т | 0.004319 | 1 | 0.004319 |  |  | 47884.52 |  | 206.81 | [24 empty] | Горячекатанная арматурная сталь класса А500 С, диаметром: 10 мм
|  | Всего по позиции |  |  |  | 12: 206.81 | [31 empty] | Всего по позиции
10 | ГЭСН06-01-005-04 | Устройство железобетонных фундаментов общего назначения объемом: до 5 м3 |  |  |  | 4: 100 м3; 5: 0.02; 6: 1; 7: 0.02 | [24 empty] | Устройство железобетонных фундаментов общего назначения объемом: до 5 м3
| 421/пр_2020_п.58_пп.б | При применении сметных норм, включенных в сборники ГЭСН (ФЕР, ТЕР), аналогичных технологическим процессам в новом строительстве, в том числе по возведению новых конструктивных элементов ОЗП=1,15; ЭМ=1,25 к расх.; ЗПМ=1,25; ТЗ=1,15; ТЗМ=1,25 | [44 empty] | При применении сметных норм, включенных в сборники ГЭСН (ФЕР, ТЕР), аналогичных технологическим процессам в новом строительстве, в том числе по возведению новых конструктивных элементов ОЗП=1,15; ЭМ=1,25 к расх.; ЗПМ=1,25; ТЗ=1,15; ТЗМ=1,25
| 1 | ОТ(ЗТ) |  |  |  | 4: чел.-ч; 7: 9.315; 12: 3028.96 | [25 empty] | ОТ(ЗТ)
| 1-100-29 | Средний разряд работы 2,9 |  |  |  | чел.-ч | 405 | 1.15 | 9.315 |  |  | 325.17 |  | 3028.96 | [26 empty] | Средний разряд работы 2,9
| 2 | ЭМ |  |  |  | 12: 1464.89 | [25 empty] | ЭМ
|  | ОТм(ЗТм) |  |  |  | 4: чел.-ч; 7: 0.63475; 12: 309.62 | [25 empty] | ОТм(ЗТм)
| 91.05.05-015 | Краны на автомобильном ходу, грузоподъемность 16 т |  |  |  | маш.-ч | 0.67 | 1.25 | 0.01675 |  |  | 1670.11 |  | 27.97 | [26 empty] | Краны на автомобильном ходу, грузоподъемность 16 т
| 4-100-060 | ОТм(Зтм) Средний разряд машинистов 6 |  |  |  | чел.-ч | 0.67 | 1.25 | 0.01675 |  |  | 496.03 |  | 8.31 | [27 empty] | ОТм(Зтм) Средний разряд машинистов 6
| 91.05.06-007 | Краны на гусеничном ходу, грузоподъемность 25 т |  |  |  | маш.-ч | 22.96 | 1.25 | 0.574 | 1703.3 | 1.43 | 2435.72 |  | 1398.1 | [26 empty] | Краны на гусеничном ходу, грузоподъемность 25 т
| 4-100-060 | ОТм(Зтм) Средний разряд машинистов 6 |  |  |  | чел.-ч | 22.96 | 1.25 | 0.574 |  |  | 496.03 |  | 284.72 | [27 empty] | ОТм(Зтм) Средний разряд машинистов 6
| 91.06.05-011 | Погрузчики одноковшовые универсальные фронтальные пневмоколесные, номинальная вместимость основного ковша 2,6 м3, грузоподъемность 5 т |  |  |  | маш.-ч | 0.25 | 1.25 | 0.00625 |  |  | 1628.42 |  | 10.18 | [26 empty] | Погрузчики одноковшовые универсальные фронтальные пневмоколесные, номинальная вместимость основного ковша 2,6 м3, грузоподъемность 5 т
| 4-100-050 | ОТм(Зтм) Средний разряд машинистов 5 |  |  |  | чел.-ч | 0.25 | 1.25 | 0.00625 |  |  | 424.38 |  | 2.65 | [27 empty] | ОТм(Зтм) Средний разряд машинистов 5
| 91.07.04-001 | Вибраторы глубинные |  |  |  | маш.-ч | 17 | 1.25 | 0.425 | 10.37 | 1.26 | 13.07 |  | 5.55 | [26 empty] | Вибраторы глубинные
| 91.14.02-001 | Автомобили бортовые, грузоподъемность до 5 т |  |  |  | маш.-ч | 1.51 | 1.25 | 0.03775 |  |  | 574.06 |  | 21.67 | [26 empty] | Автомобили бортовые, грузоподъемность до 5 т
| 4-100-040 | ОТм(Зтм) Средний разряд машинистов 4 |  |  |  | чел.-ч | 1.51 | 1.25 | 0.03775 |  |  | 369.26 |  | 13.94 | [27 empty] | ОТм(Зтм) Средний разряд машинистов 4
| 91.17.04-233 | Аппараты сварочные для ручной дуговой сварки, сварочный ток до 350 А |  |  |  | маш.-ч | 1.8 | 1.25 | 0.045 |  |  | 31.48 |  | 1.42 | [26 empty] | Аппараты сварочные для ручной дуговой сварки, сварочный ток до 350 А
| 4 | М |  |  |  | 12: 375.65 | [25 empty] | М
| 01.7.03.01-0001 | Вода |  |  |  | 4: м3; 5: 2.937; 7: 0.05874; 10: 33.18; 12: 1.95 | [26 empty] | Вода
| 01.7.03.04-0001 | Электроэнергия |  |  |  | 4: кВт-ч; 5: 3.24; 7: 0.0648; 10: 6.72; 12: 0.44 | [26 empty] | Электроэнергия
| 01.7.07.12-0024 | Пленка полиэтиленовая, толщина 0,15 мм |  |  |  | м2 | 10.1 |  | 0.202 | 12.83 | 1.08 | 13.86 |  | 2.8 | [26 empty] | Пленка полиэтиленовая, толщина 0,15 мм
| 01.7.11.07-0054 | Электроды сварочные для сварки низколегированных и углеродистых сталей АНО-6, Э42, диаметр 6 мм |  |  |  | т | 0.004 |  | 8e-05 | 148198.02 | 0.92 | 136342.18 |  | 10.91 | [26 empty] | Электроды сварочные для сварки низколегированных и углеродистых сталей АНО-6, Э42, диаметр 6 мм
| 01.7.15.06-0111 | Гвозди строительные |  |  |  | т | 0.037 |  | 0.00074 | 70296.2 | 1.19 | 83652.48 |  | 61.9 | [26 empty] | Гвозди строительные
| 03.1.02.03-0011 | Известь строительная негашеная комовая, сорт I |  |  |  | т | 0.046 |  | 0.00092 | 5275.05 | 1.56 | 8229.08 |  | 7.57 | [26 empty] | Известь строительная негашеная комовая, сорт I
| 08.3.03.06-0002 | Проволока горячекатаная в мотках, диаметр 6,3-6,5 мм |  |  |  | т | 0.04 |  | 0.0008 | 60258.2 | 0.89 | 53629.8 |  | 42.9 | [26 empty] | Проволока горячекатаная в мотках, диаметр 6,3-6,5 мм
| 11.1.02.04-0031 | Лесоматериалы круглые хвойных пород неокоренные, длина 3-6,5 м, диаметр 14-24 см, сорт II-III |  |  |  | м3 | 0.69 |  | 0.0138 | 6442.06 | 0.81 | 5218.07 |  | 72.01 | [26 empty] | Лесоматериалы круглые хвойных пород неокоренные, длина 3-6,5 м, диаметр 14-24 см, сорт II-III
| 11.1.03.01-0063 | Бруски обрезные хвойных пород (ель, сосна), естественной влажности, длина 2-6,5 м, ширина 20-90 мм, толщина 20-90 мм, сорт III |  |  |  | м3 | 0.08 |  | 0.0016 | 16496.03 | 1 | 16496.03 |  | 26.39 | [26 empty] | Бруски обрезные хвойных пород (ель, сосна), естественной влажности, длина 2-6,5 м, ширина 20-90 мм, толщина 20-90 мм, сорт III
| 11.1.03.06-0071 | Доска обрезная хвойных пород, естественной влажности, длина 2-6,5 м, ширина 100-250 мм, толщина 25 мм, сорт III |  |  |  | м3 | 0.2 |  | 0.004 | 5764.42 | 1.45 | 8358.41 |  | 33.43 | [26 empty] | Доска обрезная хвойных пород, естественной влажности, длина 2-6,5 м, ширина 100-250 мм, толщина 25 мм, сорт III
| 11.1.03.06-0079 | Доска обрезная хвойных пород, естественной влажности, длина 2-6,5 м, ширина 100-250 мм, толщина 44-50 мм, сорт III |  |  |  | м3 | 0.69 |  | 0.0138 | 5764.42 | 1.45 | 8358.41 |  | 115.35 | [26 empty] | Доска обрезная хвойных пород, естественной влажности, длина 2-6,5 м, ширина 100-250 мм, толщина 44-50 мм, сорт III
Н | 04.1.02.05 | Смеси бетонные тяжелого бетона |  |  |  | 4: м3; 5: 101.5; 7: 2.03 | [28 empty] | Смеси бетонные тяжелого бетона
Н | 08.4.03.03 | Заготовки арматурные |  |  |  | 4: т; 5: 1; 7: 0.02 | [28 empty] | Заготовки арматурные
Н | 11.1.03.06 | Щиты из досок |  |  |  | 4: м2; 5: 49.5; 7: 0.99 | [28 empty] | Щиты из досок
|  | Итого прямые затраты |  |  |  | 12: 5179.12 | [29 empty] | Итого прямые затраты
|  | ФОТ |  |  |  | 12: 3338.58 | [30 empty] | ФОТ
| Пр/812-006.0-1, Приказ № 812/пр от 21.12.2020 п.25 | НР Бетонные и железобетонные монолитные конструкции и работы в строительстве |  |  |  | 4: %; 5: 102; 6: 0.9; 7: 91.8; 12: 3064.82 | [30 empty] | НР Бетонные и железобетонные монолитные конструкции и работы в строительстве
| Пр/774-006.0, Приказ № 774/пр от 11.12.2020 п.16 | СП Бетонные и железобетонные монолитные конструкции и работы в строительстве |  |  |  | 4: %; 5: 58; 6: 0.85; 7: 49.3; 12: 1645.92 | [30 empty] | СП Бетонные и железобетонные монолитные конструкции и работы в строительстве
|  | Всего по позиции |  |  |  | 10: 494493; 12: 9889.86 | [31 empty] | Всего по позиции
11 | ФСБЦ-08.4.03.03-0003 | Прокат арматурный для железобетонных конструкций, класс A500C, диаметр 10 мм |  |  |  | т | 0.02 | 1 | 0.02 |  |  | 47884.52 |  | 957.69 | [24 empty] | Прокат арматурный для железобетонных конструкций, класс A500C, диаметр 10 мм
|  | Всего по позиции |  |  |  | 12: 957.69 | [31 empty] | Всего по позиции
12 | ФСБЦ-04.1.02.05-0128 | Смеси бетонные тяжелого бетона (БСТ) на щебне из гравия, класс В12,5, F(1)100, W4 |  |  |  | м3 | 2.03 | 1 | 2.03 | 4541.55 | 1.44 | 6539.83 |  | 13275.85 | [24 empty] | Смеси бетонные тяжелого бетона (БСТ) на щебне из гравия, класс В12,5, F(1)100, W4
|  | Всего по позиции |  |  |  | 12: 13275.85 | [31 empty] | Всего по позиции
монтажные работы | [37 empty] | монтажные работы
13 | ГЭСН15-01-038-01 | Облицовка ступеней гранитными плитами |  |  |  | 4: 100 м2; 5: 0.141; 6: 1; 7: 0.141 | [24 empty] | Облицовка ступеней гранитными плитами
| 421/пр_2020_п.58_пп.б | При применении сметных норм, включенных в сборники ГЭСН (ФЕР, ТЕР), аналогичных технологическим процессам в новом строительстве, в том числе по возведению новых конструктивных элементов ОЗП=1,15; ЭМ=1,25 к расх.; ЗПМ=1,25; ТЗ=1,15; ТЗМ=1,25 | [44 empty] | При применении сметных норм, включенных в сборники ГЭСН (ФЕР, ТЕР), аналогичных технологическим процессам в новом строительстве, в том числе по возведению новых конструктивных элементов ОЗП=1,15; ЭМ=1,25 к расх.; ЗПМ=1,25; ТЗ=1,15; ТЗМ=1,25
| 1 | ОТ(ЗТ) |  |  |  | 4: чел.-ч; 7: 210.795; 12: 87134.22 | [25 empty] | ОТ(ЗТ)
| 1-100-48 | Средний разряд работы 4,8 |  |  |  | чел.-ч | 1300 | 1.15 | 210.795 |  |  | 413.36 |  | 87134.22 | [26 empty] | Средний разряд работы 4,8
| 2 | ЭМ |  |  |  | 12: 1270.21 | [25 empty] | ЭМ
|  | ОТм(ЗТм) |  |  |  | 4: чел.-ч; 7: 34.8023; 12: 12829.84 | [25 empty] | ОТм(ЗТм)
| 91.06.05-011 | Погрузчики одноковшовые универсальные фронтальные пневмоколесные, номинальная вместимость основного ковша 2,6 м3, грузоподъемность 5 т |  |  |  | маш.-ч | 0.66 | 1.25 | 0.11632 |  |  | 1628.42 |  | 189.43 | [26 empty] | Погрузчики одноковшовые универсальные фронтальные пневмоколесные, номинальная вместимость основного ковша 2,6 м3, грузоподъемность 5 т
| 4-100-050 | ОТм(Зтм) Средний разряд машинистов 5 |  |  |  | чел.-ч | 0.66 | 1.25 | 0.11632 |  |  | 424.38 |  | 49.37 | [27 empty] | ОТм(Зтм) Средний разряд машинистов 5
| 91.06.06-048 | Подъемники одномачтовые, грузоподъемность до 500 кг, высота подъема 45 м |  |  |  | маш.-ч | 3.8 | 1.25 | 0.66975 | 37.32 | 1.65 | 61.58 |  | 41.24 | [26 empty] | Подъемники одномачтовые, грузоподъемность до 500 кг, высота подъема 45 м
| 4-100-030 | ОТм(Зтм) Средний разряд машинистов 3 |  |  |  | чел.-ч | 3.8 | 1.25 | 0.66975 |  |  | 327.93 |  | 219.63 | [27 empty] | ОТм(Зтм) Средний разряд машинистов 3
| 91.21.19-027 | Станки камнерезные универсальные |  |  |  | маш.-ч | 193 | 1.25 | 34.0162 |  |  | 30.56 |  | 1039.54 | [26 empty] | Станки камнерезные универсальные
| 4-100-040 | ОТм(Зтм) Средний разряд машинистов 4 |  |  |  | чел.-ч | 193 | 1.25 | 34.0162 |  |  | 369.26 |  | 12560.84 | [27 empty] | ОТм(Зтм) Средний разряд машинистов 4
| 4 | М |  |  |  | 12: 10167.98 | [25 empty] | М
| 01.7.03.01-0001 | Вода |  |  |  | 4: м3; 5: 2.5; 7: 0.3525; 10: 33.18; 12: 11.7 | [26 empty] | Вода
| 01.7.03.04-0001 | Электроэнергия |  |  |  | 4: кВт-ч; 5: 12.24; 7: 1.7258; 10: 6.72; 12: 11.6 | [26 empty] | Электроэнергия
| 01.7.07.13-0001 | Мука андезитовая кислотоупорная, марка А |  |  |  | т | 0.0045 |  | 0.0006345 | 10415.31 | 1.99 | 20726.47 |  | 13.15 | [26 empty] | Мука андезитовая кислотоупорная, марка А
| 01.7.07.21-0001 | Уголь древесный, марка А |  |  |  | т | 0.082 |  | 0.011562 | 12720.38 | 1.31 | 16663.7 |  | 192.67 | [26 empty] | Уголь древесный, марка А
| 01.7.07.29-0111 | Пакля смоляная пропитанная |  |  |  | кг | 5 |  | 0.705 | 92.95 | 1.45 | 134.78 |  | 95.02 | [26 empty] | Пакля смоляная пропитанная
| 01.7.17.05-0021 | Карборунд |  |  |  | кг | 31.53 |  | 4.4457 | 170.43 | 1.45 | 247.12 |  | 1098.63 | [26 empty] | Карборунд
| 01.7.17.08-0032 | Порошок полирующий |  |  |  | кг | 0.07 |  | 0.00987 | 796.66 | 1.45 | 1155.16 |  | 11.4 | [26 empty] | Порошок полирующий
| 08.3.07.01-0077 | Прокат стальной горячекатаный полосовой, марки стали Ст3сп, Ст3пс, размеры 220х10 мм |  |  |  | т | 0.01 |  | 0.00141 | 89104.89 | 0.74 | 65937.62 |  | 92.97 | [26 empty] | Прокат стальной горячекатаный полосовой, марки стали Ст3сп, Ст3пс, размеры 220х10 мм
| 10.2.02.07-0122 | Проволока латунная Л68, круглая, твердая, нормальной точности, диаметр 1,5 мм |  |  |  | т | 0.027 |  | 0.003807 | 1112141.7 | 1.38 | 1534755.55 |  | 5842.81 | [26 empty] | Проволока латунная Л68, круглая, твердая, нормальной точности, диаметр 1,5 мм
| 11.1.03.05-0064 | Доска необрезная хвойных пород, естественной влажности, длина 2-6,5 м, ширина 100-250, толщина 30-50 мм, сорт II |  |  |  | м3 | 0.0344 |  | 0.0048504 | 7555 | 1.38 | 10425.9 |  | 50.57 | [26 empty] | Доска необрезная хвойных пород, естественной влажности, длина 2-6,5 м, ширина 100-250, толщина 30-50 мм, сорт II
| 14.5.04.05-0104 | Мастика герметизирующая отверждающаяся однокомпонентная строительная |  |  |  | т | 0.08 |  | 0.01128 | 143275.95 | 1.7 | 243569.12 |  | 2747.46 | [26 empty] | Мастика герметизирующая отверждающаяся однокомпонентная строительная
Н | 01.7.10.03 | Изделия из натурального камня |  |  |  | 4: м2; 5: 102; 7: 14.382 | [28 empty] | Изделия из натурального камня
Н | 04.3.01.09 | Раствор готовый отделочный |  |  |  | 4: м3; 5: 3.6; 7: 0.5076 | [28 empty] | Раствор готовый отделочный
П,Н | 08.1.02.25 | Детали крепления |  |  |  | 4: т; 5: 0; 7: 0 | [28 empty] | Детали крепления
|  | Итого прямые затраты |  |  |  | 12: 111402.25 | [29 empty] | Итого прямые затраты
|  | ФОТ |  |  |  | 12: 99964.06 | [30 empty] | ФОТ
| Пр/812-015.0-1, Приказ № 812/пр от 21.12.2020 п.25 | НР Отделочные работы |  |  |  | 4: %; 5: 100; 6: 0.9; 7: 90; 12: 89967.65 | [30 empty] | НР Отделочные работы
| Пр/774-015.0, Приказ № 774/пр от 11.12.2020 п.16 | СП Отделочные работы |  |  |  | 4: %; 5: 49; 6: 0.85; 7: 41.65; 12: 41635.03 | [30 empty] | СП Отделочные работы
|  | Всего по позиции |  |  |  | 10: 1723439.22; 12: 243004.93 | [31 empty] | Всего по позиции
14 | ТЦ_13.2.01.00_16_1659162774_10.03.2026_02_12.1 | Архитектурное изделие из гранита, 355*1000*32, 1 категории, калиброванная, термообработанная, тех.фаска 5 мм, капельник, мст Дымовский (ступень) |  |  |  | шт | 30 | 1 | 30 |  |  | 5969.51 |  | 179085.3 | [24 empty] | Архитектурное изделие из гранита, 355*1000*32, 1 категории, калиброванная, термообработанная, тех.фаска 5 мм, капельник, мст Дымовский (ступень)
|  | Всего по позиции |  |  |  | 12: 179085.3 | [31 empty] | Всего по позиции
15 | ТЦ_13.2.01.00_16_1659162774_10.03.2026_02_13.1 | Архитектурное изделие из гранита, 125х1000х22, 1 категории, калиброванная, полированная, мст. Дымовский (подступенок) |  |  |  | шт | 30 | 1 | 30 |  |  | 2307.55 |  | 69226.5 | [24 empty] | Архитектурное изделие из гранита, 125х1000х22, 1 категории, калиброванная, полированная, мст. Дымовский (подступенок)
|  | Всего по позиции |  |  |  | 12: 69226.5 | [31 empty] | Всего по позиции
16 | ГЭСН11-01-031-09 | Устройство покрытий из гранитных плит при количестве плит на 1 м2: свыше 4 до 10 шт. |  |  |  | 4: 100 м2; 5: 0.03; 6: 1; 7: 0.03 | [24 empty] | Устройство покрытий из гранитных плит при количестве плит на 1 м2: свыше 4 до 10 шт.
| 421/пр_2020_п.58_пп.б | При применении сметных норм, включенных в сборники ГЭСН (ФЕР, ТЕР), аналогичных технологическим процессам в новом строительстве, в том числе по возведению новых конструктивных элементов ОЗП=1,15; ЭМ=1,25 к расх.; ЗПМ=1,25; ТЗ=1,15; ТЗМ=1,25 | [44 empty] | При применении сметных норм, включенных в сборники ГЭСН (ФЕР, ТЕР), аналогичных технологическим процессам в новом строительстве, в том числе по возведению новых конструктивных элементов ОЗП=1,15; ЭМ=1,25 к расх.; ЗПМ=1,25; ТЗ=1,15; ТЗМ=1,25
| 1 | ОТ(ЗТ) |  |  |  | 4: чел.-ч; 7: 14.904; 12: 4887.47 | [25 empty] | ОТ(ЗТ)
| 1-100-30 | Средний разряд работы 3,0 |  |  |  | чел.-ч | 432 | 1.15 | 14.904 |  |  | 327.93 |  | 4887.47 | [26 empty] | Средний разряд работы 3,0
| 2 | ЭМ |  |  |  | 12: 91.04 | [25 empty] | ЭМ
|  | ОТм(ЗТм) |  |  |  | 4: чел.-ч; 7: 0.1065; 12: 40.26 | [25 empty] | ОТм(ЗТм)
| 91.06.05-011 | Погрузчики одноковшовые универсальные фронтальные пневмоколесные, номинальная вместимость основного ковша 2,6 м3, грузоподъемность 5 т |  |  |  | маш.-ч | 1.32 | 1.25 | 0.0495 |  |  | 1628.42 |  | 80.61 | [26 empty] | Погрузчики одноковшовые универсальные фронтальные пневмоколесные, номинальная вместимость основного ковша 2,6 м3, грузоподъемность 5 т
| 4-100-050 | ОТм(Зтм) Средний разряд машинистов 5 |  |  |  | чел.-ч | 1.32 | 1.25 | 0.0495 |  |  | 424.38 |  | 21.01 | [27 empty] | ОТм(Зтм) Средний разряд машинистов 5
| 91.06.06-048 | Подъемники одномачтовые, грузоподъемность до 500 кг, высота подъема 45 м |  |  |  | маш.-ч | 1.16 | 1.25 | 0.0435 | 37.32 | 1.65 | 61.58 |  | 2.68 | [26 empty] | Подъемники одномачтовые, грузоподъемность до 500 кг, высота подъема 45 м
| 4-100-030 | ОТм(Зтм) Средний разряд машинистов 3 |  |  |  | чел.-ч | 1.16 | 1.25 | 0.0435 |  |  | 327.93 |  | 14.26 | [27 empty] | ОТм(Зтм) Средний разряд машинистов 3
| 91.14.02-001 | Автомобили бортовые, грузоподъемность до 5 т |  |  |  | маш.-ч | 0.36 | 1.25 | 0.0135 |  |  | 574.06 |  | 7.75 | [26 empty] | Автомобили бортовые, грузоподъемность до 5 т
| 4-100-040 | ОТм(Зтм) Средний разряд машинистов 4 |  |  |  | чел.-ч | 0.36 | 1.25 | 0.0135 |  |  | 369.26 |  | 4.99 | [27 empty] | ОТм(Зтм) Средний разряд машинистов 4
| 4 | М |  |  |  | 12: 592.79 | [25 empty] | М
| 01.7.03.01-0001 | Вода |  |  |  | 4: м3; 5: 3.85; 7: 0.1155; 10: 33.18; 12: 3.83 | [26 empty] | Вода
| 02.3.01.02-1118 | Песок природный для строительных работ II класс, средний |  |  |  | м3 | 3.06 |  | 0.0918 | 565.2 | 2.37 | 1339.52 |  | 122.97 | [26 empty] | Песок природный для строительных работ II класс, средний
| 04.3.01.09-0016 | Раствор готовый кладочный, цементный, М200 |  |  |  | м3 | 3 |  | 0.09 | 4033.62 | 1.27 | 5122.7 |  | 461.04 | [26 empty] | Раствор готовый кладочный, цементный, М200
| 11.1.03.01-0063 | Бруски обрезные хвойных пород (ель, сосна), естественной влажности, длина 2-6,5 м, ширина 20-90 мм, толщина 20-90 мм, сорт III |  |  |  | м3 | 0.01 |  | 0.0003 | 16496.03 | 1 | 16496.03 |  | 4.95 | [26 empty] | Бруски обрезные хвойных пород (ель, сосна), естественной влажности, длина 2-6,5 м, ширина 20-90 мм, толщина 20-90 мм, сорт III
Н | 13.2.01.01 | Изделия из натурального камня |  |  |  | 4: м2; 5: 100; 7: 3 | [28 empty] | Изделия из натурального камня
|  | Итого прямые затраты |  |  |  | 12: 5611.56 | [29 empty] | Итого прямые затраты
|  | ФОТ |  |  |  | 12: 4927.73 | [30 empty] | ФОТ
| Пр/812-011.0-1, Приказ № 812/пр от 21.12.2020 п.25 | НР Полы |  |  |  | 4: %; 5: 112; 6: 0.9; 7: 100.8; 12: 4967.15 | [30 empty] | НР Полы
| Пр/774-011.0, Приказ № 774/пр от 11.12.2020 п.16 | СП Полы |  |  |  | 4: %; 5: 65; 6: 0.85; 7: 55.25; 12: 2722.57 | [30 empty] | СП Полы
|  | Всего по позиции |  |  |  | 10: 443376; 12: 13301.28 | [31 empty] | Всего по позиции
17 | ТЦ_13.2.01.00_16_1659162774_10.03.2026_02_14.1 | Архитектурное изделие из гранита, 305х605х32, 1 категории, калиброванная, термообработанная, мст. Дымовский (полы) |  |  |  | м2 | 3 | 1 | 3 |  |  | 9430.82 |  | 28292.46 | [24 empty] | Архитектурное изделие из гранита, 305х605х32, 1 категории, калиброванная, термообработанная, мст. Дымовский (полы)
|  | Всего по позиции |  |  |  | 12: 28292.46 | [31 empty] | Всего по позиции
18 | ГЭСН11-01-025-02 | Устройство покрытий: из брусчатки на цементном растворе с заполнением швов (б/у) |  |  |  | 4: 100 м2; 5: 0.17; 6: 1; 7: 0.17 | [24 empty] | Устройство покрытий: из брусчатки на цементном растворе с заполнением швов (б/у)
| 421/пр_2020_п.58_пп.б | При применении сметных норм, включенных в сборники ГЭСН (ФЕР, ТЕР), аналогичных технологическим процессам в новом строительстве, в том числе по возведению новых конструктивных элементов ОЗП=1,15; ЭМ=1,25 к расх.; ЗПМ=1,25; ТЗ=1,15; ТЗМ=1,25 | [44 empty] | При применении сметных норм, включенных в сборники ГЭСН (ФЕР, ТЕР), аналогичных технологическим процессам в новом строительстве, в том числе по возведению новых конструктивных элементов ОЗП=1,15; ЭМ=1,25 к расх.; ЗПМ=1,25; ТЗ=1,15; ТЗМ=1,25
| 1 | ОТ(ЗТ) |  |  |  | 4: чел.-ч; 7: 23.069; 12: 7946.35 | [25 empty] | ОТ(ЗТ)
| 1-100-34 | Средний разряд работы 3,4 |  |  |  | чел.-ч | 118 | 1.15 | 23.069 |  |  | 344.46 |  | 7946.35 | [26 empty] | Средний разряд работы 3,4
| 2 | ЭМ |  |  |  | 12: 1336.49 | [25 empty] | ЭМ
|  | ОТм(ЗТм) |  |  |  | 4: чел.-ч; 7: 0.80112; 12: 339.98 | [25 empty] | ОТм(ЗТм)
| 91.06.05-011 | Погрузчики одноковшовые универсальные фронтальные пневмоколесные, номинальная вместимость основного ковша 2,6 м3, грузоподъемность 5 т |  |  |  | маш.-ч | 3.77 | 1.25 | 0.80112 |  |  | 1628.42 |  | 1304.57 | [26 empty] | Погрузчики одноковшовые универсальные фронтальные пневмоколесные, номинальная вместимость основного ковша 2,6 м3, грузоподъемность 5 т
| 4-100-050 | ОТм(Зтм) Средний разряд машинистов 5 |  |  |  | чел.-ч | 3.77 | 1.25 | 0.80112 |  |  | 424.38 |  | 339.98 | [27 empty] | ОТм(Зтм) Средний разряд машинистов 5
| 91.08.04-021 | Котлы битумные передвижные электрические с центробежной мешалкой, объем загрузочной емкости 400 л |  |  |  | маш.-ч | 1.08 | 1.25 | 0.2295 | 95.25 | 1.46 | 139.07 |  | 31.92 | [26 empty] | Котлы битумные передвижные электрические с центробежной мешалкой, объем загрузочной емкости 400 л
| 4 | М |  |  |  | 12: 3227.19 | [25 empty] | М
| 01.2.03.03-0014 | Мастика битумная кровельная горячая МБК-Г-55, МБК-Г-65, МБК-Г-75, МБК-Г-85, МБК-Г-100 |  |  |  | т | 0.133 |  | 0.02261 | 24767.25 | 1.57 | 38884.58 |  | 879.18 | [26 empty] | Мастика битумная кровельная горячая МБК-Г-55, МБК-Г-65, МБК-Г-75, МБК-Г-85, МБК-Г-100
| 01.7.03.01-0001 | Вода |  |  |  | 4: м3; 5: 3.85; 7: 0.6545; 10: 33.18; 12: 21.72 | [26 empty] | Вода
| 02.3.01.02-1118 | Песок природный для строительных работ II класс, средний |  |  |  | м3 | 3.06 |  | 0.5202 | 565.2 | 2.37 | 1339.52 |  | 696.82 | [26 empty] | Песок природный для строительных работ II класс, средний
| 04.3.01.09-0015 | Раствор готовый кладочный, цементный, М150 |  |  |  | 4: м3; 5: 1.94; 7: 0.3298; 10: 4940.78; 12: 1629.47 | [26 empty] | Раствор готовый кладочный, цементный, М150
Н | 13.2.03.01 | Брусчатка |  |  |  | 4: м2; 5: 100; 7: 17 | [28 empty] | Брусчатка
|  | Итого прямые затраты |  |  |  | 12: 12850.01 | [29 empty] | Итого прямые затраты
|  | ФОТ |  |  |  | 12: 8286.33 | [30 empty] | ФОТ
| Пр/812-011.0-1, Приказ № 812/пр от 21.12.2020 п.25 | НР Полы |  |  |  | 4: %; 5: 112; 6: 0.9; 7: 100.8; 12: 8352.62 | [30 empty] | НР Полы
| Пр/774-011.0, Приказ № 774/пр от 11.12.2020 п.16 | СП Полы |  |  |  | 4: %; 5: 65; 6: 0.85; 7: 55.25; 12: 4578.2 | [30 empty] | СП Полы
|  | Всего по позиции |  |  |  | 10: 151651.94; 12: 25780.83 | [31 empty] | Всего по позиции
|  | Итоги по разделу 1 Входная группа из Дымовского гранита (Архиерейский дом) : | [45 empty] | Итоги по разделу 1 Входная группа из Дымовского гранита (Архиерейский дом) :
|  | Всего прямые затраты (справочно) |  |  |  | 12: 514815.61 | [34 empty] | Всего прямые затраты (справочно)
|  | в том числе: | [46 empty] | в том числе:
|  | Оплата труда рабочих |  |  |  | 12: 165606.94 | [34 empty] | Оплата труда рабочих
|  | Эксплуатация машин |  |  |  | 12: 16799.41 | [34 empty] | Эксплуатация машин
|  | Оплата труда машинистов (Отм) |  |  |  | 12: 16747.51 | [34 empty] | Оплата труда машинистов (Отм)
|  | Материалы |  |  |  | 12: 307107.01 | [34 empty] | Материалы
|  | Перевозка |  |  |  | 12: 8554.74 | [34 empty] | Перевозка
|  | Строительные работы |  |  |  | 12: 769976.28 | [34 empty] | Строительные работы
|  | Строительные работы |  |  |  | 12: 761421.54 | [34 empty] | Строительные работы
|  | в том числе: | [46 empty] | в том числе:
|  | оплата труда |  |  |  | 12: 165606.94 | [34 empty] | оплата труда
|  | эксплуатация машин и механизмов |  |  |  | 12: 16799.41 | [34 empty] | эксплуатация машин и механизмов
|  | оплата труда машинистов (Отм) |  |  |  | 12: 16747.51 | [34 empty] | оплата труда машинистов (Отм)
|  | материалы |  |  |  | 12: 307107.01 | [34 empty] | материалы
|  | накладные расходы |  |  |  | 12: 169648.89 | [34 empty] | накладные расходы
|  | сметная прибыль |  |  |  | 12: 85511.78 | [34 empty] | сметная прибыль
|  | Перевозка |  |  |  | 12: 8554.74 | [34 empty] | Перевозка
|  | Всего ФОТ (справочно) |  |  |  | 12: 182354.45 | [34 empty] | Всего ФОТ (справочно)
|  | Всего накладные расходы (справочно) |  |  |  | 12: 169648.89 | [34 empty] | Всего накладные расходы (справочно)
|  | Всего сметная прибыль (справочно) |  |  |  | 12: 85511.78 | [34 empty] | Всего сметная прибыль (справочно)
|  | Всего по разделу 1 Входная группа из Дымовского гранита (Архиерейский дом) |  |  |  | 12: 769976.28 | [35 empty] | Всего по разделу 1 Входная группа из Дымовского гранита (Архиерейский дом)
|  | справочно: | [46 empty] | справочно:
|  | Материальные ресурсы, отсутствующие в ФРСН |  |  |  | 12: 276604.26 | [34 empty] | Материальные ресурсы, отсутствующие в ФРСН
|  | Затраты труда рабочих |  |  |  | 7: 452,93665 | [36 empty] | Затраты труда рабочих
|  | Затраты труда машинистов |  |  |  | 7: 44,97473 | [36 empty] | Затраты труда машинистов
|  | Итоги по смете: | [49 empty] | Итоги по смете:
|  | Всего прямые затраты (справочно) |  |  |  | 12: 514815.61 | [38 empty] | Всего прямые затраты (справочно)
|  | в том числе: | [50 empty] | в том числе:
|  | Оплата труда рабочих |  |  |  | 12: 165606.94 | [38 empty] | Оплата труда рабочих
|  | Эксплуатация машин |  |  |  | 12: 16799.41 | [38 empty] | Эксплуатация машин
|  | Оплата труда машинистов (Отм) |  |  |  | 12: 16747.51 | [38 empty] | Оплата труда машинистов (Отм)
|  | Материалы |  |  |  | 12: 307107.01 | [38 empty] | Материалы
|  | Перевозка |  |  |  | 12: 8554.74 | [38 empty] | Перевозка
|  | Строительные работы |  |  |  | 12: 769976.28 | [38 empty] | Строительные работы
|  | Строительные работы |  |  |  | 12: 761421.54 | [38 empty] | Строительные работы
|  | в том числе: | [50 empty] | в том числе:
|  | оплата труда |  |  |  | 12: 165606.94 | [38 empty] | оплата труда
|  | эксплуатация машин и механизмов |  |  |  | 12: 16799.41 | [38 empty] | эксплуатация машин и механизмов
|  | оплата труда машинистов (Отм) |  |  |  | 12: 16747.51 | [38 empty] | оплата труда машинистов (Отм)
|  | материалы |  |  |  | 12: 307107.01 | [38 empty] | материалы
|  | накладные расходы |  |  |  | 12: 169648.89 | [38 empty] | накладные расходы
|  | сметная прибыль |  |  |  | 12: 85511.78 | [38 empty] | сметная прибыль
|  | Перевозка |  |  |  | 12: 8554.74 | [38 empty] | Перевозка
|  | Всего ФОТ (справочно) |  |  |  | 12: 182354.45 | [38 empty] | Всего ФОТ (справочно)
|  | Всего накладные расходы (справочно) |  |  |  | 12: 169648.89 | [38 empty] | Всего накладные расходы (справочно)
|  | Всего сметная прибыль (справочно) |  |  |  | 12: 85511.78 | [38 empty] | Всего сметная прибыль (справочно)
|  | НДС 22% |  |  |  | 12: 169394.78 | [38 empty] | НДС 22%
|  | ВСЕГО по смете |  |  |  | 12: 939371.06 | [39 empty] | ВСЕГО по смете
|  | справочно: | [50 empty] | справочно:
|  | Материальные ресурсы, отсутствующие в ФРСН |  |  |  | 12: 276604.26 | [38 empty] | Материальные ресурсы, отсутствующие в ФРСН
|  | Затраты труда рабочих |  |  |  | 7: 452,93665 | [40 empty] | Затраты труда рабочих
|  | Затраты труда машинистов |  |  |  | 7: 44,97473 | [40 empty] | Затраты труда машинистов
| Составил: | [54 empty] | (Ядрышникова Н.М.)
[должность, подпись (инициалы, фамилия)]
| Проверил: | [55 empty] | (Мисбахова И.Д.)
[должность, подпись (инициалы, фамилия)]