## 07-04-02 Устройство системы обо
УТВЕРЖДАЮ
Заместитель директора по текущему ремонту и реставрации
ГБУ "Музей-заповедник "Казанский Кремль"
________________________А.Ю. Нижегородов
____ ________________ 2026 года
ВЕДОМОСТЬ ОБЪЕМОВ РАБОТ № 07-04-02
Устройство системы обогрева входных групп (Устройство теплого пола на входной группе(Архиерейский дом)
Ремонтные работы на территории музея-заповедника «Казанский Кремль»
№ п/п | Наименование | Ед. изм. | Кол. | Примечание
1 | 2 | 3 | 4 | 5
Раздел 1. Обогрев входной группы |  |  |  |  | Раздел 1. Обогрев входной группы
1 | Щиты и пульты, масса: до 50 кг | шт | 1
2 | Разводка по устройствам и подключение жил кабелей или проводов сечением: до 10 мм2 | 100 шт | 0.24
3 | Шкаф управления ШУЭ 1 HEATcontrol 3-32-850, 600х400х200, U-380В, I-32А | шт | 1
4 | Приборы, устанавливаемые на металлоконструкциях, щитах и пультах, масса: до 5 кг | шт | 2
5 | Цифровой датчик грунта осадков, влажн и темпер для DEVIreg 850 IV 140F1088 | шт | 2
6 | Провод по установленным стальным конструкциям и панелям, сечение: до 16 мм2 | 100 м | 4.2
7 | Кабель резистивный ДЕВИ/Ридан Snow-30 84805400R | м | 428.4
8 | Затягивание провода в проложенные трубы и металлические рукава первого одножильного или многожильного в общей оплетке, суммарное сечение: до 16 мм2 | 100 м | 0.8
9 | Кабель трех-пятижильный по установленным конструкциям и лоткам с установкой ответвительных коробок: в помещениях с нормальной средой сечением жилы до 10 мм2 | 100 м | 1.6
10 | Провод в коробах, сечением: до 6 мм2 | 100 м | 0.2
11 | Кабель ППГнг (А)-HF 5х6.0ок (N.PE)-0.66 (круглый) ГОСТ 31565-2012 | м | 20.4
12 | Кабель ППГнг (А)-HF 3х4.0ок (N.PE)-0.66 (круглый) ГОСТ 31565-2012 | м | 142.8
13 | Кабель ППГнг (А)-HF 4х1.5ок (N.PE)-0.66 (круглый) ГОСТ 31565-2012 | м | 102
14 | Заделка концевая сухая для контрольного кабеля сечением одной жилы: до 2,5 мм2, количество жил до 4 | шт | 8
15 | Ремнабор с термоусадкой для 2-жил. кабеля DEVI Crimp 18055350 | шт | 8
18 | Короба пластмассовые: шириной до 40 мм | 100 м | 0.2
19 | Кабель-канал 80x40 белый TA-G IN-Liner 01781 | м | 20
20 | Труба гофрированная ПВХ для защиты проводов и кабелей по установленным конструкциям, по стенам, колоннам, потолкам, основанию пола | 100 м | 0.8
21 | Труба гофрированная ПНД 20 с протяжкой черная 71720 | м | 80
22 | Скоба металлическая СМД 19-20 | шт | 150
24 | Герметизация канала кабельной канализации: занятого | канал | 2
26 | Труба стальная по установленным конструкциям, по стенам с креплением скобами, диаметр: до 25 мм | 100 м | 0.1
27 | Труба ВГП оцинк 25х2,8 ГОСТ 3262-75 | м | 10
28 | Измерение сопротивления шлейфа, сопротивления изоляции и омической асимметрии | участок | 9
Составил: ____________________________
[должность, подпись (инициалы, фамилия)]
Проверил: ____________________________
[должность, подпись (инициалы, фамилия)]