## 07-05-01.2 Текущий ремонт гидро
УТВЕРЖДАЮ
Заместитель директора по текущему ремонту и реставрации
ГБУ "Музей-заповедник "Казанский Кремль"
________________________А.Ю. Нижегородов
____ ________________ 2026 года
ВЕДОМОСТЬ ОБЪЕМОВ РАБОТ № 07-05-01.2
Текущий ремонт гидроизоляции и облицовки (Ремонт лестничных маршей между Юнкерским училищем и Манежем) - 2 этап
Ремонтные работы на территории музея-заповедника «Казанский Кремль»
№ п/п | Наименование | Ед. изм. | Кол. | Примечание
1 | 2 | 3 | 4 | 5
Раздел 1. Подпорная стена у лестничного спуска + стены вокруг Манежа и Юнкерского училища |  |  |  |  | Раздел 1. Подпорная стена у лестничного спуска + стены вокруг Манежа и Юнкерского училища
1 | Разборка облицовки стен: из гранитных плит | 100 м2 | 0.91
2 | Разборка покрытий и оснований: цементно-бетонных | 100 м3 | 0.0728
3 | Обработка каменных, бетонных, кирпичных и деревянных поверхностей антисептиком | 100 м2 | 0.91
4 | Грунтовка (праймер) однокомпонентная полиуретановая низковязкая адгезионная глубокого проникновения для бетонных, цементно-песчаных, деревянных и полиуретановых поверхностей, расход 0,15-0,30 кг/м2 | кг | 12.558
5 | Сверление вертикальных отверстий в бетонных конструкциях полов перфоратором глубиной 200 мм диаметром: до 20 мм | 100 отверстий | 5.46
6 | Установка закладных деталей весом: до 4 кг | т | 0.072727
7 | Горячекатанная арматурная сталь класса А500 С, диаметром: 12 мм | т | 0.072727
8 | Монтаж: лотков, решеток, затворов из полосовой и тонколистовой стали | т | 0.41317
9 | Уголок стальной горячекатаный равнополочный, марки стали Ст3сп, Ст3пс, ширина полок 35-56 мм, толщина полки 3-5 мм | т | 0.41317
10 | Огрунтовка металлических поверхностей за один раз: грунтовкой ГФ-021 | 100 м2 | 0.3809
27 | Растворитель Р-4 | т | 0.0015236
26 | Грунтовка фосфатирующая, марок ВЛ-02, ВЛ-023 | т | 0.007618
23 | Окраска металлических огрунтованных поверхностей: эмалью пентафталевой | 100 м2 | 0.3809
25 | Уайт-спирит | кг | 0.5333
24 | Эмаль ПФ-115 | т | 0.0034281
12 | Устройство каркаса при оштукатуривании: стен | 100 м2 | 0.91
13 | Армирование подстилающих слоев и набетонок | т | 0.1638
14 | Сетка сварная из холоднотянутой проволоки 4-5 мм | т | 0.1638
15 | Устройство покрытий: бетонных толщиной 30 мм | 100 м2 | 0.91
16 | Устройство покрытий: на каждые 5 мм изменения толщины покрытия добавлять или исключать к норме 11-01-015-01 | 100 м2 | 0.91
17 | Смеси бетонные тяжелого бетона (БСТ) на щебне из гравия, класс В15, F(1)150, W6 | м3 | 6.4974
18 | Облицовка стен гранитными плитами полированными толщиной 40 мм при числе плит в 1 м2: до 6 (30м2 б/у) | 100 м2 | 0.91
19 | Раствор готовый кладочный, цементный, М200 | м3 | 3.185
20 | Архитектурное изделие из гранита, 305х605х22, 1 категории, калиброванная, полированная, шлифованные торцы по периметру, мст.Jiao Mei G655 (стены) | м2 | 61
21 | Погрузка в автотранспортное средство: мусор строительный с погрузкой вручную | 1т груза | 30.667
22 | Перевозка грузов I класса автомобилями-самосвалами грузоподъемностью до 15 т по дорогам с усовершенствованным (асфальтобетонным, цементобетонным, железобетонным, обработанным органическим вяжущим) дорожным покрытием на расстояние 20 км | 1т груза | 30.667
Составил: ____________________________
[должность, подпись (инициалы, фамилия)]
Проверил: ____________________________
[должность, подпись (инициалы, фамилия)]