## 07-05-01.2 Текущий ремонт гидро
Приложение № 3
Утверждено приказом Минстроя РФ № 421/пр от 4 августа 2020 г. в редакции приказа № 557/пр от 7 июля 2022 г.
СОГЛАСОВАНО: | [10 empty] | УТВЕРЖДАЮ:
Заместитель директора по текущему ремонту и реставрации
ГБУ "Музей-заповедник "Казанский Кремль"
А.Ю. Нижегородов
"____" ________________ 2026 года | [10 empty] | "____" ________________ 2026 года | [5 empty] | "____" ________________ 2026 года | "____" ________________ 2026 года
Наименование программного продукта |  |  |  |  | ГРАНД-Смета, версия 2026.2
Наименование редакции сметных нормативов |  |  |  |  | Приказ Минстроя России от 30.12.2021 № 1046/пр; Приказ Минстроя России от 04.08.2020 № 421/пр; Приказ Минстроя России от 21.12.2020 № 812/пр; Приказ Минстроя России от 11.12.2020 № 774/пр; Приказ Минстроя России от 02.08.2023 № 551/пр; Приказ Минстроя России от 14.11.2023 № 817/пр; Приказ Минстроя России от 16.02.2024 № 102/пр; Приказ Минстроя России от 13.05.2024 №323/пр; Приказ Минстроя России от 09.08.2024 №524/пр; Приказ Минстроя России от 07.11.2024 №747/пр; Приказ Минстроя России от 23.01.2025 №30/пр; Приказ Минстроя России от 07.02.2025 №69/пр; Приказ Минстроя России от 19.05.2025 №299/пр; Приказ Минстроя России от 14.08.2025 №490/пр; Приказ Минстроя России от 12.11.2025 №696/пр; Приказ Минстроя России от 17.02.2026 №91/пр; Приказ Минстроя России от 18.05.2026 №301/пр | [13 empty] | Наименование редакции сметных нормативов | Приказ Минстроя России от 30.12.2021 № 1046/пр; Приказ Минстроя России от 04.08.2020 № 421/пр; Приказ Минстроя России от 21.12.2020 № 812/пр; Приказ Минстроя России от 11.12.2020 № 774/пр; Приказ Минстроя России от 02.08.2023 № 551/пр; Приказ Минстроя России от 14.11.2023 № 817/пр; Приказ Минстроя России от 16.02.2024 № 102/пр; Приказ Минстроя России от 13.05.2024 №323/пр; Приказ Минстроя России от 09.08.2024 №524/пр; Приказ Минстроя России от 07.11.2024 №747/пр; Приказ Минстроя России от 23.01.2025 №30/пр; Приказ Минстроя России от 07.02.2025 №69/пр; Приказ Минстроя России от 19.05.2025 №299/пр; Приказ Минстроя России от 14.08.2025 №490/пр; Приказ Минстроя России от 12.11.2025 №696/пр; Приказ Минстроя России от 17.02.2026 №91/пр; Приказ Минстроя России от 18.05.2026 №301/пр
Реквизиты приказа Минстроя России об утверждении дополнений и изменений к сметным нормативам |  |  |  |  | Приказ Минстроя России от 18 мая 2022 г. № 378/пр, Приказ Минстроя России от 26 августа 2022 г. № 703/пр, Приказ Минстроя России от 26 октября 2022 г. № 905/пр, Приказ Минстроя России от 27 декабря 2022 г. № 1133/пр, Приказ Минстроя России от 10 февраля 2023 г. № 84/пр, Приказ Минстроя России от 11.05.2023 №335/пр; Приказ Минстроя России от 07.07.2022 № 557/пр; Приказ Минстроя России от 02.09.2021 № 636/пр, Приказ Минстроя России от 26.07.2022 № 611/пр; Приказ Минстроя России от 22.04.2022 № 317/пр; Приказ Минстроя России от 02.08.2023 № 551/пр; Приказ Минстроя России от 14.11.2023 № 817/пр; Приказ Минстроя России от 30.01.2024 № 55/пр; Приказ Минстроя России от 16.02.2024 № 102/пр; Приказ Минстроя России от 13.05.2024 №323/пр; Приказ Минстроя России от 09.08.2024 №524/пр; Приказ Минстроя России от 07.11.2024 №747/пр; Приказ Минстроя России от 23.01.2025 №30/пр; Приказ Минстроя России от 07.02.2025 №69/пр; Приказ Минстроя России от 19.05.2025 №299/пр; Приказ Минстроя России от 14.08.2025 №490/пр; Приказ Минстроя России от 12.11.2025 №696/пр; Приказ Минстроя России от 17.02.2026 №91/пр; Приказ Минстроя России от 18.05.2026 №301/пр | [15 empty] | Реквизиты приказа Минстроя России об утверждении дополнений и изменений к сметным нормативам | Приказ Минстроя России от 18 мая 2022 г. № 378/пр, Приказ Минстроя России от 26 августа 2022 г. № 703/пр, Приказ Минстроя России от 26 октября 2022 г. № 905/пр, Приказ Минстроя России от 27 декабря 2022 г. № 1133/пр, Приказ Минстроя России от 10 февраля 2023 г. № 84/пр, Приказ Минстроя России от 11.05.2023 №335/пр; Приказ Минстроя России от 07.07.2022 № 557/пр; Приказ Минстроя России от 02.09.2021 № 636/пр, Приказ Минстроя России от 26.07.2022 № 611/пр; Приказ Минстроя России от 22.04.2022 № 317/пр; Приказ Минстроя России от 02.08.2023 № 551/пр; Приказ Минстроя России от 14.11.2023 № 817/пр; Приказ Минстроя России от 30.01.2024 № 55/пр; Приказ Минстроя России от 16.02.2024 № 102/пр; Приказ Минстроя России от 13.05.2024 №323/пр; Приказ Минстроя России от 09.08.2024 №524/пр; Приказ Минстроя России от 07.11.2024 №747/пр; Приказ Минстроя России от 23.01.2025 №30/пр; Приказ Минстроя России от 07.02.2025 №69/пр; Приказ Минстроя России от 19.05.2025 №299/пр; Приказ Минстроя России от 14.08.2025 №490/пр; Приказ Минстроя России от 12.11.2025 №696/пр; Приказ Минстроя России от 17.02.2026 №91/пр; Приказ Минстроя России от 18.05.2026 №301/пр
Реквизиты письма Минстроя России об индексах изменения сметной стоимости строительства, включаемые в федеральный реестр сметных нормативов и размещаемые в федеральной государственной информационной системе ценообразования в строительстве, подготовленного в соответствии пунктом 85 Методики расчета индексов изменения сметной стоимости строительства, утвержденной приказом Министерства строительства и жилищно-коммунального хозяйства Российской Федерации от 5 июня 2019 г. № 326/пр |  |  |  |  | Письмо Минстроя России от 22.05.2026 № 31076-ИФ/09 | [9 empty] | Реквизиты письма Минстроя России об индексах изменения сметной стоимости строительства, включаемые в федеральный реестр сметных нормативов и размещаемые в федеральной государственной информационной системе ценообразования в строительстве, подготовленного в соответствии пунктом 85 Методики расчета индексов изменения сметной стоимости строительства, утвержденной приказом Министерства строительства и жилищно-коммунального хозяйства Российской Федерации от 5 июня 2019 г. № 326/пр¹ | Письмо Минстроя России от 22.05.2026 № 31076-ИФ/09 | [6 empty] | Реквизиты письма Минстроя России об индексах изменения сметной стоимости строительства, включаемые в федеральный реестр сметных нормативов и размещаемые в федеральной государственной информационной системе ценообразования в строительстве, подготовленного в соответствии пунктом 85 Методики расчета индексов изменения сметной стоимости строительства, утвержденной приказом Министерства строительства и жилищно-коммунального хозяйства Российской Федерации от 5 июня 2019 г. № 326/пр | Письмо Минстроя России от 22.05.2026 № 31076-ИФ/09
Реквизиты нормативного правового акта об утверждении оплаты труда, утверждаемый в соответствии с пунктом 22(1) Правилами мониторинга цен, утвержденными постановлением Правительства Российской Федерации от 23 декабря 2016 г. № 1452 |  |  |  |  | Постановление Кабинета Министров Республики Татарстан от 22.05.2025 № 343 | [9 empty] | Реквизиты нормативного правового акта об утверждении оплаты труда, утверждаемый в соответствии с пунктом 22(1) Правилами мониторинга цен, утвержденными постановлением Правительства Российской Федерации от 23 декабря 2016 г. № 1452 | Постановление Кабинета Министров Республики Татарстан от 22.05.2025 № 343 | [8 empty] | Реквизиты нормативного правового акта об утверждении оплаты труда, утверждаемый в соответствии с пунктом 22(1) Правилами мониторинга цен, утвержденными постановлением Правительства Российской Федерации от 23 декабря 2016 г. № 1452 | Постановление Кабинета Министров Республики Татарстан от 22.05.2025 № 343
Обоснование принятых текущих цен на строительные ресурсы | [26 empty] | Обоснование принятых текущих цен на строительные ресурсы
Наименование субъекта Российской Федерации |  |  |  |  | 16. Республика Татарстан | [10 empty] | 16. Республика Татарстан | [11 empty] | Наименование субъекта Российской Федерации | 16. Республика Татарстан
Наименование зоны субъекта Российской Федерации |  |  |  |  | Республика Татарстан | [10 empty] | Республика Татарстан | [13 empty] | Наименование зоны субъекта Российской Федерации | Республика Татарстан
Ремонтные работы на территории музея-заповедника «Казанский Кремль» | [31 empty] | Ремонтные работы на территории музея-заповедника «Казанский Кремль»
(наименование стройки)
Ремонтные работы на территории музея-заповедника «Казанский Кремль» | [32 empty] | Ремонтные работы на территории музея-заповедника «Казанский Кремль»
(наименование объекта капитального строительства)
ЛОКАЛЬНЫЙ СМЕТНЫЙ РАСЧЕТ (СМЕТА) № 07-05-01.2
Текущий ремонт гидроизоляции и облицовки (Ремонт лестничных маршей между Юнкерским училищем и Манежем) - 2 этап | [33 empty] | Текущий ремонт гидроизоляции и облицовки (Ремонт лестничных маршей между Юнкерским училищем и Манежем) - 2 этап
(наименование работ и затрат)
Составлен | ресурсно-индексным | методом
Основание | ДВ | [33 empty] | ДВ
(проектная и (или) иная техническая документация)
Составлен(а) в текущем уровне цен |  | II квартал 2026 года | [33 empty] | II квартал 2026 года
Сметная стоимость |  |  | 3459.31 | тыс.руб.
в том числе:
| строительных работ |  | 2835.5 | тыс.руб. |  |  |  |  | Средства на оплату труда рабочих |  |  |  | 973.78 | тыс.руб.
| монтажных работ |  | 0 | тыс.руб. |  |  |  |  | Средства на оплату труда машинистов |  |  |  | 4.25 | тыс.руб.
| оборудования |  | 0 | тыс.руб. |  |  |  |  | Нормативные затраты труда рабочих |  |  |  | 2515.71 | чел.-ч.
| прочих затрат |  | 0 | тыс.руб. |  |  |  |  | Нормативные затраты труда машинистов |  |  |  | 11.8 | чел.-ч.
№ п/п | Обоснование | Наименование работ и затрат |  |  |  | Единица измерения | Количество |  |  | Сметная стоимость, руб.
[7 empty] | на единицу измерения | коэффициенты | всего с учетом коэффициентов | на единицу измерения в базисном уровне цен | индекс | на единицу измерения в текущем уровне цен | коэффициенты | всего в текущем уровне цен
1 | 2 | 3 |  |  |  | 4 | 5 | 6 | 7 | 8 | 9 | 10 | 11 | 12
Раздел 1. Подпорная стена у лестничного спуска + стены вокруг Манежа и Юнкерского училища | [36 empty] | Раздел 1. Подпорная стена у лестничного спуска + стены вокруг Манежа и Юнкерского училища
1 | ГЭСНр63-03-001-02 | Разборка облицовки стен: из гранитных плит |  |  |  | 4: 100 м2; 5: 0.91; 6: 1; 7: 0.91 | [23 empty] | Разборка облицовки стен: из гранитных плит
| 1 | ОТ(ЗТ) |  |  |  | 4: чел.-ч; 7: 484.393; 12: 146834.05 | [24 empty] | ОТ(ЗТ)
| 1-100-21 | Средний разряд работы 2,1 |  |  |  | 4: чел.-ч; 5: 532.3; 7: 484.393; 10: 303.13; 12: 146834.05 | [25 empty] | Средний разряд работы 2,1
| 2 | ЭМ |  |  |  | 12: 1219.99 | [24 empty] | ЭМ
|  | ОТм(ЗТм) |  |  |  | 4: чел.-ч; 7: 1.3923; 12: 456.58 | [24 empty] | ОТм(ЗТм)
| 91.06.06-048 | Подъемники одномачтовые, грузоподъемность до 500 кг, высота подъема 45 м |  |  |  | маш.-ч | 1.53 |  | 1.3923 | 37.32 | 1.65 | 61.58 |  | 85.74 | [25 empty] | Подъемники одномачтовые, грузоподъемность до 500 кг, высота подъема 45 м
| 4-100-030 | ОТм(Зтм) Средний разряд машинистов 3 |  |  |  | 4: чел.-ч; 5: 1.53; 7: 1.3923; 10: 327.93; 12: 456.58 | [26 empty] | ОТм(Зтм) Средний разряд машинистов 3
| 91.18.01-508 | Компрессоры винтовые передвижные с электродвигателем, давление до 1 МПа (10 атм), производительность до 5 м3/мин |  |  |  | маш.-ч | 7.14 |  | 6.4974 | 115.43 | 1.46 | 168.53 |  | 1095.01 | [25 empty] | Компрессоры винтовые передвижные с электродвигателем, давление до 1 МПа (10 атм), производительность до 5 м3/мин
| 91.21.10-002 | Молотки отбойные пневматические при работе от передвижных компрессоров |  |  |  | маш.-ч | 14.28 |  | 12.9948 | 2.11 | 1.43 | 3.02 |  | 39.24 | [25 empty] | Молотки отбойные пневматические при работе от передвижных компрессоров
Н | 999-9900 | Строительный мусор |  |  |  | 4: т; 5: 19.3; 7: 17.563 | [27 empty] | Строительный мусор
|  | Итого прямые затраты |  |  |  | 12: 148510.62 | [28 empty] | Итого прямые затраты
|  | ФОТ |  |  |  | 12: 147290.63 | [29 empty] | ФОТ
| Пр/812-097.0-1 | НР Стекольные, обойные и облицовочные работы (ремонтно-строительные) |  |  |  | 4: %; 5: 90; 7: 90; 12: 132561.57 | [29 empty] | НР Стекольные, обойные и облицовочные работы (ремонтно-строительные)
| Пр/774-097.0 | СП Стекольные, обойные и облицовочные работы (ремонтно-строительные) |  |  |  | 4: %; 5: 45; 7: 45; 12: 66280.78 | [29 empty] | СП Стекольные, обойные и облицовочные работы (ремонтно-строительные)
|  | Всего по позиции |  |  |  | 10: 381706.56; 12: 347352.97 | [30 empty] | Всего по позиции
2 | ГЭСН27-03-008-05 | Разборка покрытий и оснований: цементно-бетонных |  |  |  | 4: 100 м3; 5: 0.0728; 6: 1; 7: 0.0728 | [23 empty] | Разборка покрытий и оснований: цементно-бетонных
| 1 | ОТ(ЗТ) |  |  |  | 4: чел.-ч; 7: 4.1802; 12: 1255.6 | [24 empty] | ОТ(ЗТ)
| 1-100-20 | Средний разряд работы 2,0 |  |  |  | 4: чел.-ч; 5: 57.42; 7: 4.1802; 10: 300.37; 12: 1255.6 | [25 empty] | Средний разряд работы 2,0
| 2 | ЭМ |  |  |  | 12: 1475.27 | [24 empty] | ЭМ
|  | ОТм(ЗТм) |  |  |  | 4: чел.-ч; 7: 0.9049; 12: 448.86 | [24 empty] | ОТм(ЗТм)
| 91.01.01-035 | Бульдозеры, мощность 79 кВт (108 л.с.) |  |  |  | маш.-ч | 3.16 |  | 0.23005 | 887.54 | 1.39 | 1233.68 |  | 283.81 | [25 empty] | Бульдозеры, мощность 79 кВт (108 л.с.)
| 4-100-060 | ОТм(Зтм) Средний разряд машинистов 6 |  |  |  | 4: чел.-ч; 5: 3.16; 7: 0.23005; 10: 496.03; 12: 114.11 | [26 empty] | ОТм(Зтм) Средний разряд машинистов 6
| 91.01.05-086 | Экскаваторы одноковшовые дизельные на гусеничном ходу, объем ковша 0,65 м3 |  |  |  | маш.-ч | 9.27 |  | 0.67486 | 1327.44 | 1.33 | 1765.5 |  | 1191.46 | [25 empty] | Экскаваторы одноковшовые дизельные на гусеничном ходу, объем ковша 0,65 м3
| 4-100-060 | ОТм(Зтм) Средний разряд машинистов 6 |  |  |  | 4: чел.-ч; 5: 9.27; 7: 0.67486; 10: 496.03; 12: 334.75 | [26 empty] | ОТм(Зтм) Средний разряд машинистов 6
|  | Итого прямые затраты |  |  |  | 12: 3179.73 | [28 empty] | Итого прямые затраты
|  | ФОТ |  |  |  | 12: 1704.46 | [29 empty] | ФОТ
| Пр/812-021.0-1, Приказ № 812/пр от 21.12.2020 п.25 | НР Автомобильные дороги |  |  |  | 4: %; 5: 147; 6: 0.9; 7: 132.3; 12: 2255 | [29 empty] | НР Автомобильные дороги
| Пр/774-021.0, Приказ № 774/пр от 11.12.2020 п.16 | СП Автомобильные дороги |  |  |  | 4: %; 5: 134; 6: 0.85; 7: 113.9; 12: 1941.38 | [29 empty] | СП Автомобильные дороги
|  | Всего по позиции |  |  |  | 10: 101320.19; 12: 7376.11 | [30 empty] | Всего по позиции
3 | ГЭСН10-01-093-01 | Обработка каменных, бетонных, кирпичных и деревянных поверхностей антисептиком |  |  |  | 4: 100 м2; 5: 0.91; 6: 1; 7: 0.91 | [23 empty] | Обработка каменных, бетонных, кирпичных и деревянных поверхностей антисептиком
| 421/пр_2020_п.58_пп.б | При применении сметных норм, включенных в сборники ГЭСН (ФЕР, ТЕР), аналогичных технологическим процессам в новом строительстве, в том числе по возведению новых конструктивных элементов ОЗП=1,15; ЭМ=1,25 к расх.; ЗПМ=1,25; ТЗ=1,15; ТЗМ=1,25 | [43 empty] | При применении сметных норм, включенных в сборники ГЭСН (ФЕР, ТЕР), аналогичных технологическим процессам в новом строительстве, в том числе по возведению новых конструктивных элементов ОЗП=1,15; ЭМ=1,25 к расх.; ЗПМ=1,25; ТЗ=1,15; ТЗМ=1,25
| 1 | ОТ(ЗТ) |  |  |  | 4: чел.-ч; 7: 9.3976; 12: 3029.96 | [24 empty] | ОТ(ЗТ)
| 1-100-28 | Средний разряд работы 2,8 |  |  |  | чел.-ч | 8.98 | 1.15 | 9.3976 |  |  | 322.42 |  | 3029.96 | [25 empty] | Средний разряд работы 2,8
| 2 | ЭМ |  |  |  | 12: 145.67 | [24 empty] | ЭМ
|  | ОТм(ЗТм) |  |  |  | 4: чел.-ч; 7: 0.2275; 12: 81.18 | [24 empty] | ОТм(ЗТм)
| 91.06.06-046 | Подъемники одномачтовые, грузоподъемность до 500 кг, высота подъема 25 м |  |  |  | маш.-ч | 0.06 | 1.25 | 0.06825 | 30.61 | 1.65 | 50.51 |  | 3.45 | [25 empty] | Подъемники одномачтовые, грузоподъемность до 500 кг, высота подъема 25 м
| 4-100-030 | ОТм(Зтм) Средний разряд машинистов 3 |  |  |  | чел.-ч | 0.06 | 1.25 | 0.06825 |  |  | 327.93 |  | 22.38 | [26 empty] | ОТм(Зтм) Средний разряд машинистов 3
| 91.14.02-001 | Автомобили бортовые, грузоподъемность до 5 т |  |  |  | маш.-ч | 0.14 | 1.25 | 0.15925 |  |  | 574.06 |  | 91.42 | [25 empty] | Автомобили бортовые, грузоподъемность до 5 т
| 4-100-040 | ОТм(Зтм) Средний разряд машинистов 4 |  |  |  | чел.-ч | 0.14 | 1.25 | 0.15925 |  |  | 369.26 |  | 58.8 | [26 empty] | ОТм(Зтм) Средний разряд машинистов 4
| 91.21.01-012 | Агрегаты окрасочные высокого давления для окраски поверхностей конструкций, мощность 1 кВт |  |  |  | маш.-ч | 7.48 | 1.25 | 8.5085 | 4.52 | 1.32 | 5.97 |  | 50.8 | [25 empty] | Агрегаты окрасочные высокого давления для окраски поверхностей конструкций, мощность 1 кВт
| 4 | М |  |  |  | 12: 84.04 | [24 empty] | М
| 01.7.03.01-0001 | Вода |  |  |  | 4: м3; 5: 0.01; 7: 0.0091; 10: 33.18; 12: 0.3 | [25 empty] | Вода
| 01.7.20.08-0051 | Ветошь хлопчатобумажная цветная |  |  |  | кг | 1 |  | 0.91 | 56.11 | 1.64 | 92.02 |  | 83.74 | [25 empty] | Ветошь хлопчатобумажная цветная
Н | 14.2.06.01 | Антисептик |  |  |  | 4: кг; 5: 13.8; 7: 12.558 | [27 empty] | Антисептик
|  | Итого прямые затраты |  |  |  | 12: 3340.85 | [28 empty] | Итого прямые затраты
|  | ФОТ |  |  |  | 12: 3111.14 | [29 empty] | ФОТ
| Пр/812-010.0-1, Приказ № 812/пр от 21.12.2020 п.25 | НР Деревянные конструкции |  |  |  | 4: %; 5: 108; 6: 0.81; 7: 87.48; 12: 2721.63 | [29 empty] | НР Деревянные конструкции
| Пр/774-010.0, Приказ № 774/пр от 11.12.2020 п.16 | СП Деревянные конструкции |  |  |  | 4: %; 5: 55; 6: 0.7225; 7: 39.7375; 12: 1236.29 | [29 empty] | СП Деревянные конструкции
|  | Всего по позиции |  |  |  | 10: 8020.63; 12: 7298.77 | [30 empty] | Всего по позиции
4 | ФСБЦ-14.4.01.17-1012 | Грунтовка (праймер) однокомпонентная полиуретановая низковязкая адгезионная глубокого проникновения для бетонных, цементно-песчаных, деревянных и полиуретановых поверхностей, расход 0,15-0,30 кг/м2 |  |  |  | кг | 12.558 | 1 | 12.558 | 339.58 | 1.35 | 458.43 |  | 5756.96 | [23 empty] | Грунтовка (праймер) однокомпонентная полиуретановая низковязкая адгезионная глубокого проникновения для бетонных, цементно-песчаных, деревянных и полиуретановых поверхностей, расход 0,15-0,30 кг/м2
|  | Всего по позиции |  |  |  | 12: 5756.96 | [30 empty] | Всего по позиции
5 | ГЭСН46-03-013-01 | Сверление вертикальных отверстий в бетонных конструкциях полов перфоратором глубиной 200 мм диаметром: до 20 мм |  |  |  | 4: 100 отверстий; 5: 5.46; 6: 1; 7: 5.46 | [23 empty] | Сверление вертикальных отверстий в бетонных конструкциях полов перфоратором глубиной 200 мм диаметром: до 20 мм
| 1 | ОТ(ЗТ) |  |  |  | 4: чел.-ч; 7: 27.3; 12: 8952.49 | [24 empty] | ОТ(ЗТ)
| 1-100-30 | Средний разряд работы 3,0 |  |  |  | 4: чел.-ч; 5: 5; 7: 27.3; 10: 327.93; 12: 8952.49 | [25 empty] | Средний разряд работы 3,0
| 4 | М |  |  |  | 12: 187.68 | [24 empty] | М
| 01.7.03.04-0001 | Электроэнергия |  |  |  | 4: кВт-ч; 5: 5.115; 7: 27.9279; 10: 6.72; 12: 187.68 | [25 empty] | Электроэнергия
П,Н | 01.7.17.09 | Сверла, буры |  |  |  | 4: шт; 5: 0; 7: 0 | [27 empty] | Сверла, буры
|  | Итого прямые затраты |  |  |  | 12: 9140.17 | [28 empty] | Итого прямые затраты
|  | ФОТ |  |  |  | 12: 8952.49 | [29 empty] | ФОТ
| Пр/812-040.1-1 | НР Работы по реконструкции зданий и сооружений: усиление и замена существующих конструкций, возведение отдельных конструктивных элементов |  |  |  | 4: %; 5: 103; 7: 103; 12: 9221.06 | [29 empty] | НР Работы по реконструкции зданий и сооружений: усиление и замена существующих конструкций, возведение отдельных конструктивных элементов
| Пр/774-040.1 | СП Работы по реконструкции зданий и сооружений: усиление и замена существующих конструкций, возведение отдельных конструктивных элементов |  |  |  | 4: %; 5: 59; 7: 59; 12: 5281.97 | [29 empty] | СП Работы по реконструкции зданий и сооружений: усиление и замена существующих конструкций, возведение отдельных конструктивных элементов
|  | Всего по позиции |  |  |  | 10: 4330.26; 12: 23643.2 | [30 empty] | Всего по позиции
6 | ГЭСН06-03-004-13 | Установка закладных деталей весом: до 4 кг |  |  |  | 4: т; 5: 0.072727; 6: 1; 7: 0.072727 | [23 empty] | Установка закладных деталей весом: до 4 кг
| 421/пр_2020_п.58_пп.б | При применении сметных норм, включенных в сборники ГЭСН (ФЕР, ТЕР), аналогичных технологическим процессам в новом строительстве, в том числе по возведению новых конструктивных элементов ОЗП=1,15; ЭМ=1,25 к расх.; ЗПМ=1,25; ТЗ=1,15; ТЗМ=1,25 | [43 empty] | При применении сметных норм, включенных в сборники ГЭСН (ФЕР, ТЕР), аналогичных технологическим процессам в новом строительстве, в том числе по возведению новых конструктивных элементов ОЗП=1,15; ЭМ=1,25 к расх.; ЗПМ=1,25; ТЗ=1,15; ТЗМ=1,25
| 1 | ОТ(ЗТ) |  |  |  | 4: чел.-ч; 7: 1.6727; 12: 583.11 | [24 empty] | ОТ(ЗТ)
| 1-100-35 | Средний разряд работы 3,5 |  |  |  | чел.-ч | 20 | 1.15 | 1.6727 |  |  | 348.6 |  | 583.11 | [25 empty] | Средний разряд работы 3,5
| 2 | ЭМ |  |  |  | 12: 31.18 | [24 empty] | ЭМ
|  | ОТм(ЗТм) |  |  |  | 4: чел.-ч; 7: 0.03; 12: 12.69 | [24 empty] | ОТм(ЗТм)
| 91.05.05-015 | Краны на автомобильном ходу, грузоподъемность 16 т |  |  |  | маш.-ч | 0.14 | 1.25 | 0.012727 |  |  | 1670.11 |  | 21.26 | [25 empty] | Краны на автомобильном ходу, грузоподъемность 16 т
| 4-100-060 | ОТм(Зтм) Средний разряд машинистов 6 |  |  |  | чел.-ч | 0.14 | 1.25 | 0.012727 |  |  | 496.03 |  | 6.31 | [26 empty] | ОТм(Зтм) Средний разряд машинистов 6
| 91.14.02-001 | Автомобили бортовые, грузоподъемность до 5 т |  |  |  | маш.-ч | 0.19 | 1.25 | 0.017273 |  |  | 574.06 |  | 9.92 | [25 empty] | Автомобили бортовые, грузоподъемность до 5 т
| 4-100-040 | ОТм(Зтм) Средний разряд машинистов 4 |  |  |  | чел.-ч | 0.19 | 1.25 | 0.017273 |  |  | 369.26 |  | 6.38 | [26 empty] | ОТм(Зтм) Средний разряд машинистов 4
Н | 08.4.01.02 | Детали закладные и накладные |  |  |  | 4: т; 5: 1; 7: 0.072727 | [27 empty] | Детали закладные и накладные
|  | Итого прямые затраты |  |  |  | 12: 626.98 | [28 empty] | Итого прямые затраты
|  | ФОТ |  |  |  | 12: 595.8 | [29 empty] | ФОТ
| Пр/812-006.0-1, Приказ № 812/пр от 21.12.2020 п.25 | НР Бетонные и железобетонные монолитные конструкции и работы в строительстве |  |  |  | 4: %; 5: 102; 6: 0.9; 7: 91.8; 12: 546.94 | [29 empty] | НР Бетонные и железобетонные монолитные конструкции и работы в строительстве
| Пр/774-006.0, Приказ № 774/пр от 11.12.2020 п.16 | СП Бетонные и железобетонные монолитные конструкции и работы в строительстве |  |  |  | 4: %; 5: 58; 6: 0.85; 7: 49.3; 12: 293.73 | [29 empty] | СП Бетонные и железобетонные монолитные конструкции и работы в строительстве
|  | Всего по позиции |  |  |  | 10: 20180.21; 12: 1467.65 | [30 empty] | Всего по позиции
7 | ФСБЦ-08.4.03.03-0004 | Горячекатанная арматурная сталь класса А500 С, диаметром: 12 мм |  |  |  | т | 0.072727 | 1 | 0.072727 |  |  | 42014.68 |  | 3055.61 | [23 empty] | Горячекатанная арматурная сталь класса А500 С, диаметром: 12 мм
|  | Всего по позиции |  |  |  | 12: 3055.61 | [30 empty] | Всего по позиции
8 | ГЭСН09-06-001-02 | Монтаж: лотков, решеток, затворов из полосовой и тонколистовой стали |  |  |  | 4: т; 5: 0.41317; 6: 1; 7: 0.41317 | [23 empty] | Монтаж: лотков, решеток, затворов из полосовой и тонколистовой стали
| 421/пр_2020_п.58_пп.б | При применении сметных норм, включенных в сборники ГЭСН (ФЕР, ТЕР), аналогичных технологическим процессам в новом строительстве, в том числе по возведению новых конструктивных элементов ОЗП=1,15; ЭМ=1,25 к расх.; ЗПМ=1,25; ТЗ=1,15; ТЗМ=1,25 | [43 empty] | При применении сметных норм, включенных в сборники ГЭСН (ФЕР, ТЕР), аналогичных технологическим процессам в новом строительстве, в том числе по возведению новых конструктивных элементов ОЗП=1,15; ЭМ=1,25 к расх.; ЗПМ=1,25; ТЗ=1,15; ТЗМ=1,25
| 1 | ОТ(ЗТ) |  |  |  | 4: чел.-ч; 7: 22.1416; 12: 7260.9 | [24 empty] | ОТ(ЗТ)
| 1-100-30 | Средний разряд работы 3,0 |  |  |  | чел.-ч | 46.6 | 1.15 | 22.1416 |  |  | 327.93 |  | 7260.9 | [25 empty] | Средний разряд работы 3,0
| 2 | ЭМ |  |  |  | 12: 326.58 | [24 empty] | ЭМ
|  | ОТм(ЗТм) |  |  |  | 4: чел.-ч; 7: 0.1601; 12: 66.97 | [24 empty] | ОТм(ЗТм)
| 91.05.05-015 | Краны на автомобильном ходу, грузоподъемность 16 т |  |  |  | маш.-ч | 0.12 | 1.25 | 0.061975 |  |  | 1670.11 |  | 103.51 | [25 empty] | Краны на автомобильном ходу, грузоподъемность 16 т
| 4-100-060 | ОТм(Зтм) Средний разряд машинистов 6 |  |  |  | чел.-ч | 0.12 | 1.25 | 0.061975 |  |  | 496.03 |  | 30.74 | [26 empty] | ОТм(Зтм) Средний разряд машинистов 6
| 91.06.03-062 | Лебедки электрические тяговым усилием до 31,39 кН (3,2 т) |  |  |  | маш.-ч | 9.08 | 1.25 | 4.6894 | 13.44 | 1.57 | 21.1 |  | 98.95 | [25 empty] | Лебедки электрические тяговым усилием до 31,39 кН (3,2 т)
| 91.14.02-001 | Автомобили бортовые, грузоподъемность до 5 т |  |  |  | маш.-ч | 0.19 | 1.25 | 0.098127 |  |  | 574.06 |  | 56.33 | [25 empty] | Автомобили бортовые, грузоподъемность до 5 т
| 4-100-040 | ОТм(Зтм) Средний разряд машинистов 4 |  |  |  | чел.-ч | 0.19 | 1.25 | 0.098127 |  |  | 369.26 |  | 36.23 | [26 empty] | ОТм(Зтм) Средний разряд машинистов 4
| 91.17.04-042 | Аппараты для газовой сварки и резки |  |  |  | маш.-ч | 1.86 | 1.25 | 0.96061 | 4.35 | 1.3 | 5.66 |  | 5.44 | [25 empty] | Аппараты для газовой сварки и резки
| 91.17.04-171 | Аппараты сварочные для ручной дуговой сварки, сварочный ток до 500 А |  |  |  | маш.-ч | 1.75 | 1.25 | 0.9038 |  |  | 68.99 |  | 62.35 | [25 empty] | Аппараты сварочные для ручной дуговой сварки, сварочный ток до 500 А
| 4 | М |  |  |  | 12: 576.71 | [24 empty] | М
| 01.3.02.08-0001 | Кислород газообразный технический |  |  |  | м3 | 1.5 |  | 0.61975 | 114.64 | 0.69 | 79.1 |  | 49.02 | [25 empty] | Кислород газообразный технический
| 01.3.02.09-0022 | Пропан-бутан смесь техническая |  |  |  | кг | 0.45 |  | 0.18593 | 41.38 | 1.3 | 53.79 |  | 10 | [25 empty] | Пропан-бутан смесь техническая
| 01.7.03.04-0001 | Электроэнергия |  |  |  | 4: кВт-ч; 5: 1.587; 7: 0.6557; 10: 6.72; 12: 4.41 | [25 empty] | Электроэнергия
| 01.7.11.07-0036 | Электроды сварочные для сварки низколегированных и углеродистых сталей Э46, диаметр 4 мм |  |  |  | кг | 1.4 |  | 0.57843 | 142.68 | 0.92 | 131.27 |  | 75.93 | [25 empty] | Электроды сварочные для сварки низколегированных и углеродистых сталей Э46, диаметр 4 мм
| 01.7.15.03-0042 | Болты с гайками и шайбами строительные |  |  |  | кг | 3.3 |  | 1.3635 | 174.93 | 1.12 | 195.92 |  | 267.13 | [25 empty] | Болты с гайками и шайбами строительные
| 01.7.15.06-0111 | Гвозди строительные |  |  |  | т | 1e-05 |  | 4.1e-06 | 70296.2 | 1.19 | 83652.48 |  | 0.34 | [25 empty] | Гвозди строительные
| 01.7.20.08-0071 | Канат пеньковый тросовой свивки, пропитанный, диаметр 26 мм |  |  |  | т | 0.0001 |  | 4.13e-05 | 231787.35 | 1.64 | 380131.25 |  | 15.7 | [25 empty] | Канат пеньковый тросовой свивки, пропитанный, диаметр 26 мм
| 08.2.02.11-0007 | Канат двойной свивки ТК, конструкции 6х19(1+6+12)+1 о.с., марка В, из оцинкованной по группе Ж проволоки, маркировочная группа 1570-1770 Н/мм2, диаметр 5,5 мм |  |  |  | 10 м | 0.0187 |  | 0.0077262 | 307.84 | 0.71 | 218.57 |  | 1.69 | [25 empty] | Канат двойной свивки ТК, конструкции 6х19(1+6+12)+1 о.с., марка В, из оцинкованной по группе Ж проволоки, маркировочная группа 1570-1770 Н/мм2, диаметр 5,5 мм
| 08.3.03.06-0002 | Проволока горячекатаная в мотках, диаметр 6,3-6,5 мм |  |  |  | т | 3e-05 |  | 1.24e-05 | 60258.2 | 0.89 | 53629.8 |  | 0.67 | [25 empty] | Проволока горячекатаная в мотках, диаметр 6,3-6,5 мм
| 08.3.11.01-1106 | Швеллеры стальные горячекатаные, марки стали Ст3пс, Ст3сп, № 40У, № 40П |  |  |  | т | 0.00194 |  | 0.0008015 | 136760 | 0.92 | 125819.2 |  | 100.84 | [25 empty] | Швеллеры стальные горячекатаные, марки стали Ст3пс, Ст3сп, № 40У, № 40П
| 14.4.01.01-0003 | Грунтовка ГФ-021 |  |  |  | 4: т; 5: 0.00031; 7: 0.0001281; 10: 96706.02; 12: 12.39 | [25 empty] | Грунтовка ГФ-021
| 14.5.09.07-0030 | Растворитель Р-4 |  |  |  | т | 0.0006 |  | 0.0002479 | 98526.45 | 1.58 | 155671.79 |  | 38.59 | [25 empty] | Растворитель Р-4
Н | 07.2.07.13 | Конструкции стальные |  |  |  | 4: т; 5: 1; 7: 0.41317 | [27 empty] | Конструкции стальные
|  | Итого прямые затраты |  |  |  | 12: 8231.16 | [28 empty] | Итого прямые затраты
|  | ФОТ |  |  |  | 12: 7327.87 | [29 empty] | ФОТ
| Пр/812-009.0-1, Приказ № 812/пр от 21.12.2020 п.25 | НР Строительные металлические конструкции |  |  |  | 4: %; 5: 93; 6: 0.9; 7: 83.7; 12: 6133.43 | [29 empty] | НР Строительные металлические конструкции
| Пр/774-009.0, Приказ № 774/пр от 11.12.2020 п.16 | СП Строительные металлические конструкции |  |  |  | 4: %; 5: 62; 6: 0.85; 7: 52.7; 12: 3861.79 | [29 empty] | СП Строительные металлические конструкции
|  | Всего по позиции |  |  |  | 10: 44113.86; 12: 18226.38 | [30 empty] | Всего по позиции
9 | ФСБЦ-08.3.08.02-0058 | Уголок стальной горячекатаный равнополочный, марки стали Ст3сп, Ст3пс, ширина полок 35-56 мм, толщина полки 3-5 мм |  |  |  | т | 0.41317 | 1 | 0.41317 |  |  | 41618.5 |  | 17195.38 | [23 empty] | Уголок стальной горячекатаный равнополочный, марки стали Ст3сп, Ст3пс, ширина полок 35-56 мм, толщина полки 3-5 мм
|  | Всего по позиции |  |  |  | 12: 17195.38 | [30 empty] | Всего по позиции
10 | ГЭСН13-03-002-04 | Огрунтовка металлических поверхностей за один раз: грунтовкой ГФ-021 |  |  |  | 4: 100 м2; 5: 0.3809; 6: 1; 7: 0.3809 | [23 empty] | Огрунтовка металлических поверхностей за один раз: грунтовкой ГФ-021
| 421/пр_2020_п.58_пп.б | При применении сметных норм, включенных в сборники ГЭСН (ФЕР, ТЕР), аналогичных технологическим процессам в новом строительстве, в том числе по возведению новых конструктивных элементов ОЗП=1,15; ЭМ=1,25 к расх.; ЗПМ=1,25; ТЗ=1,15; ТЗМ=1,25 | [43 empty] | При применении сметных норм, включенных в сборники ГЭСН (ФЕР, ТЕР), аналогичных технологическим процессам в новом строительстве, в том числе по возведению новых конструктивных элементов ОЗП=1,15; ЭМ=1,25 к расх.; ЗПМ=1,25; ТЗ=1,15; ТЗМ=1,25
| 1 | ОТ(ЗТ) |  |  |  | 4: чел.-ч; 7: 1.7171; 12: 719.24 | [24 empty] | ОТ(ЗТ)
| 1-100-49 | Средний разряд работы 4,9 |  |  |  | чел.-ч | 3.92 | 1.15 | 1.7171 |  |  | 418.87 |  | 719.24 | [25 empty] | Средний разряд работы 4,9
| 2 | ЭМ |  |  |  | 12: 16.45 | [24 empty] | ЭМ
|  | ОТм(ЗТм) |  |  |  | 4: чел.-ч; 7: 0.014284; 12: 5.54 | [24 empty] | ОТм(ЗТм)
| 91.06.03-060 | Лебедки электрические тяговым усилием до 5,79 кН (0,59 т) |  |  |  | маш.-ч | 0.01 | 1.25 | 0.0047613 | 6.62 | 1.57 | 10.39 |  | 0.05 | [25 empty] | Лебедки электрические тяговым усилием до 5,79 кН (0,59 т)
| 91.06.05-011 | Погрузчики одноковшовые универсальные фронтальные пневмоколесные, номинальная вместимость основного ковша 2,6 м3, грузоподъемность 5 т |  |  |  | маш.-ч | 0.01 | 1.25 | 0.0047613 |  |  | 1628.42 |  | 7.75 | [25 empty] | Погрузчики одноковшовые универсальные фронтальные пневмоколесные, номинальная вместимость основного ковша 2,6 м3, грузоподъемность 5 т
| 4-100-050 | ОТм(Зтм) Средний разряд машинистов 5 |  |  |  | чел.-ч | 0.01 | 1.25 | 0.0047613 |  |  | 424.38 |  | 2.02 | [26 empty] | ОТм(Зтм) Средний разряд машинистов 5
| 91.14.02-001 | Автомобили бортовые, грузоподъемность до 5 т |  |  |  | маш.-ч | 0.02 | 1.25 | 0.0095225 |  |  | 574.06 |  | 5.47 | [25 empty] | Автомобили бортовые, грузоподъемность до 5 т
| 4-100-040 | ОТм(Зтм) Средний разряд машинистов 4 |  |  |  | чел.-ч | 0.02 | 1.25 | 0.0095225 |  |  | 369.26 |  | 3.52 | [26 empty] | ОТм(Зтм) Средний разряд машинистов 4
| 91.21.01-012 | Агрегаты окрасочные высокого давления для окраски поверхностей конструкций, мощность 1 кВт |  |  |  | маш.-ч | 1.12 | 1.25 | 0.53326 | 4.52 | 1.32 | 5.97 |  | 3.18 | [25 empty] | Агрегаты окрасочные высокого давления для окраски поверхностей конструкций, мощность 1 кВт
Н | 14.4.01.14 | Грунтовки поливинилацетатные фосфатирующие |  |  |  | 4: т; 5: 0.02; 7: 0.007618 | [27 empty] | Грунтовки поливинилацетатные фосфатирующие
Н | 14.5.09.07 | Растворители |  |  |  | 4: т; 5: 0.004; 7: 0.0015236 | [27 empty] | Растворители
|  | Итого прямые затраты |  |  |  | 12: 741.23 | [28 empty] | Итого прямые затраты
|  | ФОТ |  |  |  | 12: 724.78 | [29 empty] | ФОТ
| Пр/812-013.0-1, Приказ № 812/пр от 21.12.2020 п.25 | НР Защита строительных конструкций и оборудования от коррозии |  |  |  | 4: %; 5: 94; 6: 0.9; 7: 84.6; 12: 613.16 | [29 empty] | НР Защита строительных конструкций и оборудования от коррозии
| Пр/774-013.0, Приказ № 774/пр от 11.12.2020 п.16 | СП Защита строительных конструкций и оборудования от коррозии |  |  |  | 4: %; 5: 51; 6: 0.85; 7: 43.35; 12: 314.19 | [29 empty] | СП Защита строительных конструкций и оборудования от коррозии
|  | Всего по позиции |  |  |  | 10: 4380.62; 12: 1668.58 | [30 empty] | Всего по позиции
27 | ФСБЦ-14.5.09.07-0030 | Растворитель Р-4 |  |  |  | т | 0.0015236 | 1 | 0.0015236 | 98526.45 | 1.58 | 155671.79 |  | 237.18 | [23 empty] | Растворитель Р-4
|  | Всего по позиции |  |  |  | 12: 237.18 | [30 empty] | Всего по позиции
26 | ФСБЦ-14.4.01.14-0002 | Грунтовка фосфатирующая, марок ВЛ-02, ВЛ-023 |  |  |  | т | 0.007618 | 1 | 0.007618 | 272365.14 | 1.35 | 367692.94 |  | 2801.08 | [23 empty] | Грунтовка фосфатирующая, марок ВЛ-02, ВЛ-023
|  | Всего по позиции |  |  |  | 12: 2801.08 | [30 empty] | Всего по позиции
23 | ГЭСН13-03-004-20 | Окраска металлических огрунтованных поверхностей: эмалью пентафталевой |  |  |  | 4: 100 м2; 5: 0.3809; 6: 1; 7: 0.3809 | [23 empty] | Окраска металлических огрунтованных поверхностей: эмалью пентафталевой
| 421/пр_2020_п.58_пп.б | При применении сметных норм, включенных в сборники ГЭСН (ФЕР, ТЕР), аналогичных технологическим процессам в новом строительстве, в том числе по возведению новых конструктивных элементов ОЗП=1,15; ЭМ=1,25 к расх.; ЗПМ=1,25; ТЗ=1,15; ТЗМ=1,25 | [43 empty] | При применении сметных норм, включенных в сборники ГЭСН (ФЕР, ТЕР), аналогичных технологическим процессам в новом строительстве, в том числе по возведению новых конструктивных элементов ОЗП=1,15; ЭМ=1,25 к расх.; ЗПМ=1,25; ТЗ=1,15; ТЗМ=1,25
| 1 | ОТ(ЗТ) |  |  |  | 4: чел.-ч; 7: 0.93301; 12: 325.25 | [24 empty] | ОТ(ЗТ)
| 1-100-35 | Средний разряд работы 3,5 |  |  |  | чел.-ч | 2.13 | 1.15 | 0.93301 |  |  | 348.6 |  | 325.25 | [25 empty] | Средний разряд работы 3,5
| 2 | ЭМ |  |  |  | 12: 12.38 | [24 empty] | ЭМ
|  | ОТм(ЗТм) |  |  |  | 4: чел.-ч; 7: 0.0095226; 12: 3.78 | [24 empty] | ОТм(ЗТм)
| 91.06.03-060 | Лебедки электрические тяговым усилием до 5,79 кН (0,59 т) |  |  |  | маш.-ч | 0.01 | 1.25 | 0.0047613 | 6.62 | 1.57 | 10.39 |  | 0.05 | [25 empty] | Лебедки электрические тяговым усилием до 5,79 кН (0,59 т)
| 91.06.05-011 | Погрузчики одноковшовые универсальные фронтальные пневмоколесные, номинальная вместимость основного ковша 2,6 м3, грузоподъемность 5 т |  |  |  | маш.-ч | 0.01 | 1.25 | 0.0047613 |  |  | 1628.42 |  | 7.75 | [25 empty] | Погрузчики одноковшовые универсальные фронтальные пневмоколесные, номинальная вместимость основного ковша 2,6 м3, грузоподъемность 5 т
| 4-100-050 | ОТм(Зтм) Средний разряд машинистов 5 |  |  |  | чел.-ч | 0.01 | 1.25 | 0.0047613 |  |  | 424.38 |  | 2.02 | [26 empty] | ОТм(Зтм) Средний разряд машинистов 5
| 91.14.02-001 | Автомобили бортовые, грузоподъемность до 5 т |  |  |  | маш.-ч | 0.01 | 1.25 | 0.0047613 |  |  | 574.06 |  | 2.73 | [25 empty] | Автомобили бортовые, грузоподъемность до 5 т
| 4-100-040 | ОТм(Зтм) Средний разряд машинистов 4 |  |  |  | чел.-ч | 0.01 | 1.25 | 0.0047613 |  |  | 369.26 |  | 1.76 | [26 empty] | ОТм(Зтм) Средний разряд машинистов 4
| 91.21.01-012 | Агрегаты окрасочные высокого давления для окраски поверхностей конструкций, мощность 1 кВт |  |  |  | маш.-ч | 0.65 | 1.25 | 0.30948 | 4.52 | 1.32 | 5.97 |  | 1.85 | [25 empty] | Агрегаты окрасочные высокого давления для окраски поверхностей конструкций, мощность 1 кВт
Н | 14.4.04.08 | Эмали |  |  |  | 4: т; 5: 0.009; 7: 0.0034281 | [27 empty] | Эмали
Н | 14.5.09.11 | Растворители |  |  |  | 4: т; 5: 0.0014; 7: 0.0005333 | [27 empty] | Растворители
|  | Итого прямые затраты |  |  |  | 12: 341.41 | [28 empty] | Итого прямые затраты
|  | ФОТ |  |  |  | 12: 329.03 | [29 empty] | ФОТ
| Пр/812-013.0-1, Приказ № 812/пр от 21.12.2020 п.25 | НР Защита строительных конструкций и оборудования от коррозии |  |  |  | 4: %; 5: 94; 6: 0.9; 7: 84.6; 12: 278.36 | [29 empty] | НР Защита строительных конструкций и оборудования от коррозии
| Пр/774-013.0, Приказ № 774/пр от 11.12.2020 п.16 | СП Защита строительных конструкций и оборудования от коррозии |  |  |  | 4: %; 5: 51; 6: 0.85; 7: 43.35; 12: 142.63 | [29 empty] | СП Защита строительных конструкций и оборудования от коррозии
|  | Всего по позиции |  |  |  | 10: 2001.58; 12: 762.4 | [30 empty] | Всего по позиции
25 | ФСБЦ-14.5.09.11-0102 | Уайт-спирит |  |  |  | кг | 0.5333 | 1 | 0.5333 | 60.6 | 1.58 | 95.75 |  | 51.06 | [23 empty] | Уайт-спирит
|  | Всего по позиции |  |  |  | 12: 51.06 | [30 empty] | Всего по позиции
24 | ФСБЦ-14.4.04.08-0001 | Эмаль ПФ-115 |  |  |  | т | 0.0034281 | 1 | 0.0034281 | 80322.25 | 1.28 | 102812.48 |  | 352.45 | [23 empty] | Эмаль ПФ-115
|  | Всего по позиции |  |  |  | 12: 352.45 | [30 empty] | Всего по позиции
12 | ГЭСН15-02-037-01 | Устройство каркаса при оштукатуривании: стен |  |  |  | 4: 100 м2; 5: 0.91; 6: 1; 7: 0.91 | [23 empty] | Устройство каркаса при оштукатуривании: стен
| 421/пр_2020_п.58_пп.б | При применении сметных норм, включенных в сборники ГЭСН (ФЕР, ТЕР), аналогичных технологическим процессам в новом строительстве, в том числе по возведению новых конструктивных элементов ОЗП=1,15; ЭМ=1,25 к расх.; ЗПМ=1,25; ТЗ=1,15; ТЗМ=1,25 | [43 empty] | При применении сметных норм, включенных в сборники ГЭСН (ФЕР, ТЕР), аналогичных технологическим процессам в новом строительстве, в том числе по возведению новых конструктивных элементов ОЗП=1,15; ЭМ=1,25 к расх.; ЗПМ=1,25; ТЗ=1,15; ТЗМ=1,25
| 1 | ОТ(ЗТ) |  |  |  | 4: чел.-ч; 7: 23.337; 12: 8231.64 | [24 empty] | ОТ(ЗТ)
| 1-100-36 | Средний разряд работы 3,6 |  |  |  | чел.-ч | 22.3 | 1.15 | 23.337 |  |  | 352.73 |  | 8231.64 | [25 empty] | Средний разряд работы 3,6
| 2 | ЭМ |  |  |  | 12: 157.3 | [24 empty] | ЭМ
|  | ОТм(ЗТм) |  |  |  | 4: чел.-ч; 7: 0.23888; 12: 87.11 | [24 empty] | ОТм(ЗТм)
| 91.06.05-011 | Погрузчики одноковшовые универсальные фронтальные пневмоколесные, номинальная вместимость основного ковша 2,6 м3, грузоподъемность 5 т |  |  |  | маш.-ч | 0.08 | 1.25 | 0.091 |  |  | 1628.42 |  | 148.19 | [25 empty] | Погрузчики одноковшовые универсальные фронтальные пневмоколесные, номинальная вместимость основного ковша 2,6 м3, грузоподъемность 5 т
| 4-100-050 | ОТм(Зтм) Средний разряд машинистов 5 |  |  |  | чел.-ч | 0.08 | 1.25 | 0.091 |  |  | 424.38 |  | 38.62 | [26 empty] | ОТм(Зтм) Средний разряд машинистов 5
| 91.06.06-048 | Подъемники одномачтовые, грузоподъемность до 500 кг, высота подъема 45 м |  |  |  | маш.-ч | 0.13 | 1.25 | 0.14788 | 37.32 | 1.65 | 61.58 |  | 9.11 | [25 empty] | Подъемники одномачтовые, грузоподъемность до 500 кг, высота подъема 45 м
| 4-100-030 | ОТм(Зтм) Средний разряд машинистов 3 |  |  |  | чел.-ч | 0.13 | 1.25 | 0.14788 |  |  | 327.93 |  | 48.49 | [26 empty] | ОТм(Зтм) Средний разряд машинистов 3
| 4 | М |  |  |  | 12: 17662.6 | [24 empty] | М
| 08.3.03.04-0043 | Проволока черная, диаметр 1,0-1,1 мм |  |  |  | т | 0.0013 |  | 0.001183 | 88783.86 | 0.89 | 79017.64 |  | 93.48 | [25 empty] | Проволока черная, диаметр 1,0-1,1 мм
| 08.3.03.06-0002 | Проволока горячекатаная в мотках, диаметр 6,3-6,5 мм |  |  |  | т | 0.36 |  | 0.3276 | 60258.2 | 0.89 | 53629.8 |  | 17569.12 | [25 empty] | Проволока горячекатаная в мотках, диаметр 6,3-6,5 мм
|  | Итого прямые затраты |  |  |  | 12: 26138.65 | [28 empty] | Итого прямые затраты
|  | ФОТ |  |  |  | 12: 8318.75 | [29 empty] | ФОТ
| Пр/812-015.0-1, Приказ № 812/пр от 21.12.2020 п.25 | НР Отделочные работы |  |  |  | 4: %; 5: 100; 6: 0.9; 7: 90; 12: 7486.88 | [29 empty] | НР Отделочные работы
| Пр/774-015.0, Приказ № 774/пр от 11.12.2020 п.16 | СП Отделочные работы |  |  |  | 4: %; 5: 49; 6: 0.85; 7: 41.65; 12: 3464.76 | [29 empty] | СП Отделочные работы
|  | Всего по позиции |  |  |  | 10: 40758.56; 12: 37090.29 | [30 empty] | Всего по позиции
13 | ГЭСН06-03-004-14 | Армирование подстилающих слоев и набетонок |  |  |  | 4: т; 5: 0.1638; 6: 1; 7: 0.1638 | [23 empty] | Армирование подстилающих слоев и набетонок
| 421/пр_2020_п.58_пп.б | При применении сметных норм, включенных в сборники ГЭСН (ФЕР, ТЕР), аналогичных технологическим процессам в новом строительстве, в том числе по возведению новых конструктивных элементов ОЗП=1,15; ЭМ=1,25 к расх.; ЗПМ=1,25; ТЗ=1,15; ТЗМ=1,25 | [43 empty] | При применении сметных норм, включенных в сборники ГЭСН (ФЕР, ТЕР), аналогичных технологическим процессам в новом строительстве, в том числе по возведению новых конструктивных элементов ОЗП=1,15; ЭМ=1,25 к расх.; ЗПМ=1,25; ТЗ=1,15; ТЗМ=1,25
| 1 | ОТ(ЗТ) |  |  |  | 4: чел.-ч; 7: 2.1851; 12: 743.65 | [24 empty] | ОТ(ЗТ)
| 1-100-33 | Средний разряд работы 3,3 |  |  |  | чел.-ч | 11.6 | 1.15 | 2.1851 |  |  | 340.33 |  | 743.65 | [25 empty] | Средний разряд работы 3,3
| 2 | ЭМ |  |  |  | 12: 74.8 | [24 empty] | ЭМ
|  | ОТм(ЗТм) |  |  |  | 4: чел.-ч; 7: 0.071663; 12: 30.35 | [24 empty] | ОТм(ЗТм)
| 91.05.05-015 | Краны на автомобильном ходу, грузоподъемность 16 т |  |  |  | маш.-ч | 0.15 | 1.25 | 0.030713 |  |  | 1670.11 |  | 51.29 | [25 empty] | Краны на автомобильном ходу, грузоподъемность 16 т
| 4-100-060 | ОТм(Зтм) Средний разряд машинистов 6 |  |  |  | чел.-ч | 0.15 | 1.25 | 0.030713 |  |  | 496.03 |  | 15.23 | [26 empty] | ОТм(Зтм) Средний разряд машинистов 6
| 91.14.02-001 | Автомобили бортовые, грузоподъемность до 5 т |  |  |  | маш.-ч | 0.2 | 1.25 | 0.04095 |  |  | 574.06 |  | 23.51 | [25 empty] | Автомобили бортовые, грузоподъемность до 5 т
| 4-100-040 | ОТм(Зтм) Средний разряд машинистов 4 |  |  |  | чел.-ч | 0.2 | 1.25 | 0.04095 |  |  | 369.26 |  | 15.12 | [26 empty] | ОТм(Зтм) Средний разряд машинистов 4
| 4 | М |  |  |  | 12: 362.41 | [24 empty] | М
| 08.3.03.04-0012 | Проволока светлая, диаметр 1,1 мм |  |  |  | т | 0.028 |  | 0.0045864 | 88783.86 | 0.89 | 79017.64 |  | 362.41 | [25 empty] | Проволока светлая, диаметр 1,1 мм
Н | 08.4.03.03 | Заготовки арматурные |  |  |  | 4: т; 5: 1; 7: 0.1638 | [27 empty] | Заготовки арматурные
|  | Итого прямые затраты |  |  |  | 12: 1211.21 | [28 empty] | Итого прямые затраты
|  | ФОТ |  |  |  | 12: 774 | [29 empty] | ФОТ
| Пр/812-006.0-1, Приказ № 812/пр от 21.12.2020 п.25 | НР Бетонные и железобетонные монолитные конструкции и работы в строительстве |  |  |  | 4: %; 5: 102; 6: 0.9; 7: 91.8; 12: 710.53 | [29 empty] | НР Бетонные и железобетонные монолитные конструкции и работы в строительстве
| Пр/774-006.0, Приказ № 774/пр от 11.12.2020 п.16 | СП Бетонные и железобетонные монолитные конструкции и работы в строительстве |  |  |  | 4: %; 5: 58; 6: 0.85; 7: 49.3; 12: 381.58 | [29 empty] | СП Бетонные и железобетонные монолитные конструкции и работы в строительстве
|  | Всего по позиции |  |  |  | 10: 14061.78; 12: 2303.32 | [30 empty] | Всего по позиции
14 | ФСБЦ-08.4.02.06-0003 | Сетка сварная из холоднотянутой проволоки 4-5 мм |  |  |  | т | 0.1638 | 1 | 0.1638 | 87300.07 | 0.52 | 45396.04 |  | 7435.87 | [23 empty] | Сетка сварная из холоднотянутой проволоки 4-5 мм
|  | Всего по позиции |  |  |  | 12: 7435.87 | [30 empty] | Всего по позиции
15 | ГЭСН11-01-015-01 | Устройство покрытий: бетонных толщиной 30 мм |  |  |  | 4: 100 м2; 5: 0.91; 6: 1; 7: 0.91 | [23 empty] | Устройство покрытий: бетонных толщиной 30 мм
| 421/пр_2020_п.58_пп.б | При применении сметных норм, включенных в сборники ГЭСН (ФЕР, ТЕР), аналогичных технологическим процессам в новом строительстве, в том числе по возведению новых конструктивных элементов ОЗП=1,15; ЭМ=1,25 к расх.; ЗПМ=1,25; ТЗ=1,15; ТЗМ=1,25 | [43 empty] | При применении сметных норм, включенных в сборники ГЭСН (ФЕР, ТЕР), аналогичных технологическим процессам в новом строительстве, в том числе по возведению новых конструктивных элементов ОЗП=1,15; ЭМ=1,25 к расх.; ЗПМ=1,25; ТЗ=1,15; ТЗМ=1,25
| 1 | ОТ(ЗТ) |  |  |  | 4: чел.-ч; 7: 41.86; 12: 12804.14 | [24 empty] | ОТ(ЗТ)
| 1-100-22 | Средний разряд работы 2,2 |  |  |  | чел.-ч | 40 | 1.15 | 41.86 |  |  | 305.88 |  | 12804.14 | [25 empty] | Средний разряд работы 2,2
| 2 | ЭМ |  |  |  | 12: 2151.25 | [24 empty] | ЭМ
|  | ОТм(ЗТм) |  |  |  | 4: чел.-ч; 7: 2.1954; 12: 840.62 | [24 empty] | ОТм(ЗТм)
| 91.06.05-011 | Погрузчики одноковшовые универсальные фронтальные пневмоколесные, номинальная вместимость основного ковша 2,6 м3, грузоподъемность 5 т |  |  |  | маш.-ч | 1.1 | 1.25 | 1.2512 |  |  | 1628.42 |  | 2037.56 | [25 empty] | Погрузчики одноковшовые универсальные фронтальные пневмоколесные, номинальная вместимость основного ковша 2,6 м3, грузоподъемность 5 т
| 4-100-050 | ОТм(Зтм) Средний разряд машинистов 5 |  |  |  | чел.-ч | 1.1 | 1.25 | 1.2512 |  |  | 424.38 |  | 531.01 | [26 empty] | ОТм(Зтм) Средний разряд машинистов 5
| 91.06.06-048 | Подъемники одномачтовые, грузоподъемность до 500 кг, высота подъема 45 м |  |  |  | маш.-ч | 0.83 | 1.25 | 0.94412 | 37.32 | 1.65 | 61.58 |  | 58.14 | [25 empty] | Подъемники одномачтовые, грузоподъемность до 500 кг, высота подъема 45 м
| 4-100-030 | ОТм(Зтм) Средний разряд машинистов 3 |  |  |  | чел.-ч | 0.83 | 1.25 | 0.94412 |  |  | 327.93 |  | 309.61 | [26 empty] | ОТм(Зтм) Средний разряд машинистов 3
| 91.07.04-002 | Вибраторы поверхностные |  |  |  | маш.-ч | 3.41 | 1.25 | 3.8789 | 8.54 | 1.46 | 12.47 |  | 48.37 | [25 empty] | Вибраторы поверхностные
| 91.21.22-638 | Пылесосы промышленные, мощность до 2000 Вт |  |  |  | маш.-ч | 0.7 | 1.25 | 0.79625 |  |  | 9.02 |  | 7.18 | [25 empty] | Пылесосы промышленные, мощность до 2000 Вт
| 4 | М |  |  |  | 12: 105.68 | [24 empty] | М
| 01.7.03.01-0001 | Вода |  |  |  | 4: м3; 5: 3.5; 7: 3.185; 10: 33.18; 12: 105.68 | [25 empty] | Вода
Н | 04.1.02.05 | Смеси бетонные тяжелого бетона |  |  |  | 4: м3; 5: 3.06; 7: 2.7846 | [27 empty] | Смеси бетонные тяжелого бетона
|  | Итого прямые затраты |  |  |  | 12: 15901.69 | [28 empty] | Итого прямые затраты
|  | ФОТ |  |  |  | 12: 13644.76 | [29 empty] | ФОТ
| Пр/812-011.0-1, Приказ № 812/пр от 21.12.2020 п.25 | НР Полы |  |  |  | 4: %; 5: 112; 6: 0.9; 7: 100.8; 12: 13753.92 | [29 empty] | НР Полы
| Пр/774-011.0, Приказ № 774/пр от 11.12.2020 п.16 | СП Полы |  |  |  | 4: %; 5: 65; 6: 0.85; 7: 55.25; 12: 7538.73 | [29 empty] | СП Полы
|  | Всего по позиции |  |  |  | 10: 40872.9; 12: 37194.34 | [30 empty] | Всего по позиции
16 | ГЭСН11-01-015-02 | Устройство покрытий: на каждые 5 мм изменения толщины покрытия добавлять или исключать к норме 11-01-015-01 |  |  |  | 4: 100 м2; 5: 0.91; 6: 1; 7: 0.91 | [23 empty] | Устройство покрытий: на каждые 5 мм изменения толщины покрытия добавлять или исключать к норме 11-01-015-01
| на толщ. | до толщ. 70 мм ПЗ=8 (ОЗП=8; ЭМ=8 к расх.; ЗПМ=8; МАТ=8 к расх.; ТЗ=8; ТЗМ=8) | [43 empty] | до толщ. 70 мм ПЗ=8 (ОЗП=8; ЭМ=8 к расх.; ЗПМ=8; МАТ=8 к расх.; ТЗ=8; ТЗМ=8)
| 421/пр_2020_п.58_пп.б | При применении сметных норм, включенных в сборники ГЭСН (ФЕР, ТЕР), аналогичных технологическим процессам в новом строительстве, в том числе по возведению новых конструктивных элементов ОЗП=1,15; ЭМ=1,25 к расх.; ЗПМ=1,25; ТЗ=1,15; ТЗМ=1,25 | [43 empty] | При применении сметных норм, включенных в сборники ГЭСН (ФЕР, ТЕР), аналогичных технологическим процессам в новом строительстве, в том числе по возведению новых конструктивных элементов ОЗП=1,15; ЭМ=1,25 к расх.; ЗПМ=1,25; ТЗ=1,15; ТЗМ=1,25
| 1 | ОТ(ЗТ) |  |  |  | 4: чел.-ч; 7: 8.7069; 12: 2663.26 | [24 empty] | ОТ(ЗТ)
| 1-100-22 | Средний разряд работы 2,2 |  |  |  | чел.-ч | 1.04 | 9.2 | 8.7069 |  |  | 305.88 |  | 2663.26 | [25 empty] | Средний разряд работы 2,2
| 2 | ЭМ |  |  |  | 12: 185.9 | [24 empty] | ЭМ
|  | ОТм(ЗТм) |  |  |  | 4: чел.-ч; 7: 1.729; 12: 566.99 | [24 empty] | ОТм(ЗТм)
| 91.06.06-048 | Подъемники одномачтовые, грузоподъемность до 500 кг, высота подъема 45 м |  |  |  | маш.-ч | 0.19 | 10 | 1.729 | 37.32 | 1.65 | 61.58 |  | 106.47 | [25 empty] | Подъемники одномачтовые, грузоподъемность до 500 кг, высота подъема 45 м
| 4-100-030 | ОТм(Зтм) Средний разряд машинистов 3 |  |  |  | чел.-ч | 0.19 | 10 | 1.729 |  |  | 327.93 |  | 566.99 | [26 empty] | ОТм(Зтм) Средний разряд машинистов 3
| 91.07.04-002 | Вибраторы поверхностные |  |  |  | маш.-ч | 0.7 | 10 | 6.37 | 8.54 | 1.46 | 12.47 |  | 79.43 | [25 empty] | Вибраторы поверхностные
Н | 04.1.02.05 | Смеси бетонные тяжелого бетона |  |  |  | 4: м3; 5: 0.51; 6: 8; 7: 3.7128 | [27 empty] | Смеси бетонные тяжелого бетона
|  | Итого прямые затраты |  |  |  | 12: 3416.15 | [28 empty] | Итого прямые затраты
|  | ФОТ |  |  |  | 12: 3230.25 | [29 empty] | ФОТ
| Пр/812-011.0-1, Приказ № 812/пр от 21.12.2020 п.25 | НР Полы |  |  |  | 4: %; 5: 112; 6: 0.9; 7: 100.8; 12: 3256.09 | [29 empty] | НР Полы
| Пр/774-011.0, Приказ № 774/пр от 11.12.2020 п.16 | СП Полы |  |  |  | 4: %; 5: 65; 6: 0.85; 7: 55.25; 12: 1784.71 | [29 empty] | СП Полы
|  | Всего по позиции |  |  |  | 10: 9293.35; 12: 8456.95 | [30 empty] | Всего по позиции
17 | ФСБЦ-04.1.02.05-0134 | Смеси бетонные тяжелого бетона (БСТ) на щебне из гравия, класс В15, F(1)150, W6 |  |  |  | м3 | 6.4974 | 1 | 6.4974 | 4707.41 | 1.44 | 6778.67 |  | 44043.73 | [23 empty] | Смеси бетонные тяжелого бетона (БСТ) на щебне из гравия, класс В15, F(1)150, W6
|  | Всего по позиции |  |  |  | 12: 44043.73 | [30 empty] | Всего по позиции
18 | ГЭСН15-01-001-04 | Облицовка стен гранитными плитами полированными толщиной 40 мм при числе плит в 1 м2: до 6 (30м2 б/у) |  |  |  | 4: 100 м2; 5: 0.91; 6: 1; 7: 0.91 | [23 empty] | Облицовка стен гранитными плитами полированными толщиной 40 мм при числе плит в 1 м2: до 6 (30м2 б/у)
| 421/пр_2020_п.58_пп.б | При применении сметных норм, включенных в сборники ГЭСН (ФЕР, ТЕР), аналогичных технологическим процессам в новом строительстве, в том числе по возведению новых конструктивных элементов ОЗП=1,15; ЭМ=1,25 к расх.; ЗПМ=1,25; ТЗ=1,15; ТЗМ=1,25 | [43 empty] | При применении сметных норм, включенных в сборники ГЭСН (ФЕР, ТЕР), аналогичных технологическим процессам в новом строительстве, в том числе по возведению новых конструктивных элементов ОЗП=1,15; ЭМ=1,25 к расх.; ЗПМ=1,25; ТЗ=1,15; ТЗМ=1,25
| 1 | ОТ(ЗТ) |  |  |  | 4: чел.-ч; 7: 1887.886; 12: 780376.56 | [24 empty] | ОТ(ЗТ)
| 1-100-48 | Средний разряд работы 4,8 |  |  |  | чел.-ч | 1804 | 1.15 | 1887.886 |  |  | 413.36 |  | 780376.56 | [25 empty] | Средний разряд работы 4,8
| 2 | ЭМ |  |  |  | 12: 1366.37 | [24 empty] | ЭМ
|  | ОТм(ЗТм) |  |  |  | 4: чел.-ч; 7: 4.823; 12: 1647.43 | [24 empty] | ОТм(ЗТм)
| 91.06.05-011 | Погрузчики одноковшовые универсальные фронтальные пневмоколесные, номинальная вместимость основного ковша 2,6 м3, грузоподъемность 5 т |  |  |  | маш.-ч | 0.6 | 1.25 | 0.6825 |  |  | 1628.42 |  | 1111.4 | [25 empty] | Погрузчики одноковшовые универсальные фронтальные пневмоколесные, номинальная вместимость основного ковша 2,6 м3, грузоподъемность 5 т
| 4-100-050 | ОТм(Зтм) Средний разряд машинистов 5 |  |  |  | чел.-ч | 0.6 | 1.25 | 0.6825 |  |  | 424.38 |  | 289.64 | [26 empty] | ОТм(Зтм) Средний разряд машинистов 5
| 91.06.06-048 | Подъемники одномачтовые, грузоподъемность до 500 кг, высота подъема 45 м |  |  |  | маш.-ч | 3.64 | 1.25 | 4.1405 | 37.32 | 1.65 | 61.58 |  | 254.97 | [25 empty] | Подъемники одномачтовые, грузоподъемность до 500 кг, высота подъема 45 м
| 4-100-030 | ОТм(Зтм) Средний разряд машинистов 3 |  |  |  | чел.-ч | 3.64 | 1.25 | 4.1405 |  |  | 327.93 |  | 1357.79 | [26 empty] | ОТм(Зтм) Средний разряд машинистов 3
| 4 | М |  |  |  | 12: 16520.49 | [24 empty] | М
| 01.7.02.10-0005 | Бумага ролевая |  |  |  | т | 0.007 |  | 0.00637 | 56758.82 | 0.84 | 47677.41 |  | 303.71 | [25 empty] | Бумага ролевая
| 01.7.03.01-0001 | Вода |  |  |  | 4: м3; 5: 3.03; 7: 2.7573; 10: 33.18; 12: 91.49 | [25 empty] | Вода
| 01.7.03.04-0001 | Электроэнергия |  |  |  | 4: кВт-ч; 5: 16.767; 7: 15.258; 10: 6.72; 12: 102.53 | [25 empty] | Электроэнергия
| 01.7.07.13-0001 | Мука андезитовая кислотоупорная, марка А |  |  |  | т | 0.0045 |  | 0.004095 | 10415.31 | 1.99 | 20726.47 |  | 84.87 | [25 empty] | Мука андезитовая кислотоупорная, марка А
| 01.7.07.21-0001 | Уголь древесный, марка А |  |  |  | т | 0.116 |  | 0.10556 | 12720.38 | 1.31 | 16663.7 |  | 1759.02 | [25 empty] | Уголь древесный, марка А
| 01.7.17.05-0021 | Карборунд |  |  |  | кг | 49.02 |  | 44.6082 | 170.43 | 1.45 | 247.12 |  | 11023.58 | [25 empty] | Карборунд
| 01.7.17.08-0032 | Порошок полирующий |  |  |  | кг | 0.09 |  | 0.0819 | 796.66 | 1.45 | 1155.16 |  | 94.61 | [25 empty] | Порошок полирующий
| 11.1.03.05-0064 | Доска необрезная хвойных пород, естественной влажности, длина 2-6,5 м, ширина 100-250, толщина 30-50 мм, сорт II |  |  |  | м3 | 0.0516 |  | 0.046956 | 7555 | 1.38 | 10425.9 |  | 489.56 | [25 empty] | Доска необрезная хвойных пород, естественной влажности, длина 2-6,5 м, ширина 100-250, толщина 30-50 мм, сорт II
| 14.5.04.05-0104 | Мастика герметизирующая отверждающаяся однокомпонентная строительная |  |  |  | т | 0.0116 |  | 0.010556 | 143275.95 | 1.7 | 243569.12 |  | 2571.12 | [25 empty] | Мастика герметизирующая отверждающаяся однокомпонентная строительная
Н | 01.7.10.03 | Изделия из натурального камня |  |  |  | 4: м2; 5: 100; 7: 91 | [27 empty] | Изделия из натурального камня
Н | 04.3.01.09 | Раствор готовый отделочный |  |  |  | 4: м3; 5: 3.5; 7: 3.185 | [27 empty] | Раствор готовый отделочный
П,Н | 08.1.02.25 | Детали крепления |  |  |  | 4: т; 5: 0; 7: 0 | [27 empty] | Детали крепления
|  | Итого прямые затраты |  |  |  | 12: 799910.85 | [28 empty] | Итого прямые затраты
|  | ФОТ |  |  |  | 12: 782023.99 | [29 empty] | ФОТ
| Пр/812-015.0-1, Приказ № 812/пр от 21.12.2020 п.25 | НР Отделочные работы |  |  |  | 4: %; 5: 100; 6: 0.9; 7: 90; 12: 703821.59 | [29 empty] | НР Отделочные работы
| Пр/774-015.0, Приказ № 774/пр от 11.12.2020 п.16 | СП Отделочные работы |  |  |  | 4: %; 5: 49; 6: 0.85; 7: 41.65; 12: 325712.99 | [29 empty] | СП Отделочные работы
|  | Всего по позиции |  |  |  | 10: 2010379.59; 12: 1829445.43 | [30 empty] | Всего по позиции
19 | ФСБЦ-04.3.01.09-0016 | Раствор готовый кладочный, цементный, М200 |  |  |  | м3 | 3.185 | 1 | 3.185 | 4033.62 | 1.27 | 5122.7 |  | 16315.8 | [23 empty] | Раствор готовый кладочный, цементный, М200
|  | Всего по позиции |  |  |  | 12: 16315.8 | [30 empty] | Всего по позиции
20 | ТЦ_13.2.01.00_16_1659162774_10.03.2026_02_28.1 | Архитектурное изделие из гранита, 305х605х22, 1 категории, калиброванная, полированная, шлифованные торцы по периметру, мст.Jiao Mei G655 (стены) |  |  |  | м2 | 61 | 1 | 61 |  |  | 6220.33 |  | 379440.13 | [23 empty] | Архитектурное изделие из гранита, 305х605х22, 1 категории, калиброванная, полированная, шлифованные торцы по периметру, мст.Jiao Mei G655 (стены)
|  | Всего по позиции |  |  |  | 12: 379440.13 | [30 empty] | Всего по позиции
21 | 47-1 | Погрузка в автотранспортное средство: мусор строительный с погрузкой вручную |  |  |  | 1т груза | 30.667 | 1 | 30.667 |  |  | 897.52 |  | 27524.25 | [23 empty] | Погрузка в автотранспортное средство: мусор строительный с погрузкой вручную
|  | Всего по позиции |  |  |  | 12: 27524.25 | [30 empty] | Всего по позиции
22 | 02-15-1-01-0020 | Перевозка грузов I класса автомобилями-самосвалами грузоподъемностью до 15 т по дорогам с усовершенствованным (асфальтобетонным, цементобетонным, железобетонным, обработанным органическим вяжущим) дорожным покрытием на расстояние 20 км |  |  |  | 1т груза | 30.667 | 1 | 30.667 |  |  | 293.6 |  | 9003.83 | [23 empty] | Перевозка грузов I класса автомобилями-самосвалами грузоподъемностью до 15 т по дорогам с усовершенствованным (асфальтобетонным, цементобетонным, железобетонным, обработанным органическим вяжущим) дорожным покрытием на расстояние 20 км
|  | Всего по позиции |  |  |  | 12: 9003.83 | [30 empty] | Всего по позиции
|  | Итоги по разделу 1 Подпорная стена у лестничного спуска + стены вокруг Манежа и Юнкерского училища : | [44 empty] | Итоги по разделу 1 Подпорная стена у лестничного спуска + стены вокруг Манежа и Юнкерского училища :
|  | Всего прямые затраты (справочно) |  |  |  | 12: 1533904.03 | [33 empty] | Всего прямые затраты (справочно)
|  | в том числе: | [45 empty] | в том числе:
|  | Оплата труда рабочих |  |  |  | 12: 973779.85 | [33 empty] | Оплата труда рабочих
|  | Эксплуатация машин |  |  |  | 12: 7163.14 | [33 empty] | Эксплуатация машин
|  | Оплата труда машинистов (Отм) |  |  |  | 12: 4248.1 | [33 empty] | Оплата труда машинистов (Отм)
|  | Материалы |  |  |  | 12: 512184.86 | [33 empty] | Материалы
|  | Перевозка |  |  |  | 12: 36528.08 | [33 empty] | Перевозка
|  | Строительные работы |  |  |  | 12: 2835499.72 | [33 empty] | Строительные работы
|  | Строительные работы |  |  |  | 12: 2798971.64 | [33 empty] | Строительные работы
|  | в том числе: | [45 empty] | в том числе:
|  | оплата труда |  |  |  | 12: 973779.85 | [33 empty] | оплата труда
|  | эксплуатация машин и механизмов |  |  |  | 12: 7163.14 | [33 empty] | эксплуатация машин и механизмов
|  | оплата труда машинистов (Отм) |  |  |  | 12: 4248.1 | [33 empty] | оплата труда машинистов (Отм)
|  | материалы |  |  |  | 12: 512184.86 | [33 empty] | материалы
|  | накладные расходы |  |  |  | 12: 883360.16 | [33 empty] | накладные расходы
|  | сметная прибыль |  |  |  | 12: 418235.53 | [33 empty] | сметная прибыль
|  | Перевозка |  |  |  | 12: 36528.08 | [33 empty] | Перевозка
|  | Всего ФОТ (справочно) |  |  |  | 12: 978027.95 | [33 empty] | Всего ФОТ (справочно)
|  | Всего накладные расходы (справочно) |  |  |  | 12: 883360.16 | [33 empty] | Всего накладные расходы (справочно)
|  | Всего сметная прибыль (справочно) |  |  |  | 12: 418235.53 | [33 empty] | Всего сметная прибыль (справочно)
|  | Всего по разделу 1 Подпорная стена у лестничного спуска + стены вокруг Манежа и Юнкерского училища |  |  |  | 12: 2835499.72 | [34 empty] | Всего по разделу 1 Подпорная стена у лестничного спуска + стены вокруг Манежа и Юнкерского училища
|  | справочно: | [45 empty] | справочно:
|  | Материальные ресурсы, отсутствующие в ФРСН |  |  |  | 12: 379440.13 | [33 empty] | Материальные ресурсы, отсутствующие в ФРСН
|  | Затраты труда рабочих |  |  |  | 7: 2515,7101089 | [35 empty] | Затраты труда рабочих
|  | Затраты труда машинистов |  |  |  | 7: 11,796525 | [35 empty] | Затраты труда машинистов
|  | Итоги по смете: | [48 empty] | Итоги по смете:
|  | Всего прямые затраты (справочно) |  |  |  | 12: 1533904.03 | [37 empty] | Всего прямые затраты (справочно)
|  | в том числе: | [49 empty] | в том числе:
|  | Оплата труда рабочих |  |  |  | 12: 973779.85 | [37 empty] | Оплата труда рабочих
|  | Эксплуатация машин |  |  |  | 12: 7163.14 | [37 empty] | Эксплуатация машин
|  | Оплата труда машинистов (Отм) |  |  |  | 12: 4248.1 | [37 empty] | Оплата труда машинистов (Отм)
|  | Материалы |  |  |  | 12: 512184.86 | [37 empty] | Материалы
|  | Перевозка |  |  |  | 12: 36528.08 | [37 empty] | Перевозка
|  | Строительные работы |  |  |  | 12: 2835499.72 | [37 empty] | Строительные работы
|  | Строительные работы |  |  |  | 12: 2798971.64 | [37 empty] | Строительные работы
|  | в том числе: | [49 empty] | в том числе:
|  | оплата труда |  |  |  | 12: 973779.85 | [37 empty] | оплата труда
|  | эксплуатация машин и механизмов |  |  |  | 12: 7163.14 | [37 empty] | эксплуатация машин и механизмов
|  | оплата труда машинистов (Отм) |  |  |  | 12: 4248.1 | [37 empty] | оплата труда машинистов (Отм)
|  | материалы |  |  |  | 12: 512184.86 | [37 empty] | материалы
|  | накладные расходы |  |  |  | 12: 883360.16 | [37 empty] | накладные расходы
|  | сметная прибыль |  |  |  | 12: 418235.53 | [37 empty] | сметная прибыль
|  | Перевозка |  |  |  | 12: 36528.08 | [37 empty] | Перевозка
|  | Всего ФОТ (справочно) |  |  |  | 12: 978027.95 | [37 empty] | Всего ФОТ (справочно)
|  | Всего накладные расходы (справочно) |  |  |  | 12: 883360.16 | [37 empty] | Всего накладные расходы (справочно)
|  | Всего сметная прибыль (справочно) |  |  |  | 12: 418235.53 | [37 empty] | Всего сметная прибыль (справочно)
|  | НДС 22% |  |  |  | 12: 623809.94 | [37 empty] | НДС 22%
|  | ВСЕГО по смете |  |  |  | 12: 3459309.66 | [38 empty] | ВСЕГО по смете
|  | справочно: | [49 empty] | справочно:
|  | Материальные ресурсы, отсутствующие в ФРСН |  |  |  | 12: 379440.13 | [37 empty] | Материальные ресурсы, отсутствующие в ФРСН
|  | Затраты труда рабочих |  |  |  | 7: 2515,7101089 | [39 empty] | Затраты труда рабочих
|  | Затраты труда машинистов |  |  |  | 7: 11,796525 | [39 empty] | Затраты труда машинистов
| Составил: | [53 empty] | (Ядрышникова Н.М.)
[должность, подпись (инициалы, фамилия)]
| Проверил: | [54 empty] | (Мисбахова И.Д.)
[должность, подпись (инициалы, фамилия)]