## 07-05-02.1 Текущий ремонт гидро
УТВЕРЖДАЮ
Заместитель директора по текущему ремонту и реставрации
ГБУ "Музей-заповедник "Казанский Кремль"
________________________А.Ю. Нижегородов
____ ________________ 2026 года
ВЕДОМОСТЬ ОБЪЕМОВ РАБОТ № 07-05-02.1
Текущий ремонт гидроизоляции и облицовки (Замена гранитных плит на лестничных маршах мечети Кул Шариф)
Ремонтные работы на территории музея-заповедника «Казанский Кремль»
№ п/п | Наименование | Ед. изм. | Кол. | Примечание
1 | 2 | 3 | 4 | 5
Раздел 1. Кул Шариф (Пожарка) Лестница №1, 2 |  |  |  |  | Раздел 1. Кул Шариф (Пожарка) Лестница №1, 2
Площадки | [5 empty] | Площадки
1 | Разборка тротуаров: из природных материалов (плиты гранитные) на цементно-песчаном монтажном слое толщиной 50 мм | 100 м2 | 0.51
2 | Разборка монолитных железобетонных конструкций гидромолотом на базе экскаватора | м3 | 6.12
3 | Устройство железобетонных фундаментов общего назначения объемом: до 5 м3 | 100 м3 | 0.051
70 | Доска обрезная хвойных пород, естественной влажности, длина 2-6,5 м, ширина 100-250 мм, толщина 25 мм, сорт IV | м3 | 0.063113
4 | Смеси бетонные тяжелого бетона (БСТ) на щебне из гравия, класс В25, F(1)150, W6 | м3 | 5.1765
5 | Прокат арматурный для железобетонных конструкций, класс A500C, диаметр 12 мм | т | 0.051
9 | Обработка каменных, бетонных, кирпичных и деревянных поверхностей антисептиком | 100 м2 | 0.51
10 | Грунтовка (праймер) однокомпонентная полиуретановая низковязкая адгезионная глубокого проникновения для бетонных, цементно-песчаных, деревянных и полиуретановых поверхностей, расход 0,15-0,30 кг/м2 | кг | 7.038
11 | Устройство покрытий из гранитных малоразмерных плит | 100 м2 | 0.51
12 | Смеси сухие строительные клеевые на цементной основе для укладки напольной и настенной плитки из керамики, мозаики, натурального камня и керамогранита, класс С2, В1.5, F50, расход 1,2-1,3 кг/м2 при толщине слоя 1 мм | т | 5.508
13 | Архитектурное изделие из гранита, 305х605х32, 1 категории, калиброванная, термообработанная, мст. Tomson Red (Light) (полы) | м2 | 51
14 | Погрузка в автотранспортное средство: мусор строительный с погрузкой вручную | 1т груза | 20.91
15 | Перевозка грузов I класса автомобилями-самосвалами грузоподъемностью до 15 т по дорогам с усовершенствованным (асфальтобетонным, цементобетонным, железобетонным, обработанным органическим вяжущим) дорожным покрытием на расстояние 20 км | 1т груза | 20.91
ступени | [5 empty] | ступени
16 | Разборка тротуаров: из природных материалов (плиты гранитные) на цементно-песчаном монтажном слое толщиной 50 мм | 100 м2 | 0.84
17 | Разборка монолитных железобетонных конструкций гидромолотом на базе экскаватора | м3 | 8.925
18 | Устройство: железобетонных ступеней | м3 | 8.925
21 | Прокат арматурный для железобетонных конструкций, класс A500C, диаметр 12 мм | т | 0.20528
22 | Смеси бетонные тяжелого бетона (БСТ) на щебне из гравия, класс В25, F(1)150, W6 | м3 | 9.0589
23 | Сверление горизонтальных отверстий в бетонных конструкциях стен перфоратором глубиной 200 мм диаметром: до 20 мм | 100 отверстий | 4.7
24 | Установка закладных деталей весом: до 4 кг | т | 0.12521
25 | Горячекатанная арматурная сталь класса А500 С, диаметром: 12 мм | т | 0.12521
26 | Обработка каменных, бетонных, кирпичных и деревянных поверхностей антисептиком | 100 м2 | 0.84
27 | Грунтовка (праймер) однокомпонентная полиуретановая низковязкая адгезионная глубокого проникновения для бетонных, цементно-песчаных, деревянных и полиуретановых поверхностей, расход 0,15-0,30 кг/м2 | кг | 11.592
28 | Облицовка ступеней гранитными плитами | 100 м2 | 0.84
29 | Раствор готовый кладочный, цементный, М200 | м3 | 3.024
Ступени 62,125/(1*0,355)=175 шт | [5 empty] | Ступени 62,125/(1*0,355)=175 шт
30 | Архитектурное изделие из гранита, 355*1000*32, 1 категории, калиброванная, шлифованные торцы по периметру, термообработанная, тех.фаска 5 мм, капельник, мст Tomson Red (Light) (ступень) | шт | 178.5
Подступени 21,875/(1*0,125)=175 шт | [5 empty] | Подступени 21,875/(1*0,125)=175 шт
31 | Архитектурное изделие из гранита, 125х1000х22, 1 категории, калиброванная, полированная, мст. Tomson Red (Light) (подступенок) | шт | 178.5
32 | Погрузка в автотранспортное средство: мусор строительный с погрузкой вручную | 1т груза | 31.5525
33 | Перевозка грузов I класса автомобилями-самосвалами грузоподъемностью до 15 т по дорогам с усовершенствованным (асфальтобетонным, цементобетонным, железобетонным, обработанным органическим вяжущим) дорожным покрытием на расстояние 20 км | 1т груза | 31.5525
сапожки | [5 empty] | сапожки
34 | Разборка облицовки стен: из гранитных плит | 100 м2 | 0.2576
35 | Разборка покрытий и оснований: цементно-бетонных | 100 м3 | 0.020608
36 | Обработка каменных, бетонных, кирпичных и деревянных поверхностей антисептиком | 100 м2 | 0.2576
37 | Грунтовка (праймер) однокомпонентная полиуретановая низковязкая адгезионная глубокого проникновения для бетонных, цементно-песчаных, деревянных и полиуретановых поверхностей, расход 0,15-0,30 кг/м2 | кг | 3.5549
38 | Облицовка стен гранитными плитами полированными толщиной до 40 мм при числе плит в 1 м2: свыше 6 | 100 м2 | 0.2576
39 | Раствор готовый кладочный, цементный, М200 | м3 | 0.9016
(21*0,155+35*0,155)/(0,155*0,355)=157,747 шт=158 шт | [5 empty] | (21*0,155+35*0,155)/(0,155*0,355)=157,747 шт=158 шт
40 | Архитектурное изделие из гранита, 155х355х22, 1 категории, калиброванная, шлифованные торцы по периметру, полированная, мст. Tomson Red (Light) (сапожок) | шт | 157.7465
(21*0,305+35*0,305)/(0,305*1)=56 шт | [5 empty] | (21*0,305+35*0,305)/(0,305*1)=56 шт
41 | Архитектурное изделие из гранита, 305х1000х22, 1 категории, калиброванная, полированная, мст. Tomson Red (Light) (сапожок косой) | шт | 56
42 | Погрузка в автотранспортное средство: мусор строительный с погрузкой вручную | 1т груза | 8.6811
43 | Перевозка грузов I класса автомобилями-самосвалами грузоподъемностью до 15 т по дорогам с усовершенствованным (асфальтобетонным, цементобетонным, железобетонным, обработанным органическим вяжущим) дорожным покрытием на расстояние 20 км | 1т груза | 8.6811
Раздел 2. Облицовка подпорной стены |  |  |  |  | Раздел 2. Облицовка подпорной стены
44 | Разборка облицовки стен: из мраморных плит | 100 м2 | 0.8
45 | Сверление горизонтальных отверстий в бетонных конструкциях стен перфоратором глубиной 200 мм диаметром: до 20 мм | 100 отверстий | 3.99
46 | Постановка болтов: строительных с гайками и шайбами | 100 шт | 3.99
47 | Прокат арматурный для железобетонных конструкций, класс A500C, диаметр 10 мм | т | 0.044313
48 | Монтаж: лотков, решеток, затворов из полосовой и тонколистовой стали | т | 0.24605
49 | Уголок стальной горячекатаный равнополочный, марки стали Ст3сп, Ст3пс, ширина полок 35-56 мм, толщина полки 3-5 мм | т | 0.24605
50 | Огрунтовка металлических поверхностей за один раз: грунтовкой ГФ-021 | 100 м2 | 0.2128
51 | Растворитель Р-4 | т | 0.0008512
52 | Грунтовка фосфатирующая, марок ВЛ-02, ВЛ-023 | т | 0.004256
54 | Окраска металлических огрунтованных поверхностей: эмалью пентафталевой | 100 м2 | 0.2128
69 | Уайт-спирит | кг | 0.2979
68 | Эмаль ПФ-115 | т | 0.0019152
55 | Устройство каркаса при оштукатуривании: стен | 100 м2 | 0.8
56 | Облицовка стен плитами из мрамора или травертина (полированного) толщиной 25 мм при числе плит в 1 м2: до 6 | 100 м2 | 0.8
57 | Архитектурное изделие из гранита, 305х605х22, 1 категории, калиброванная, полированная, шлифованные торцы по периметру, Коелга мрамор (стены) | м2 | 80
Замена элементов облицовки вент. фасада | [5 empty] | Замена элементов облицовки вент. фасада
58 | Замена облицовки вентилируемого фасада из изделий бетонных декоративно-облицовочных без замены каркаса | м2 | 20
59 | Архитектурное изделие из гранита, 305х605х32, 1 категории, калиброванная, полированная, шлифованные торцы по периметру, Коелга мрамор (стены) | м2 | 20.4
Раздел 3. Ограждение |  |  |  |  | Раздел 3. Ограждение
60 | Разборка металлических ограждений | 100 м | 0.4292
61 | Сверление вертикальных отверстий в бетонных конструкциях полов перфоратором глубиной 200 мм диаметром: до 20 мм | 100 отверстий | 0.96
62 | Постановка болтов: строительных с гайками и шайбами | 100 шт | 0.96
63 | Болты с гайками и шайбами строительные | кг | 2.976
64 | Устройство металлических ограждений: без поручней (б/у) | 100 м | 0.4292
65 | Огрунтовка металлических поверхностей за один раз: грунтовкой ГФ-021 | 100 м2 | 0.1716
66 | Окраска масляными составами ранее окрашенных металлических решеток и оград: художественных с рельефом за 2 раза | 100 м2 | 0.1716
67 | Краска по ржавчине молотковая Tikkurila/Tikkivala Metallista Hammer глянцевая База под колеровку (2,3л) Расход 10-13 м²/л | л | 2.9843
Составил: ____________________________
[должность, подпись (инициалы, фамилия)]
Проверил: ____________________________
[должность, подпись (инициалы, фамилия)]