## 07-05-02.3 Текущий ремонт гидро
Приложение № 3
Утверждено приказом Минстроя РФ № 421/пр от 4 августа 2020 г. в редакции приказа № 557/пр от 7 июля 2022 г.
СОГЛАСОВАНО: | [10 empty] | УТВЕРЖДАЮ:
Заместитель директора по текущему ремонту и реставрации
ГБУ "Музей-заповедник "Казанский Кремль"
А.Ю. Нижегородов
"____" ________________ 2026 года | [10 empty] | "____" ________________ 2026 года | [5 empty] | "____" ________________ 2026 года | "____" ________________ 2026 года
Наименование программного продукта |  |  |  |  | ГРАНД-Смета, версия 2026.2
Наименование редакции сметных нормативов |  |  |  |  | Приказ Минстроя России от 30.12.2021 № 1046/пр; Приказ Минстроя России от 04.08.2020 № 421/пр; Приказ Минстроя России от 21.12.2020 № 812/пр; Приказ Минстроя России от 11.12.2020 № 774/пр; Приказ Минстроя России от 02.08.2023 № 551/пр; Приказ Минстроя России от 14.11.2023 № 817/пр; Приказ Минстроя России от 16.02.2024 № 102/пр; Приказ Минстроя России от 13.05.2024 №323/пр; Приказ Минстроя России от 09.08.2024 №524/пр; Приказ Минстроя России от 07.11.2024 №747/пр; Приказ Минстроя России от 23.01.2025 №30/пр; Приказ Минстроя России от 07.02.2025 №69/пр; Приказ Минстроя России от 19.05.2025 №299/пр; Приказ Минстроя России от 14.08.2025 №490/пр; Приказ Минстроя России от 12.11.2025 №696/пр; Приказ Минстроя России от 17.02.2026 №91/пр; Приказ Минстроя России от 18.05.2026 №301/пр | [13 empty] | Наименование редакции сметных нормативов | Приказ Минстроя России от 30.12.2021 № 1046/пр; Приказ Минстроя России от 04.08.2020 № 421/пр; Приказ Минстроя России от 21.12.2020 № 812/пр; Приказ Минстроя России от 11.12.2020 № 774/пр; Приказ Минстроя России от 02.08.2023 № 551/пр; Приказ Минстроя России от 14.11.2023 № 817/пр; Приказ Минстроя России от 16.02.2024 № 102/пр; Приказ Минстроя России от 13.05.2024 №323/пр; Приказ Минстроя России от 09.08.2024 №524/пр; Приказ Минстроя России от 07.11.2024 №747/пр; Приказ Минстроя России от 23.01.2025 №30/пр; Приказ Минстроя России от 07.02.2025 №69/пр; Приказ Минстроя России от 19.05.2025 №299/пр; Приказ Минстроя России от 14.08.2025 №490/пр; Приказ Минстроя России от 12.11.2025 №696/пр; Приказ Минстроя России от 17.02.2026 №91/пр; Приказ Минстроя России от 18.05.2026 №301/пр
Реквизиты приказа Минстроя России об утверждении дополнений и изменений к сметным нормативам |  |  |  |  | Приказ Минстроя России от 18 мая 2022 г. № 378/пр, Приказ Минстроя России от 26 августа 2022 г. № 703/пр, Приказ Минстроя России от 26 октября 2022 г. № 905/пр, Приказ Минстроя России от 27 декабря 2022 г. № 1133/пр, Приказ Минстроя России от 10 февраля 2023 г. № 84/пр, Приказ Минстроя России от 11.05.2023 №335/пр; Приказ Минстроя России от 07.07.2022 № 557/пр; Приказ Минстроя России от 02.09.2021 № 636/пр, Приказ Минстроя России от 26.07.2022 № 611/пр; Приказ Минстроя России от 22.04.2022 № 317/пр; Приказ Минстроя России от 02.08.2023 № 551/пр; Приказ Минстроя России от 14.11.2023 № 817/пр; Приказ Минстроя России от 30.01.2024 № 55/пр; Приказ Минстроя России от 16.02.2024 № 102/пр; Приказ Минстроя России от 13.05.2024 №323/пр; Приказ Минстроя России от 09.08.2024 №524/пр; Приказ Минстроя России от 07.11.2024 №747/пр; Приказ Минстроя России от 23.01.2025 №30/пр; Приказ Минстроя России от 07.02.2025 №69/пр; Приказ Минстроя России от 19.05.2025 №299/пр; Приказ Минстроя России от 14.08.2025 №490/пр; Приказ Минстроя России от 12.11.2025 №696/пр; Приказ Минстроя России от 17.02.2026 №91/пр; Приказ Минстроя России от 18.05.2026 №301/пр | [15 empty] | Реквизиты приказа Минстроя России об утверждении дополнений и изменений к сметным нормативам | Приказ Минстроя России от 18 мая 2022 г. № 378/пр, Приказ Минстроя России от 26 августа 2022 г. № 703/пр, Приказ Минстроя России от 26 октября 2022 г. № 905/пр, Приказ Минстроя России от 27 декабря 2022 г. № 1133/пр, Приказ Минстроя России от 10 февраля 2023 г. № 84/пр, Приказ Минстроя России от 11.05.2023 №335/пр; Приказ Минстроя России от 07.07.2022 № 557/пр; Приказ Минстроя России от 02.09.2021 № 636/пр, Приказ Минстроя России от 26.07.2022 № 611/пр; Приказ Минстроя России от 22.04.2022 № 317/пр; Приказ Минстроя России от 02.08.2023 № 551/пр; Приказ Минстроя России от 14.11.2023 № 817/пр; Приказ Минстроя России от 30.01.2024 № 55/пр; Приказ Минстроя России от 16.02.2024 № 102/пр; Приказ Минстроя России от 13.05.2024 №323/пр; Приказ Минстроя России от 09.08.2024 №524/пр; Приказ Минстроя России от 07.11.2024 №747/пр; Приказ Минстроя России от 23.01.2025 №30/пр; Приказ Минстроя России от 07.02.2025 №69/пр; Приказ Минстроя России от 19.05.2025 №299/пр; Приказ Минстроя России от 14.08.2025 №490/пр; Приказ Минстроя России от 12.11.2025 №696/пр; Приказ Минстроя России от 17.02.2026 №91/пр; Приказ Минстроя России от 18.05.2026 №301/пр
Реквизиты письма Минстроя России об индексах изменения сметной стоимости строительства, включаемые в федеральный реестр сметных нормативов и размещаемые в федеральной государственной информационной системе ценообразования в строительстве, подготовленного в соответствии пунктом 85 Методики расчета индексов изменения сметной стоимости строительства, утвержденной приказом Министерства строительства и жилищно-коммунального хозяйства Российской Федерации от 5 июня 2019 г. № 326/пр |  |  |  |  | Письмо Минстроя России от 22.05.2026 № 31076-ИФ/09 | [9 empty] | Реквизиты письма Минстроя России об индексах изменения сметной стоимости строительства, включаемые в федеральный реестр сметных нормативов и размещаемые в федеральной государственной информационной системе ценообразования в строительстве, подготовленного в соответствии пунктом 85 Методики расчета индексов изменения сметной стоимости строительства, утвержденной приказом Министерства строительства и жилищно-коммунального хозяйства Российской Федерации от 5 июня 2019 г. № 326/пр¹ | Письмо Минстроя России от 22.05.2026 № 31076-ИФ/09 | [6 empty] | Реквизиты письма Минстроя России об индексах изменения сметной стоимости строительства, включаемые в федеральный реестр сметных нормативов и размещаемые в федеральной государственной информационной системе ценообразования в строительстве, подготовленного в соответствии пунктом 85 Методики расчета индексов изменения сметной стоимости строительства, утвержденной приказом Министерства строительства и жилищно-коммунального хозяйства Российской Федерации от 5 июня 2019 г. № 326/пр | Письмо Минстроя России от 22.05.2026 № 31076-ИФ/09
Реквизиты нормативного правового акта об утверждении оплаты труда, утверждаемый в соответствии с пунктом 22(1) Правилами мониторинга цен, утвержденными постановлением Правительства Российской Федерации от 23 декабря 2016 г. № 1452 |  |  |  |  | Постановление Кабинета Министров Республики Татарстан от 22.05.2025 № 343 | [9 empty] | Реквизиты нормативного правового акта об утверждении оплаты труда, утверждаемый в соответствии с пунктом 22(1) Правилами мониторинга цен, утвержденными постановлением Правительства Российской Федерации от 23 декабря 2016 г. № 1452 | Постановление Кабинета Министров Республики Татарстан от 22.05.2025 № 343 | [8 empty] | Реквизиты нормативного правового акта об утверждении оплаты труда, утверждаемый в соответствии с пунктом 22(1) Правилами мониторинга цен, утвержденными постановлением Правительства Российской Федерации от 23 декабря 2016 г. № 1452 | Постановление Кабинета Министров Республики Татарстан от 22.05.2025 № 343
Обоснование принятых текущих цен на строительные ресурсы | [26 empty] | Обоснование принятых текущих цен на строительные ресурсы
Наименование субъекта Российской Федерации |  |  |  |  | 16. Республика Татарстан | [10 empty] | 16. Республика Татарстан | [11 empty] | Наименование субъекта Российской Федерации | 16. Республика Татарстан
Наименование зоны субъекта Российской Федерации |  |  |  |  | Республика Татарстан | [10 empty] | Республика Татарстан | [13 empty] | Наименование зоны субъекта Российской Федерации | Республика Татарстан
Ремонтные работы на территории музея-заповедника «Казанский Кремль» | [31 empty] | Ремонтные работы на территории музея-заповедника «Казанский Кремль»
(наименование стройки)
Ремонтные работы на территории музея-заповедника «Казанский Кремль» | [32 empty] | Ремонтные работы на территории музея-заповедника «Казанский Кремль»
(наименование объекта капитального строительства)
ЛОКАЛЬНЫЙ СМЕТНЫЙ РАСЧЕТ (СМЕТА) № 07-05-02.3
Текущий ремонт гидроизоляции и облицовки (Замена гранитных плит на лестничных маршах мечети Кул Шариф) | [33 empty] | Текущий ремонт гидроизоляции и облицовки (Замена гранитных плит на лестничных маршах мечети Кул Шариф)
(наименование работ и затрат)
Составлен | ресурсно-индексным | методом
Основание | ДВ | [33 empty] | ДВ
(проектная и (или) иная техническая документация)
Составлен(а) в текущем уровне цен |  | II квартал 2026 года | [33 empty] | II квартал 2026 года
Сметная стоимость |  |  | 3375.23 | тыс.руб.
в том числе:
| строительных работ |  | 2766.58 | тыс.руб. |  |  |  |  | Средства на оплату труда рабочих |  |  |  | 613.71 | тыс.руб.
| монтажных работ |  | 0 | тыс.руб. |  |  |  |  | Средства на оплату труда машинистов |  |  |  | 79.11 | тыс.руб.
| оборудования |  | 0 | тыс.руб. |  |  |  |  | Нормативные затраты труда рабочих |  |  |  | 1559.87 | чел.-ч.
| прочих затрат |  | 0 | тыс.руб. |  |  |  |  | Нормативные затраты труда машинистов |  |  |  | 208.87 | чел.-ч.
№ п/п | Обоснование | Наименование работ и затрат |  |  |  | Единица измерения | Количество |  |  | Сметная стоимость, руб.
[7 empty] | на единицу измерения | коэффициенты | всего с учетом коэффициентов | на единицу измерения в базисном уровне цен | индекс | на единицу измерения в текущем уровне цен | коэффициенты | всего в текущем уровне цен
1 | 2 | 3 |  |  |  | 4 | 5 | 6 | 7 | 8 | 9 | 10 | 11 | 12
Раздел 1. Кул Шариф Лестницы снизу (1-5) | [36 empty] | Раздел 1. Кул Шариф Лестницы снизу (1-5)
ступени+подступенки | [37 empty] | ступени+подступенки
1 | ГЭСНр68-02-004-20 | Разборка тротуаров: из природных материалов (плиты гранитные) на цементно-песчаном монтажном слое толщиной 50 мм |  |  |  | 4: 100 м2; 5: 0.70272; 6: 1; 7: 0.70272 | [24 empty] | Разборка тротуаров: из природных материалов (плиты гранитные) на цементно-песчаном монтажном слое толщиной 50 мм
| 1 | ОТ(ЗТ) |  |  |  | 4: чел.-ч; 7: 156.7066; 12: 49229.37 | [25 empty] | ОТ(ЗТ)
| 1-100-25 | Средний разряд работы 2,5 |  |  |  | 4: чел.-ч; 5: 223; 7: 156.7066; 10: 314.15; 12: 49229.37 | [26 empty] | Средний разряд работы 2,5
| 2 | ЭМ |  |  |  | 12: 9520.88 | [25 empty] | ЭМ
|  | ОТм(ЗТм) |  |  |  | 4: чел.-ч; 7: 17.4485; 12: 6540.66 | [25 empty] | ОТм(ЗТм)
| 91.06.05-059 | Погрузчики одноковшовые универсальные фронтальные пневмоколесные, номинальная вместимость основного ковша 2,3 м3, грузоподъемность 4 т |  |  |  | 4: маш.-ч; 5: 2.52; 7: 1.7709; 10: 1500.29; 12: 2656.8 | [26 empty] | Погрузчики одноковшовые универсальные фронтальные пневмоколесные, номинальная вместимость основного ковша 2,3 м3, грузоподъемность 4 т
| 4-100-050 | ОТм(Зтм) Средний разряд машинистов 5 |  |  |  | 4: чел.-ч; 5: 2.52; 7: 1.7709; 10: 424.38; 12: 751.52 | [27 empty] | ОТм(Зтм) Средний разряд машинистов 5
| 91.08.06-003 | Нарезчики швов, максимальная глубина резки 200 мм, мощность 9 кВт (12 л.с.) |  |  |  | маш.-ч | 5.65 |  | 3.9704 | 100.65 | 1.2 | 120.78 |  | 479.54 | [26 empty] | Нарезчики швов, максимальная глубина резки 200 мм, мощность 9 кВт (12 л.с.)
| 91.13.01-024 | Машины коммунально-уборочные, емкость бака 340 л, мощность 80 кВт (102 л.с.) |  |  |  | маш.-ч | 0.01 |  | 0.0070272 | 1495.59 | 1.34 | 2004.09 |  | 14.08 | [26 empty] | Машины коммунально-уборочные, емкость бака 340 л, мощность 80 кВт (102 л.с.)
| 4-100-040 | ОТм(Зтм) Средний разряд машинистов 4 |  |  |  | 4: чел.-ч; 5: 0.01; 7: 0.0070272; 10: 369.26; 12: 2.59 | [27 empty] | ОТм(Зтм) Средний разряд машинистов 4
| 91.18.01-007 | Компрессоры винтовые передвижные с двигателем внутреннего сгорания, давление до 0,7 МПа (7 атм), производительность до 5,4 м3/мин |  |  |  | 4: маш.-ч; 5: 22.3; 7: 15.6707; 10: 399.03; 12: 6253.06 | [26 empty] | Компрессоры винтовые передвижные с двигателем внутреннего сгорания, давление до 0,7 МПа (7 атм), производительность до 5,4 м3/мин
| 4-100-040 | ОТм(Зтм) Средний разряд машинистов 4 |  |  |  | 4: чел.-ч; 5: 22.3; 7: 15.6707; 10: 369.26; 12: 5786.55 | [27 empty] | ОТм(Зтм) Средний разряд машинистов 4
| 91.21.10-004 | Молотки чеканочные при работе от передвижных компрессорных установок |  |  |  | маш.-ч | 36.8 |  | 25.8601 | 2.93 | 1.55 | 4.54 |  | 117.4 | [26 empty] | Молотки чеканочные при работе от передвижных компрессорных установок
| 4 | М |  |  |  | 12: 2382.43 | [25 empty] | М
| 01.7.02.07-0021 | Уголок картонный защитный |  |  |  | м | 77.68 |  | 54.5873 | 10.16 | 1.4 | 14.22 |  | 776.23 | [26 empty] | Уголок картонный защитный
| 01.7.03.01-0001 | Вода |  |  |  | 4: м3; 5: 0.0075; 7: 0.0052704; 10: 33.18; 12: 0.17 | [26 empty] | Вода
| 01.7.07.12-0024 | Пленка полиэтиленовая, толщина 0,15 мм |  |  |  | м2 | 28.41 |  | 19.9643 | 12.83 | 1.08 | 13.86 |  | 276.7 | [26 empty] | Пленка полиэтиленовая, толщина 0,15 мм
| 08.3.02.01-0041 | Ленты стальные упаковочные, мягкие, нормальной точности по толщине и ширине 0,7х20-50 мм |  |  |  | т | 0.0205 |  | 0.014406 | 89073.2 | 0.74 | 65914.17 |  | 949.55 | [26 empty] | Ленты стальные упаковочные, мягкие, нормальной точности по толщине и ширине 0,7х20-50 мм
| 11.1.03.05-0066 | Доска необрезная хвойных пород, естественной влажности, длина 2-6,5 м, ширина 100-250, толщина 30-50 мм, сорт IV |  |  |  | м3 | 0.022 |  | 0.01546 | 7555 | 1.45 | 10954.75 |  | 169.36 | [26 empty] | Доска необрезная хвойных пород, естественной влажности, длина 2-6,5 м, ширина 100-250, толщина 30-50 мм, сорт IV
| 11.2.04.06-0061 | Поддон односторонний двухнастильный четырехзаходный деревянный, размеры 1200х800 мм, высота 150±5 мм |  |  |  | 4: шт; 5: 0.17; 7: 0.11946; 10: 587.23; 12: 70.15 | [26 empty] | Поддон односторонний двухнастильный четырехзаходный деревянный, размеры 1200х800 мм, высота 150±5 мм
| 12.2.01.01-0021 | Клипсы (зажимы) |  |  |  | 100 шт | 0.58 |  | 0.40758 | 237.35 | 1.45 | 344.16 |  | 140.27 | [26 empty] | Клипсы (зажимы)
Н | 01.7.17.06 | Диск отрезной алмазный |  |  |  | 4: шт; 5: 0.71; 7: 0.49893 | [28 empty] | Диск отрезной алмазный
|  | Итого прямые затраты |  |  |  | 12: 67673.34 | [29 empty] | Итого прямые затраты
|  | ФОТ |  |  |  | 12: 55770.03 | [30 empty] | ФОТ
| Пр/812-102.0-1 | НР Благоустройство (ремонтно-строительные) |  |  |  | 4: %; 5: 102; 7: 102; 12: 56885.43 | [30 empty] | НР Благоустройство (ремонтно-строительные)
| Пр/774-102.0 | СП Благоустройство (ремонтно-строительные) |  |  |  | 4: %; 5: 54; 7: 54; 12: 30115.82 | [30 empty] | СП Благоустройство (ремонтно-строительные)
|  | Всего по позиции |  |  |  | 10: 220108.42; 12: 154674.59 | [31 empty] | Всего по позиции
2 | ГЭСН46-09-005-01 | Разборка монолитных железобетонных конструкций гидромолотом на базе экскаватора |  |  |  | 4: м3; 5: 7.4664; 6: 1; 7: 7.4664 | [24 empty] | Разборка монолитных железобетонных конструкций гидромолотом на базе экскаватора
| 1 | ОТ(ЗТ) |  |  |  | 4: чел.-ч; 7: 6.7944; 12: 2228.1 | [25 empty] | ОТ(ЗТ)
| 1-100-30 | Средний разряд работы 3,0 |  |  |  | 4: чел.-ч; 5: 0.91; 7: 6.7944; 10: 327.93; 12: 2228.1 | [26 empty] | Средний разряд работы 3,0
| 2 | ЭМ |  |  |  | 12: 28499.67 | [25 empty] | ЭМ
|  | ОТм(ЗТм) |  |  |  | 4: чел.-ч; 7: 15.6794; 12: 7777.48 | [25 empty] | ОТм(ЗТм)
| 91.01.05-086 | Экскаваторы одноковшовые дизельные на гусеничном ходу, объем ковша 0,65 м3 |  |  |  | маш.-ч | 0.55 |  | 4.1065 | 1327.44 | 1.33 | 1765.5 |  | 7250.06 | [26 empty] | Экскаваторы одноковшовые дизельные на гусеничном ходу, объем ковша 0,65 м3
| 4-100-060 | ОТм(Зтм) Средний разряд машинистов 6 |  |  |  | 4: чел.-ч; 5: 0.55; 7: 4.1065; 10: 496.03; 12: 2036.96 | [27 empty] | ОТм(Зтм) Средний разряд машинистов 6
| 91.02.03-001 | Гидромолоты на базе экскаватора на пневмоколесном ходу массой до 20 т, вес ударной части до 1 т |  |  |  | маш.-ч | 1.55 |  | 11.5729 | 1339.03 | 1.37 | 1834.47 |  | 21230.17 | [26 empty] | Гидромолоты на базе экскаватора на пневмоколесном ходу массой до 20 т, вес ударной части до 1 т
| 4-100-060 | ОТм(Зтм) Средний разряд машинистов 6 |  |  |  | 4: чел.-ч; 5: 1.55; 7: 11.5729; 10: 496.03; 12: 5740.52 | [27 empty] | ОТм(Зтм) Средний разряд машинистов 6
| 91.17.04-042 | Аппараты для газовой сварки и резки |  |  |  | маш.-ч | 0.46 |  | 3.4345 | 4.35 | 1.3 | 5.66 |  | 19.44 | [26 empty] | Аппараты для газовой сварки и резки
| 4 | М |  |  |  | 12: 2288.37 | [25 empty] | М
| 01.3.02.03-0001 | Ацетилен газообразный технический |  |  |  | м3 | 0.31 |  | 2.3146 | 340.41 | 1.81 | 616.14 |  | 1426.11 | [26 empty] | Ацетилен газообразный технический
| 01.3.02.08-0001 | Кислород газообразный технический |  |  |  | м3 | 1.46 |  | 10.9009 | 114.64 | 0.69 | 79.1 |  | 862.26 | [26 empty] | Кислород газообразный технический
|  | Итого прямые затраты |  |  |  | 12: 40793.62 | [29 empty] | Итого прямые затраты
|  | ФОТ |  |  |  | 12: 10005.58 | [30 empty] | ФОТ
| Пр/812-040.2-1 | НР Работы по реконструкции зданий и сооружений: разборка отдельных конструктивных элементов здания (сооружения), а также зданий (сооружений) в целом |  |  |  | 4: %; 5: 91; 7: 91; 12: 9105.08 | [30 empty] | НР Работы по реконструкции зданий и сооружений: разборка отдельных конструктивных элементов здания (сооружения), а также зданий (сооружений) в целом
| Пр/774-040.2 | СП Работы по реконструкции зданий и сооружений: разборка отдельных конструктивных элементов здания (сооружения), а также зданий (сооружений) в целом |  |  |  | 4: %; 5: 52; 7: 52; 12: 5202.9 | [30 empty] | СП Работы по реконструкции зданий и сооружений: разборка отдельных конструктивных элементов здания (сооружения), а также зданий (сооружений) в целом
|  | Всего по позиции |  |  |  | 10: 7379.94; 12: 55101.6 | [31 empty] | Всего по позиции
3 | ГЭСН06-01-004-04 | Устройство: железобетонных ступеней |  |  |  | 4: м3; 5: 7.4664; 6: 1; 7: 7.4664 | [24 empty] | Устройство: железобетонных ступеней
| 1 | ОТ(ЗТ) |  |  |  | 4: чел.-ч; 7: 92.5834; 12: 30360.86 | [25 empty] | ОТ(ЗТ)
| 1-100-30 | Средний разряд работы 3,0 |  |  |  | 4: чел.-ч; 5: 12.4; 7: 92.5834; 10: 327.93; 12: 30360.86 | [26 empty] | Средний разряд работы 3,0
| 2 | ЭМ |  |  |  | 12: 1373.85 | [25 empty] | ЭМ
|  | ОТм(ЗТм) |  |  |  | 4: чел.-ч; 7: 1.4933; 12: 560.88 | [25 empty] | ОТм(ЗТм)
| 91.05.05-015 | Краны на автомобильном ходу, грузоподъемность 16 т |  |  |  | 4: маш.-ч; 5: 0.01; 7: 0.074664; 10: 1670.11; 12: 124.7 | [26 empty] | Краны на автомобильном ходу, грузоподъемность 16 т
| 4-100-060 | ОТм(Зтм) Средний разряд машинистов 6 |  |  |  | 4: чел.-ч; 5: 0.01; 7: 0.074664; 10: 496.03; 12: 37.04 | [27 empty] | ОТм(Зтм) Средний разряд машинистов 6
| 91.07.04-001 | Вибраторы глубинные |  |  |  | маш.-ч | 2.28 |  | 17.0234 | 10.37 | 1.26 | 13.07 |  | 222.5 | [26 empty] | Вибраторы глубинные
| 91.07.04-002 | Вибраторы поверхностные |  |  |  | маш.-ч | 2.28 |  | 17.0234 | 8.54 | 1.46 | 12.47 |  | 212.28 | [26 empty] | Вибраторы поверхностные
| 91.14.02-001 | Автомобили бортовые, грузоподъемность до 5 т |  |  |  | 4: маш.-ч; 5: 0.19; 7: 1.4186; 10: 574.06; 12: 814.37 | [26 empty] | Автомобили бортовые, грузоподъемность до 5 т
| 4-100-040 | ОТм(Зтм) Средний разряд машинистов 4 |  |  |  | 4: чел.-ч; 5: 0.19; 7: 1.4186; 10: 369.26; 12: 523.84 | [27 empty] | ОТм(Зтм) Средний разряд машинистов 4
| 4 | М |  |  |  | 12: 26386.55 | [25 empty] | М
| 01.7.03.01-0001 | Вода |  |  |  | 4: м3; 5: 0.0055; 7: 0.041065; 10: 33.18; 12: 1.36 | [26 empty] | Вода
| 01.7.12.05-0053 | Геополотно нетканое полиэфирное, иглопробивное, поверхностная плотность 200 г/м2 |  |  |  | м2 | 0.151 |  | 1.1274 | 28.13 | 1.31 | 36.85 |  | 41.55 | [26 empty] | Геополотно нетканое полиэфирное, иглопробивное, поверхностная плотность 200 г/м2
| 08.3.03.06-0001 | Проволока вязальная |  |  |  | кг | 0.3 |  | 2.2399 | 83.06 | 0.89 | 73.92 |  | 165.57 | [26 empty] | Проволока вязальная
| 11.1.03.01-0063 | Бруски обрезные хвойных пород (ель, сосна), естественной влажности, длина 2-6,5 м, ширина 20-90 мм, толщина 20-90 мм, сорт III |  |  |  | м3 | 0.02 |  | 0.14933 | 16496.03 | 1 | 16496.03 |  | 2463.32 | [26 empty] | Бруски обрезные хвойных пород (ель, сосна), естественной влажности, длина 2-6,5 м, ширина 20-90 мм, толщина 20-90 мм, сорт III
| 11.1.03.06-0079 | Доска обрезная хвойных пород, естественной влажности, длина 2-6,5 м, ширина 100-250 мм, толщина 44-50 мм, сорт III |  |  |  | м3 | 0.38 |  | 2.8372 | 5764.42 | 1.45 | 8358.41 |  | 23714.75 | [26 empty] | Доска обрезная хвойных пород, естественной влажности, длина 2-6,5 м, ширина 100-250 мм, толщина 44-50 мм, сорт III
П,Н | 01.7.16.04 | Опалубка инвентарная (амортизация) |  |  |  | 4: компл; 5: 0; 7: 0 | [28 empty] | Опалубка инвентарная (амортизация)
Н | 04.1.02.05 | Смеси бетонные тяжелого бетона |  |  |  | 4: м3; 5: 1.015; 7: 7.5784 | [28 empty] | Смеси бетонные тяжелого бетона
Н | 08.4.03.03 | Заготовки арматурные |  |  |  | 4: т; 5: 0.023; 7: 0.17173 | [28 empty] | Заготовки арматурные
|  | Итого прямые затраты |  |  |  | 12: 58682.14 | [29 empty] | Итого прямые затраты
|  | ФОТ |  |  |  | 12: 30921.74 | [30 empty] | ФОТ
| Пр/812-006.0-1, Приказ № 812/пр от 21.12.2020 п.25 | НР Бетонные и железобетонные монолитные конструкции и работы в строительстве |  |  |  | 4: %; 5: 102; 6: 0.9; 7: 91.8; 12: 28386.16 | [30 empty] | НР Бетонные и железобетонные монолитные конструкции и работы в строительстве
| Пр/774-006.0, Приказ № 774/пр от 11.12.2020 п.16 | СП Бетонные и железобетонные монолитные конструкции и работы в строительстве |  |  |  | 4: %; 5: 58; 6: 0.85; 7: 49.3; 12: 15244.42 | [30 empty] | СП Бетонные и железобетонные монолитные конструкции и работы в строительстве
|  | Всего по позиции |  |  |  | 10: 13703.09; 12: 102312.72 | [31 empty] | Всего по позиции
6 | ФСБЦ-04.1.02.05-0150 | Смеси бетонные тяжелого бетона (БСТ) на щебне из гравия, класс В25, F(1)150, W6 |  |  |  | м3 | 7.5784 | 1 | 7.5784 |  |  | 8475.7 |  | 64232.21 | [24 empty] | Смеси бетонные тяжелого бетона (БСТ) на щебне из гравия, класс В25, F(1)150, W6
|  | Всего по позиции |  |  |  | 12: 64232.21 | [31 empty] | Всего по позиции
7 | ФСБЦ-08.4.03.03-0004 | Прокат арматурный для железобетонных конструкций, класс A500C, диаметр 12 мм |  |  |  | т | 0.17173 | 1 | 0.17173 |  |  | 42014.68 |  | 7215.06 | [24 empty] | Прокат арматурный для железобетонных конструкций, класс A500C, диаметр 12 мм
|  | Всего по позиции |  |  |  | 12: 7215.06 | [31 empty] | Всего по позиции
8 | ГЭСН46-03-013-45 | Сверление горизонтальных отверстий в бетонных конструкциях стен перфоратором глубиной 200 мм диаметром: до 20 мм |  |  |  | 4: 100 отверстий; 5: 3.94; 6: 1; 7: 3.94 | [24 empty] | Сверление горизонтальных отверстий в бетонных конструкциях стен перфоратором глубиной 200 мм диаметром: до 20 мм
| 1 | ОТ(ЗТ) |  |  |  | 4: чел.-ч; 7: 21.8276; 12: 7157.92 | [25 empty] | ОТ(ЗТ)
| 1-100-30 | Средний разряд работы 3,0 |  |  |  | 4: чел.-ч; 5: 5.54; 7: 21.8276; 10: 327.93; 12: 7157.92 | [26 empty] | Средний разряд работы 3,0
| 4 | М |  |  |  | 12: 156.48 | [25 empty] | М
| 01.7.03.04-0001 | Электроэнергия |  |  |  | 4: кВт-ч; 5: 5.91; 7: 23.2854; 10: 6.72; 12: 156.48 | [26 empty] | Электроэнергия
П,Н | 01.7.17.09 | Сверла, буры |  |  |  | 4: шт; 5: 0; 7: 0 | [28 empty] | Сверла, буры
|  | Итого прямые затраты |  |  |  | 12: 7314.4 | [29 empty] | Итого прямые затраты
|  | ФОТ |  |  |  | 12: 7157.92 | [30 empty] | ФОТ
| Пр/812-040.1-1 | НР Работы по реконструкции зданий и сооружений: усиление и замена существующих конструкций, возведение отдельных конструктивных элементов |  |  |  | 4: %; 5: 103; 7: 103; 12: 7372.66 | [30 empty] | НР Работы по реконструкции зданий и сооружений: усиление и замена существующих конструкций, возведение отдельных конструктивных элементов
| Пр/774-040.1 | СП Работы по реконструкции зданий и сооружений: усиление и замена существующих конструкций, возведение отдельных конструктивных элементов |  |  |  | 4: %; 5: 59; 7: 59; 12: 4223.17 | [30 empty] | СП Работы по реконструкции зданий и сооружений: усиление и замена существующих конструкций, возведение отдельных конструктивных элементов
|  | Всего по позиции |  |  |  | 10: 4799.55; 12: 18910.23 | [31 empty] | Всего по позиции
9 | ГЭСН06-03-004-13 | Установка закладных деталей весом: до 4 кг |  |  |  | 4: т; 5: 0.10496; 6: 1; 7: 0.10496 | [24 empty] | Установка закладных деталей весом: до 4 кг
| 421/пр_2020_п.58_пп.б | При применении сметных норм, включенных в сборники ГЭСН (ФЕР, ТЕР), аналогичных технологическим процессам в новом строительстве, в том числе по возведению новых конструктивных элементов ОЗП=1,15; ЭМ=1,25 к расх.; ЗПМ=1,25; ТЗ=1,15; ТЗМ=1,25 | [44 empty] | При применении сметных норм, включенных в сборники ГЭСН (ФЕР, ТЕР), аналогичных технологическим процессам в новом строительстве, в том числе по возведению новых конструктивных элементов ОЗП=1,15; ЭМ=1,25 к расх.; ЗПМ=1,25; ТЗ=1,15; ТЗМ=1,25
| 1 | ОТ(ЗТ) |  |  |  | 4: чел.-ч; 7: 2.4141; 12: 841.56 | [25 empty] | ОТ(ЗТ)
| 1-100-35 | Средний разряд работы 3,5 |  |  |  | чел.-ч | 20 | 1.15 | 2.4141 |  |  | 348.6 |  | 841.56 | [26 empty] | Средний разряд работы 3,5
| 2 | ЭМ |  |  |  | 12: 44.99 | [25 empty] | ЭМ
|  | ОТм(ЗТм) |  |  |  | 4: чел.-ч; 7: 0.043297; 12: 18.32 | [25 empty] | ОТм(ЗТм)
| 91.05.05-015 | Краны на автомобильном ходу, грузоподъемность 16 т |  |  |  | маш.-ч | 0.14 | 1.25 | 0.018368 |  |  | 1670.11 |  | 30.68 | [26 empty] | Краны на автомобильном ходу, грузоподъемность 16 т
| 4-100-060 | ОТм(Зтм) Средний разряд машинистов 6 |  |  |  | чел.-ч | 0.14 | 1.25 | 0.018368 |  |  | 496.03 |  | 9.11 | [27 empty] | ОТм(Зтм) Средний разряд машинистов 6
| 91.14.02-001 | Автомобили бортовые, грузоподъемность до 5 т |  |  |  | маш.-ч | 0.19 | 1.25 | 0.024928 |  |  | 574.06 |  | 14.31 | [26 empty] | Автомобили бортовые, грузоподъемность до 5 т
| 4-100-040 | ОТм(Зтм) Средний разряд машинистов 4 |  |  |  | чел.-ч | 0.19 | 1.25 | 0.024928 |  |  | 369.26 |  | 9.21 | [27 empty] | ОТм(Зтм) Средний разряд машинистов 4
Н | 08.4.01.02 | Детали закладные и накладные |  |  |  | 4: т; 5: 1; 7: 0.10496 | [28 empty] | Детали закладные и накладные
|  | Итого прямые затраты |  |  |  | 12: 904.87 | [29 empty] | Итого прямые затраты
|  | ФОТ |  |  |  | 12: 859.88 | [30 empty] | ФОТ
| Пр/812-006.0-1, Приказ № 812/пр от 21.12.2020 п.25 | НР Бетонные и железобетонные монолитные конструкции и работы в строительстве |  |  |  | 4: %; 5: 102; 6: 0.9; 7: 91.8; 12: 789.37 | [30 empty] | НР Бетонные и железобетонные монолитные конструкции и работы в строительстве
| Пр/774-006.0, Приказ № 774/пр от 11.12.2020 п.16 | СП Бетонные и железобетонные монолитные конструкции и работы в строительстве |  |  |  | 4: %; 5: 58; 6: 0.85; 7: 49.3; 12: 423.92 | [30 empty] | СП Бетонные и железобетонные монолитные конструкции и работы в строительстве
|  | Всего по позиции |  |  |  | 10: 20180.33; 12: 2118.16 | [31 empty] | Всего по позиции
10 | ФСБЦ-08.4.03.03-0004 | Горячекатанная арматурная сталь класса А500 С, диаметром: 12 мм |  |  |  | т | 0.10496 | 1 | 0.10496 |  |  | 42014.68 |  | 4409.93 | [24 empty] | Горячекатанная арматурная сталь класса А500 С, диаметром: 12 мм
|  | Всего по позиции |  |  |  | 12: 4409.93 | [31 empty] | Всего по позиции
11 | ГЭСН10-01-093-01 | Обработка каменных, бетонных, кирпичных и деревянных поверхностей антисептиком |  |  |  | 4: 100 м2; 5: 0.70272; 6: 1; 7: 0.70272 | [24 empty] | Обработка каменных, бетонных, кирпичных и деревянных поверхностей антисептиком
| 421/пр_2020_п.58_пп.б | При применении сметных норм, включенных в сборники ГЭСН (ФЕР, ТЕР), аналогичных технологическим процессам в новом строительстве, в том числе по возведению новых конструктивных элементов ОЗП=1,15; ЭМ=1,25 к расх.; ЗПМ=1,25; ТЗ=1,15; ТЗМ=1,25 | [44 empty] | При применении сметных норм, включенных в сборники ГЭСН (ФЕР, ТЕР), аналогичных технологическим процессам в новом строительстве, в том числе по возведению новых конструктивных элементов ОЗП=1,15; ЭМ=1,25 к расх.; ЗПМ=1,25; ТЗ=1,15; ТЗМ=1,25
| 1 | ОТ(ЗТ) |  |  |  | 4: чел.-ч; 7: 7.257; 12: 2339.8 | [25 empty] | ОТ(ЗТ)
| 1-100-28 | Средний разряд работы 2,8 |  |  |  | чел.-ч | 8.98 | 1.15 | 7.257 |  |  | 322.42 |  | 2339.8 | [26 empty] | Средний разряд работы 2,8
| 2 | ЭМ |  |  |  | 12: 112.49 | [25 empty] | ЭМ
|  | ОТм(ЗТм) |  |  |  | 4: чел.-ч; 7: 0.17568; 12: 62.69 | [25 empty] | ОТм(ЗТм)
| 91.06.06-046 | Подъемники одномачтовые, грузоподъемность до 500 кг, высота подъема 25 м |  |  |  | маш.-ч | 0.06 | 1.25 | 0.052704 | 30.61 | 1.65 | 50.51 |  | 2.66 | [26 empty] | Подъемники одномачтовые, грузоподъемность до 500 кг, высота подъема 25 м
| 4-100-030 | ОТм(Зтм) Средний разряд машинистов 3 |  |  |  | чел.-ч | 0.06 | 1.25 | 0.052704 |  |  | 327.93 |  | 17.28 | [27 empty] | ОТм(Зтм) Средний разряд машинистов 3
| 91.14.02-001 | Автомобили бортовые, грузоподъемность до 5 т |  |  |  | маш.-ч | 0.14 | 1.25 | 0.12298 |  |  | 574.06 |  | 70.6 | [26 empty] | Автомобили бортовые, грузоподъемность до 5 т
| 4-100-040 | ОТм(Зтм) Средний разряд машинистов 4 |  |  |  | чел.-ч | 0.14 | 1.25 | 0.12298 |  |  | 369.26 |  | 45.41 | [27 empty] | ОТм(Зтм) Средний разряд машинистов 4
| 91.21.01-012 | Агрегаты окрасочные высокого давления для окраски поверхностей конструкций, мощность 1 кВт |  |  |  | маш.-ч | 7.48 | 1.25 | 6.5704 | 4.52 | 1.32 | 5.97 |  | 39.23 | [26 empty] | Агрегаты окрасочные высокого давления для окраски поверхностей конструкций, мощность 1 кВт
| 4 | М |  |  |  | 12: 64.89 | [25 empty] | М
| 01.7.03.01-0001 | Вода |  |  |  | 4: м3; 5: 0.01; 7: 0.0070272; 10: 33.18; 12: 0.23 | [26 empty] | Вода
| 01.7.20.08-0051 | Ветошь хлопчатобумажная цветная |  |  |  | кг | 1 |  | 0.70272 | 56.11 | 1.64 | 92.02 |  | 64.66 | [26 empty] | Ветошь хлопчатобумажная цветная
Н | 14.2.06.01 | Антисептик |  |  |  | 4: кг; 5: 13.8; 7: 9.6975 | [28 empty] | Антисептик
|  | Итого прямые затраты |  |  |  | 12: 2579.87 | [29 empty] | Итого прямые затраты
|  | ФОТ |  |  |  | 12: 2402.49 | [30 empty] | ФОТ
| Пр/812-010.0-1, Приказ № 812/пр от 21.12.2020 п.25 | НР Деревянные конструкции |  |  |  | 4: %; 5: 108; 6: 0.81; 7: 87.48; 12: 2101.7 | [30 empty] | НР Деревянные конструкции
| Пр/774-010.0, Приказ № 774/пр от 11.12.2020 п.16 | СП Деревянные конструкции |  |  |  | 4: %; 5: 55; 6: 0.7225; 7: 39.7375; 12: 954.69 | [30 empty] | СП Деревянные конструкции
|  | Всего по позиции |  |  |  | 10: 8020.63; 12: 5636.26 | [31 empty] | Всего по позиции
12 | ФСБЦ-14.4.01.17-1012 | Грунтовка (праймер) однокомпонентная полиуретановая низковязкая адгезионная глубокого проникновения для бетонных, цементно-песчаных, деревянных и полиуретановых поверхностей, расход 0,15-0,30 кг/м2 |  |  |  | кг | 9.6975 | 1 | 9.6975 | 339.58 | 1.35 | 458.43 |  | 4445.64 | [24 empty] | Грунтовка (праймер) однокомпонентная полиуретановая низковязкая адгезионная глубокого проникновения для бетонных, цементно-песчаных, деревянных и полиуретановых поверхностей, расход 0,15-0,30 кг/м2
|  | Всего по позиции |  |  |  | 12: 4445.64 | [31 empty] | Всего по позиции
13 | ГЭСН15-01-038-01 | Облицовка ступеней гранитными плитами |  |  |  | 4: 100 м2; 5: 0.70272; 6: 1; 7: 0.70272 | [24 empty] | Облицовка ступеней гранитными плитами
| 421/пр_2020_п.58_пп.б | При применении сметных норм, включенных в сборники ГЭСН (ФЕР, ТЕР), аналогичных технологическим процессам в новом строительстве, в том числе по возведению новых конструктивных элементов ОЗП=1,15; ЭМ=1,25 к расх.; ЗПМ=1,25; ТЗ=1,15; ТЗМ=1,25 | [44 empty] | При применении сметных норм, включенных в сборники ГЭСН (ФЕР, ТЕР), аналогичных технологическим процессам в новом строительстве, в том числе по возведению новых конструктивных элементов ОЗП=1,15; ЭМ=1,25 к расх.; ЗПМ=1,25; ТЗ=1,15; ТЗМ=1,25
| 1 | ОТ(ЗТ) |  |  |  | 4: чел.-ч; 7: 1050.5664; 12: 434262.13 | [25 empty] | ОТ(ЗТ)
| 1-100-48 | Средний разряд работы 4,8 |  |  |  | чел.-ч | 1300 | 1.15 | 1050.5664 |  |  | 413.36 |  | 434262.13 | [26 empty] | Средний разряд работы 4,8
| 2 | ЭМ |  |  |  | 12: 6330.49 | [25 empty] | ЭМ
|  | ОТм(ЗТм) |  |  |  | 4: чел.-ч; 7: 173.4489; 12: 63941.72 | [25 empty] | ОТм(ЗТм)
| 91.06.05-011 | Погрузчики одноковшовые универсальные фронтальные пневмоколесные, номинальная вместимость основного ковша 2,6 м3, грузоподъемность 5 т |  |  |  | маш.-ч | 0.66 | 1.25 | 0.57974 |  |  | 1628.42 |  | 944.07 | [26 empty] | Погрузчики одноковшовые универсальные фронтальные пневмоколесные, номинальная вместимость основного ковша 2,6 м3, грузоподъемность 5 т
| 4-100-050 | ОТм(Зтм) Средний разряд машинистов 5 |  |  |  | чел.-ч | 0.66 | 1.25 | 0.57974 |  |  | 424.38 |  | 246.03 | [27 empty] | ОТм(Зтм) Средний разряд машинистов 5
| 91.06.06-048 | Подъемники одномачтовые, грузоподъемность до 500 кг, высота подъема 45 м |  |  |  | маш.-ч | 3.8 | 1.25 | 3.3379 | 37.32 | 1.65 | 61.58 |  | 205.55 | [26 empty] | Подъемники одномачтовые, грузоподъемность до 500 кг, высота подъема 45 м
| 4-100-030 | ОТм(Зтм) Средний разряд машинистов 3 |  |  |  | чел.-ч | 3.8 | 1.25 | 3.3379 |  |  | 327.93 |  | 1094.6 | [27 empty] | ОТм(Зтм) Средний разряд машинистов 3
| 91.21.19-027 | Станки камнерезные универсальные |  |  |  | маш.-ч | 193 | 1.25 | 169.5312 |  |  | 30.56 |  | 5180.87 | [26 empty] | Станки камнерезные универсальные
| 4-100-040 | ОТм(Зтм) Средний разряд машинистов 4 |  |  |  | чел.-ч | 193 | 1.25 | 169.5312 |  |  | 369.26 |  | 62601.09 | [27 empty] | ОТм(Зтм) Средний разряд машинистов 4
| 4 | М |  |  |  | 12: 50675.39 | [25 empty] | М
| 01.7.03.01-0001 | Вода |  |  |  | 4: м3; 5: 2.5; 7: 1.7568; 10: 33.18; 12: 58.29 | [26 empty] | Вода
| 01.7.03.04-0001 | Электроэнергия |  |  |  | 4: кВт-ч; 5: 12.24; 7: 8.6013; 10: 6.72; 12: 57.8 | [26 empty] | Электроэнергия
| 01.7.07.13-0001 | Мука андезитовая кислотоупорная, марка А |  |  |  | т | 0.0045 |  | 0.0031622 | 10415.31 | 1.99 | 20726.47 |  | 65.54 | [26 empty] | Мука андезитовая кислотоупорная, марка А
| 01.7.07.21-0001 | Уголь древесный, марка А |  |  |  | т | 0.082 |  | 0.057623 | 12720.38 | 1.31 | 16663.7 |  | 960.21 | [26 empty] | Уголь древесный, марка А
| 01.7.07.29-0111 | Пакля смоляная пропитанная |  |  |  | кг | 5 |  | 3.5136 | 92.95 | 1.45 | 134.78 |  | 473.56 | [26 empty] | Пакля смоляная пропитанная
| 01.7.17.05-0021 | Карборунд |  |  |  | кг | 31.53 |  | 22.1568 | 170.43 | 1.45 | 247.12 |  | 5475.38 | [26 empty] | Карборунд
| 01.7.17.08-0032 | Порошок полирующий |  |  |  | кг | 0.07 |  | 0.04919 | 796.66 | 1.45 | 1155.16 |  | 56.82 | [26 empty] | Порошок полирующий
| 08.3.07.01-0077 | Прокат стальной горячекатаный полосовой, марки стали Ст3сп, Ст3пс, размеры 220х10 мм |  |  |  | т | 0.01 |  | 0.0070272 | 89104.89 | 0.74 | 65937.62 |  | 463.36 | [26 empty] | Прокат стальной горячекатаный полосовой, марки стали Ст3сп, Ст3пс, размеры 220х10 мм
| 10.2.02.07-0122 | Проволока латунная Л68, круглая, твердая, нормальной точности, диаметр 1,5 мм |  |  |  | т | 0.027 |  | 0.018973 | 1112141.7 | 1.38 | 1534755.55 |  | 29119.53 | [26 empty] | Проволока латунная Л68, круглая, твердая, нормальной точности, диаметр 1,5 мм
| 11.1.03.05-0064 | Доска необрезная хвойных пород, естественной влажности, длина 2-6,5 м, ширина 100-250, толщина 30-50 мм, сорт II |  |  |  | м3 | 0.0344 |  | 0.024174 | 7555 | 1.38 | 10425.9 |  | 252.03 | [26 empty] | Доска необрезная хвойных пород, естественной влажности, длина 2-6,5 м, ширина 100-250, толщина 30-50 мм, сорт II
| 14.5.04.05-0104 | Мастика герметизирующая отверждающаяся однокомпонентная строительная |  |  |  | т | 0.08 |  | 0.056218 | 143275.95 | 1.7 | 243569.12 |  | 13692.87 | [26 empty] | Мастика герметизирующая отверждающаяся однокомпонентная строительная
Н | 01.7.10.03 | Изделия из натурального камня |  |  |  | 4: м2; 5: 102; 7: 71.6774 | [28 empty] | Изделия из натурального камня
Н | 04.3.01.09 | Раствор готовый отделочный |  |  |  | 4: м3; 5: 3.6; 7: 2.5298 | [28 empty] | Раствор готовый отделочный
П,Н | 08.1.02.25 | Детали крепления |  |  |  | 4: т; 5: 0; 7: 0 | [28 empty] | Детали крепления
|  | Итого прямые затраты |  |  |  | 12: 555209.73 | [29 empty] | Итого прямые затраты
|  | ФОТ |  |  |  | 12: 498203.85 | [30 empty] | ФОТ
| Пр/812-015.0-1, Приказ № 812/пр от 21.12.2020 п.25 | НР Отделочные работы |  |  |  | 4: %; 5: 100; 6: 0.9; 7: 90; 12: 448383.47 | [30 empty] | НР Отделочные работы
| Пр/774-015.0, Приказ № 774/пр от 11.12.2020 п.16 | СП Отделочные работы |  |  |  | 4: %; 5: 49; 6: 0.85; 7: 41.65; 12: 207501.9 | [30 empty] | СП Отделочные работы
|  | Всего по позиции |  |  |  | 10: 1723439.07; 12: 1211095.1 | [31 empty] | Всего по позиции
14 | ФСБЦ-04.3.01.09-0016 | Раствор готовый кладочный, цементный, М200 |  |  |  | м3 | 2.5298 | 1 | 2.5298 | 4033.62 | 1.27 | 5122.7 |  | 12959.37 | [24 empty] | Раствор готовый кладочный, цементный, М200
|  | Всего по позиции |  |  |  | 12: 12959.37 | [31 empty] | Всего по позиции
Ступени 51,972/(1*0,355)=146,4 шт =146 шт | [37 empty] | Ступени 51,972/(1*0,355)=146,4 шт =146 шт
15 | ТЦ_13.2.01.00_16_1659162774_10.03.2026_02_2.1 | Архитектурное изделие из гранита, 355*1000*32, 1 категории, калиброванная, шлифованные торцы по периметру, термообработанная, тех.фаска 5 мм, капельник, мст Tomson Red (Light) (ступень) |  |  |  | шт | 149.328 | 1 | 149.328 |  |  | 3712.13 |  | 554324.95 | [24 empty] | Архитектурное изделие из гранита, 355*1000*32, 1 категории, калиброванная, шлифованные торцы по периметру, термообработанная, тех.фаска 5 мм, капельник, мст Tomson Red (Light) (ступень)
|  | Всего по позиции |  |  |  | 12: 554324.95 | [31 empty] | Всего по позиции
Подступени 18,3/(1*0,125)=146,4 = 146 шт | [37 empty] | Подступени 18,3/(1*0,125)=146,4 = 146 шт
16 | ТЦ_13.2.01.00_16_1659162774_10.03.2026_02_3.1 | Архитектурное изделие из гранита, 125х1000х22, 1 категории, калиброванная, полированная, мст. Tomson Red (Light) (подступенок) |  |  |  | шт | 149.328 | 1 | 149.328 |  |  | 1605.25 |  | 239708.77 | [24 empty] | Архитектурное изделие из гранита, 125х1000х22, 1 категории, калиброванная, полированная, мст. Tomson Red (Light) (подступенок)
|  | Всего по позиции |  |  |  | 12: 239708.77 | [31 empty] | Всего по позиции
17 | 47-1 | Погрузка в автотранспортное средство: мусор строительный с погрузкой вручную |  |  |  | 1т груза | 26.3959 | 1 | 26.3959 |  |  | 897.52 |  | 23690.87 | [24 empty] | Погрузка в автотранспортное средство: мусор строительный с погрузкой вручную
|  | Всего по позиции |  |  |  | 12: 23690.87 | [31 empty] | Всего по позиции
18 | 02-15-1-01-0020 | Перевозка грузов I класса автомобилями-самосвалами грузоподъемностью до 15 т по дорогам с усовершенствованным (асфальтобетонным, цементобетонным, железобетонным, обработанным органическим вяжущим) дорожным покрытием на расстояние 20 км |  |  |  | 1т груза | 26.3959 | 1 | 26.3959 |  |  | 293.6 |  | 7749.84 | [24 empty] | Перевозка грузов I класса автомобилями-самосвалами грузоподъемностью до 15 т по дорогам с усовершенствованным (асфальтобетонным, цементобетонным, железобетонным, обработанным органическим вяжущим) дорожным покрытием на расстояние 20 км
|  | Всего по позиции |  |  |  | 12: 7749.84 | [31 empty] | Всего по позиции
сапожки | [37 empty] | сапожки
19 | ГЭСНр63-03-001-02 | Разборка облицовки стен: из гранитных плит |  |  |  | 4: 100 м2; 5: 0.07254; 6: 1; 7: 0.07254 | [24 empty] | Разборка облицовки стен: из гранитных плит
| 1 | ОТ(ЗТ) |  |  |  | 4: чел.-ч; 7: 38.613; 12: 11704.77 | [25 empty] | ОТ(ЗТ)
| 1-100-21 | Средний разряд работы 2,1 |  |  |  | 4: чел.-ч; 5: 532.3; 7: 38.613; 10: 303.13; 12: 11704.77 | [26 empty] | Средний разряд работы 2,1
| 2 | ЭМ |  |  |  | 12: 97.25 | [25 empty] | ЭМ
|  | ОТм(ЗТм) |  |  |  | 4: чел.-ч; 7: 0.11099; 12: 36.4 | [25 empty] | ОТм(ЗТм)
| 91.06.06-048 | Подъемники одномачтовые, грузоподъемность до 500 кг, высота подъема 45 м |  |  |  | маш.-ч | 1.53 |  | 0.11099 | 37.32 | 1.65 | 61.58 |  | 6.83 | [26 empty] | Подъемники одномачтовые, грузоподъемность до 500 кг, высота подъема 45 м
| 4-100-030 | ОТм(Зтм) Средний разряд машинистов 3 |  |  |  | 4: чел.-ч; 5: 1.53; 7: 0.11099; 10: 327.93; 12: 36.4 | [27 empty] | ОТм(Зтм) Средний разряд машинистов 3
| 91.18.01-508 | Компрессоры винтовые передвижные с электродвигателем, давление до 1 МПа (10 атм), производительность до 5 м3/мин |  |  |  | маш.-ч | 7.14 |  | 0.51794 | 115.43 | 1.46 | 168.53 |  | 87.29 | [26 empty] | Компрессоры винтовые передвижные с электродвигателем, давление до 1 МПа (10 атм), производительность до 5 м3/мин
| 91.21.10-002 | Молотки отбойные пневматические при работе от передвижных компрессоров |  |  |  | маш.-ч | 14.28 |  | 1.0359 | 2.11 | 1.43 | 3.02 |  | 3.13 | [26 empty] | Молотки отбойные пневматические при работе от передвижных компрессоров
Н | 999-9900 | Строительный мусор |  |  |  | 4: т; 5: 19.3; 7: 1.4 | [28 empty] | Строительный мусор
|  | Итого прямые затраты |  |  |  | 12: 11838.42 | [29 empty] | Итого прямые затраты
|  | ФОТ |  |  |  | 12: 11741.17 | [30 empty] | ФОТ
| Пр/812-097.0-1 | НР Стекольные, обойные и облицовочные работы (ремонтно-строительные) |  |  |  | 4: %; 5: 90; 7: 90; 12: 10567.05 | [30 empty] | НР Стекольные, обойные и облицовочные работы (ремонтно-строительные)
| Пр/774-097.0 | СП Стекольные, обойные и облицовочные работы (ремонтно-строительные) |  |  |  | 4: %; 5: 45; 7: 45; 12: 5283.53 | [30 empty] | СП Стекольные, обойные и облицовочные работы (ремонтно-строительные)
|  | Всего по позиции |  |  |  | 10: 381706.64; 12: 27689 | [31 empty] | Всего по позиции
20 | ГЭСН27-03-008-05 | Разборка покрытий и оснований: цементно-бетонных |  |  |  | 4: 100 м3; 5: 0.005803; 6: 1; 7: 0.005803 | [24 empty] | Разборка покрытий и оснований: цементно-бетонных
| 1 | ОТ(ЗТ) |  |  |  | 4: чел.-ч; 7: 0.33321; 12: 100.09 | [25 empty] | ОТ(ЗТ)
| 1-100-20 | Средний разряд работы 2,0 |  |  |  | 4: чел.-ч; 5: 57.42; 7: 0.33321; 10: 300.37; 12: 100.09 | [26 empty] | Средний разряд работы 2,0
| 2 | ЭМ |  |  |  | 12: 117.59 | [25 empty] | ЭМ
|  | ОТм(ЗТм) |  |  |  | 4: чел.-ч; 7: 0.072131; 12: 35.78 | [25 empty] | ОТм(ЗТм)
| 91.01.01-035 | Бульдозеры, мощность 79 кВт (108 л.с.) |  |  |  | маш.-ч | 3.16 |  | 0.018337 | 887.54 | 1.39 | 1233.68 |  | 22.62 | [26 empty] | Бульдозеры, мощность 79 кВт (108 л.с.)
| 4-100-060 | ОТм(Зтм) Средний разряд машинистов 6 |  |  |  | 4: чел.-ч; 5: 3.16; 7: 0.018337; 10: 496.03; 12: 9.1 | [27 empty] | ОТм(Зтм) Средний разряд машинистов 6
| 91.01.05-086 | Экскаваторы одноковшовые дизельные на гусеничном ходу, объем ковша 0,65 м3 |  |  |  | маш.-ч | 9.27 |  | 0.053794 | 1327.44 | 1.33 | 1765.5 |  | 94.97 | [26 empty] | Экскаваторы одноковшовые дизельные на гусеничном ходу, объем ковша 0,65 м3
| 4-100-060 | ОТм(Зтм) Средний разряд машинистов 6 |  |  |  | 4: чел.-ч; 5: 9.27; 7: 0.053794; 10: 496.03; 12: 26.68 | [27 empty] | ОТм(Зтм) Средний разряд машинистов 6
|  | Итого прямые затраты |  |  |  | 12: 253.46 | [29 empty] | Итого прямые затраты
|  | ФОТ |  |  |  | 12: 135.87 | [30 empty] | ФОТ
| Пр/812-021.0-1, Приказ № 812/пр от 21.12.2020 п.25 | НР Автомобильные дороги |  |  |  | 4: %; 5: 147; 6: 0.9; 7: 132.3; 12: 179.76 | [30 empty] | НР Автомобильные дороги
| Пр/774-021.0, Приказ № 774/пр от 11.12.2020 п.16 | СП Автомобильные дороги |  |  |  | 4: %; 5: 134; 6: 0.85; 7: 113.9; 12: 154.76 | [30 empty] | СП Автомобильные дороги
|  | Всего по позиции |  |  |  | 10: 101323.45; 12: 587.98 | [31 empty] | Всего по позиции
21 | ГЭСН10-01-093-01 | Обработка каменных, бетонных, кирпичных и деревянных поверхностей антисептиком |  |  |  | 4: 100 м2; 5: 0.07254; 6: 1; 7: 0.07254 | [24 empty] | Обработка каменных, бетонных, кирпичных и деревянных поверхностей антисептиком
| 421/пр_2020_п.58_пп.б | При применении сметных норм, включенных в сборники ГЭСН (ФЕР, ТЕР), аналогичных технологическим процессам в новом строительстве, в том числе по возведению новых конструктивных элементов ОЗП=1,15; ЭМ=1,25 к расх.; ЗПМ=1,25; ТЗ=1,15; ТЗМ=1,25 | [44 empty] | При применении сметных норм, включенных в сборники ГЭСН (ФЕР, ТЕР), аналогичных технологическим процессам в новом строительстве, в том числе по возведению новых конструктивных элементов ОЗП=1,15; ЭМ=1,25 к расх.; ЗПМ=1,25; ТЗ=1,15; ТЗМ=1,25
| 1 | ОТ(ЗТ) |  |  |  | 4: чел.-ч; 7: 0.74912; 12: 241.53 | [25 empty] | ОТ(ЗТ)
| 1-100-28 | Средний разряд работы 2,8 |  |  |  | чел.-ч | 8.98 | 1.15 | 0.74912 |  |  | 322.42 |  | 241.53 | [26 empty] | Средний разряд работы 2,8
| 2 | ЭМ |  |  |  | 12: 11.61 | [25 empty] | ЭМ
|  | ОТм(ЗТм) |  |  |  | 4: чел.-ч; 7: 0.018135; 12: 6.47 | [25 empty] | ОТм(ЗТм)
| 91.06.06-046 | Подъемники одномачтовые, грузоподъемность до 500 кг, высота подъема 25 м |  |  |  | маш.-ч | 0.06 | 1.25 | 0.0054405 | 30.61 | 1.65 | 50.51 |  | 0.27 | [26 empty] | Подъемники одномачтовые, грузоподъемность до 500 кг, высота подъема 25 м
| 4-100-030 | ОТм(Зтм) Средний разряд машинистов 3 |  |  |  | чел.-ч | 0.06 | 1.25 | 0.0054405 |  |  | 327.93 |  | 1.78 | [27 empty] | ОТм(Зтм) Средний разряд машинистов 3
| 91.14.02-001 | Автомобили бортовые, грузоподъемность до 5 т |  |  |  | маш.-ч | 0.14 | 1.25 | 0.012694 |  |  | 574.06 |  | 7.29 | [26 empty] | Автомобили бортовые, грузоподъемность до 5 т
| 4-100-040 | ОТм(Зтм) Средний разряд машинистов 4 |  |  |  | чел.-ч | 0.14 | 1.25 | 0.012694 |  |  | 369.26 |  | 4.69 | [27 empty] | ОТм(Зтм) Средний разряд машинистов 4
| 91.21.01-012 | Агрегаты окрасочные высокого давления для окраски поверхностей конструкций, мощность 1 кВт |  |  |  | маш.-ч | 7.48 | 1.25 | 0.67825 | 4.52 | 1.32 | 5.97 |  | 4.05 | [26 empty] | Агрегаты окрасочные высокого давления для окраски поверхностей конструкций, мощность 1 кВт
| 4 | М |  |  |  | 12: 6.7 | [25 empty] | М
| 01.7.03.01-0001 | Вода |  |  |  | 4: м3; 5: 0.01; 7: 0.0007254; 10: 33.18; 12: 0.02 | [26 empty] | Вода
| 01.7.20.08-0051 | Ветошь хлопчатобумажная цветная |  |  |  | кг | 1 |  | 0.07254 | 56.11 | 1.64 | 92.02 |  | 6.68 | [26 empty] | Ветошь хлопчатобумажная цветная
Н | 14.2.06.01 | Антисептик |  |  |  | 4: кг; 5: 13.8; 7: 1.0011 | [28 empty] | Антисептик
|  | Итого прямые затраты |  |  |  | 12: 266.31 | [29 empty] | Итого прямые затраты
|  | ФОТ |  |  |  | 12: 248 | [30 empty] | ФОТ
| Пр/812-010.0-1, Приказ № 812/пр от 21.12.2020 п.25 | НР Деревянные конструкции |  |  |  | 4: %; 5: 108; 6: 0.81; 7: 87.48; 12: 216.95 | [30 empty] | НР Деревянные конструкции
| Пр/774-010.0, Приказ № 774/пр от 11.12.2020 п.16 | СП Деревянные конструкции |  |  |  | 4: %; 5: 55; 6: 0.7225; 7: 39.7375; 12: 98.55 | [30 empty] | СП Деревянные конструкции
|  | Всего по позиции |  |  |  | 10: 8020.54; 12: 581.81 | [31 empty] | Всего по позиции
22 | ФСБЦ-14.4.01.17-1012 | Грунтовка (праймер) однокомпонентная полиуретановая низковязкая адгезионная глубокого проникновения для бетонных, цементно-песчаных, деревянных и полиуретановых поверхностей, расход 0,15-0,30 кг/м2 |  |  |  | кг | 1.0011 | 1 | 1.0011 | 339.58 | 1.35 | 458.43 |  | 458.91 | [24 empty] | Грунтовка (праймер) однокомпонентная полиуретановая низковязкая адгезионная глубокого проникновения для бетонных, цементно-песчаных, деревянных и полиуретановых поверхностей, расход 0,15-0,30 кг/м2
|  | Всего по позиции |  |  |  | 12: 458.91 | [31 empty] | Всего по позиции
23 | ГЭСН15-01-001-05 | Облицовка стен гранитными плитами полированными толщиной до 40 мм при числе плит в 1 м2: свыше 6 |  |  |  | 4: 100 м2; 5: 0.07254; 6: 1; 7: 0.07254 | [24 empty] | Облицовка стен гранитными плитами полированными толщиной до 40 мм при числе плит в 1 м2: свыше 6
| 421/пр_2020_п.58_пп.б | При применении сметных норм, включенных в сборники ГЭСН (ФЕР, ТЕР), аналогичных технологическим процессам в новом строительстве, в том числе по возведению новых конструктивных элементов ОЗП=1,15; ЭМ=1,25 к расх.; ЗПМ=1,25; ТЗ=1,15; ТЗМ=1,25 | [44 empty] | При применении сметных норм, включенных в сборники ГЭСН (ФЕР, ТЕР), аналогичных технологическим процессам в новом строительстве, в том числе по возведению новых конструктивных элементов ОЗП=1,15; ЭМ=1,25 к расх.; ЗПМ=1,25; ТЗ=1,15; ТЗМ=1,25
| 1 | ОТ(ЗТ) |  |  |  | 4: чел.-ч; 7: 182.0246; 12: 75241.7 | [25 empty] | ОТ(ЗТ)
| 1-100-48 | Средний разряд работы 4,8 |  |  |  | чел.-ч | 2182 | 1.15 | 182.0246 |  |  | 413.36 |  | 75241.7 | [26 empty] | Средний разряд работы 4,8
| 2 | ЭМ |  |  |  | 12: 108.91 | [25 empty] | ЭМ
|  | ОТм(ЗТм) |  |  |  | 4: чел.-ч; 7: 0.38446; 12: 131.33 | [25 empty] | ОТм(ЗТм)
| 91.06.05-011 | Погрузчики одноковшовые универсальные фронтальные пневмоколесные, номинальная вместимость основного ковша 2,6 м3, грузоподъемность 5 т |  |  |  | маш.-ч | 0.6 | 1.25 | 0.054405 |  |  | 1628.42 |  | 88.59 | [26 empty] | Погрузчики одноковшовые универсальные фронтальные пневмоколесные, номинальная вместимость основного ковша 2,6 м3, грузоподъемность 5 т
| 4-100-050 | ОТм(Зтм) Средний разряд машинистов 5 |  |  |  | чел.-ч | 0.6 | 1.25 | 0.054405 |  |  | 424.38 |  | 23.09 | [27 empty] | ОТм(Зтм) Средний разряд машинистов 5
| 91.06.06-048 | Подъемники одномачтовые, грузоподъемность до 500 кг, высота подъема 45 м |  |  |  | маш.-ч | 3.64 | 1.25 | 0.33006 | 37.32 | 1.65 | 61.58 |  | 20.32 | [26 empty] | Подъемники одномачтовые, грузоподъемность до 500 кг, высота подъема 45 м
| 4-100-030 | ОТм(Зтм) Средний разряд машинистов 3 |  |  |  | чел.-ч | 3.64 | 1.25 | 0.33006 |  |  | 327.93 |  | 108.24 | [27 empty] | ОТм(Зтм) Средний разряд машинистов 3
| 4 | М |  |  |  | 12: 1588.45 | [25 empty] | М
| 01.7.02.10-0005 | Бумага ролевая |  |  |  | т | 0.007 |  | 0.0005078 | 56758.82 | 0.84 | 47677.41 |  | 24.21 | [26 empty] | Бумага ролевая
| 01.7.03.01-0001 | Вода |  |  |  | 4: м3; 5: 3.56; 7: 0.25824; 10: 33.18; 12: 8.57 | [26 empty] | Вода
| 01.7.03.04-0001 | Электроэнергия |  |  |  | 4: кВт-ч; 5: 20.25; 7: 1.4689; 10: 6.72; 12: 9.87 | [26 empty] | Электроэнергия
| 01.7.07.13-0001 | Мука андезитовая кислотоупорная, марка А |  |  |  | т | 0.0045 |  | 0.0003264 | 10415.31 | 1.99 | 20726.47 |  | 6.77 | [26 empty] | Мука андезитовая кислотоупорная, марка А
| 01.7.07.21-0001 | Уголь древесный, марка А |  |  |  | т | 0.146 |  | 0.010591 | 12720.38 | 1.31 | 16663.7 |  | 176.48 | [26 empty] | Уголь древесный, марка А
| 01.7.17.05-0021 | Карборунд |  |  |  | кг | 59.2 |  | 4.2944 | 170.43 | 1.45 | 247.12 |  | 1061.22 | [26 empty] | Карборунд
| 01.7.17.08-0032 | Порошок полирующий |  |  |  | кг | 0.12 |  | 0.0087048 | 796.66 | 1.45 | 1155.16 |  | 10.06 | [26 empty] | Порошок полирующий
| 11.1.03.05-0064 | Доска необрезная хвойных пород, естественной влажности, длина 2-6,5 м, ширина 100-250, толщина 30-50 мм, сорт II |  |  |  | м3 | 0.0452 |  | 0.0032788 | 7555 | 1.38 | 10425.9 |  | 34.18 | [26 empty] | Доска необрезная хвойных пород, естественной влажности, длина 2-6,5 м, ширина 100-250, толщина 30-50 мм, сорт II
| 14.5.04.05-0104 | Мастика герметизирующая отверждающаяся однокомпонентная строительная |  |  |  | т | 0.01455 |  | 0.0010555 | 143275.95 | 1.7 | 243569.12 |  | 257.09 | [26 empty] | Мастика герметизирующая отверждающаяся однокомпонентная строительная
Н | 01.7.10.03 | Изделия из натурального камня |  |  |  | 4: м2; 5: 100; 7: 7.254 | [28 empty] | Изделия из натурального камня
Н | 04.3.01.09 | Раствор готовый отделочный |  |  |  | 4: м3; 5: 3.5; 7: 0.25389 | [28 empty] | Раствор готовый отделочный
П,Н | 08.1.02.25 | Детали крепления |  |  |  | 4: т; 5: 0; 7: 0 | [28 empty] | Детали крепления
|  | Итого прямые затраты |  |  |  | 12: 77070.39 | [29 empty] | Итого прямые затраты
|  | ФОТ |  |  |  | 12: 75373.03 | [30 empty] | ФОТ
| Пр/812-015.0-1, Приказ № 812/пр от 21.12.2020 п.25 | НР Отделочные работы |  |  |  | 4: %; 5: 100; 6: 0.9; 7: 90; 12: 67835.73 | [30 empty] | НР Отделочные работы
| Пр/774-015.0, Приказ № 774/пр от 11.12.2020 п.16 | СП Отделочные работы |  |  |  | 4: %; 5: 49; 6: 0.85; 7: 41.65; 12: 31392.87 | [30 empty] | СП Отделочные работы
|  | Всего по позиции |  |  |  | 10: 2430369.31; 12: 176298.99 | [31 empty] | Всего по позиции
24 | ФСБЦ-04.3.01.09-0016 | Раствор готовый кладочный, цементный, М200 |  |  |  | м3 | 0.25389 | 1 | 0.25389 | 4033.62 | 1.27 | 5122.7 |  | 1300.6 | [24 empty] | Раствор готовый кладочный, цементный, М200
|  | Всего по позиции |  |  |  | 12: 1300.6 | [31 empty] | Всего по позиции
7,254/(0,155*0,355)=131,831 =132 шт | [37 empty] | 7,254/(0,155*0,355)=131,831 =132 шт
25 | ТЦ_13.2.01.00_16_1659162774_10.03.2026_02_5.1 | Архитектурное изделие из гранита, 155х355х22, 1 категории, калиброванная, шлифованные торцы по периметру, полированная, мст. Tomson Red (Light) (сапожок) |  |  |  | шт | 131.831 | 1 | 131.831 |  |  | 668.77 |  | 88164.61 | [24 empty] | Архитектурное изделие из гранита, 155х355х22, 1 категории, калиброванная, шлифованные торцы по периметру, полированная, мст. Tomson Red (Light) (сапожок)
|  | Всего по позиции |  |  |  | 12: 88164.61 | [31 empty] | Всего по позиции
26 | 47-1 | Погрузка в автотранспортное средство: мусор строительный с погрузкой вручную |  |  |  | 1т груза | 2.4445 | 1 | 2.4445 |  |  | 897.52 |  | 2194.02 | [24 empty] | Погрузка в автотранспортное средство: мусор строительный с погрузкой вручную
|  | Всего по позиции |  |  |  | 12: 2194.02 | [31 empty] | Всего по позиции
27 | 02-15-1-01-0020 | Перевозка грузов I класса автомобилями-самосвалами грузоподъемностью до 15 т по дорогам с усовершенствованным (асфальтобетонным, цементобетонным, железобетонным, обработанным органическим вяжущим) дорожным покрытием на расстояние 20 км |  |  |  | 1т груза | 2.4445 | 1 | 2.4445 |  |  | 293.6 |  | 717.72 | [24 empty] | Перевозка грузов I класса автомобилями-самосвалами грузоподъемностью до 15 т по дорогам с усовершенствованным (асфальтобетонным, цементобетонным, железобетонным, обработанным органическим вяжущим) дорожным покрытием на расстояние 20 км
|  | Всего по позиции |  |  |  | 12: 717.72 | [31 empty] | Всего по позиции
|  | Итоги по разделу 1 Кул Шариф Лестницы снизу (1-5) : | [45 empty] | Итоги по разделу 1 Кул Шариф Лестницы снизу (1-5) :
|  | Всего прямые затраты (справочно) |  |  |  | 12: 1834159.05 | [34 empty] | Всего прямые затраты (справочно)
|  | в том числе: | [46 empty] | в том числе:
|  | Оплата труда рабочих |  |  |  | 12: 613707.83 | [34 empty] | Оплата труда рабочих
|  | Эксплуатация машин |  |  |  | 12: 46217.73 | [34 empty] | Эксплуатация машин
|  | Оплата труда машинистов (Отм) |  |  |  | 12: 79111.73 | [34 empty] | Оплата труда машинистов (Отм)
|  | Материалы |  |  |  | 12: 1060769.31 | [34 empty] | Материалы
|  | Перевозка |  |  |  | 12: 34352.45 | [34 empty] | Перевозка
|  | Строительные работы |  |  |  | 12: 2766578.94 | [34 empty] | Строительные работы
|  | Строительные работы |  |  |  | 12: 2732226.49 | [34 empty] | Строительные работы
|  | в том числе: | [46 empty] | в том числе:
|  | оплата труда |  |  |  | 12: 613707.83 | [34 empty] | оплата труда
|  | эксплуатация машин и механизмов |  |  |  | 12: 46217.73 | [34 empty] | эксплуатация машин и механизмов
|  | оплата труда машинистов (Отм) |  |  |  | 12: 79111.73 | [34 empty] | оплата труда машинистов (Отм)
|  | материалы |  |  |  | 12: 1060769.31 | [34 empty] | материалы
|  | накладные расходы |  |  |  | 12: 631823.36 | [34 empty] | накладные расходы
|  | сметная прибыль |  |  |  | 12: 300596.53 | [34 empty] | сметная прибыль
|  | Перевозка |  |  |  | 12: 34352.45 | [34 empty] | Перевозка
|  | Всего ФОТ (справочно) |  |  |  | 12: 692819.56 | [34 empty] | Всего ФОТ (справочно)
|  | Всего накладные расходы (справочно) |  |  |  | 12: 631823.36 | [34 empty] | Всего накладные расходы (справочно)
|  | Всего сметная прибыль (справочно) |  |  |  | 12: 300596.53 | [34 empty] | Всего сметная прибыль (справочно)
|  | Всего по разделу 1 Кул Шариф Лестницы снизу (1-5) |  |  |  | 12: 2766578.94 | [35 empty] | Всего по разделу 1 Кул Шариф Лестницы снизу (1-5)
|  | справочно: | [46 empty] | справочно:
|  | Материальные ресурсы, отсутствующие в ФРСН |  |  |  | 12: 882198.33 | [34 empty] | Материальные ресурсы, отсутствующие в ФРСН
|  | Затраты труда рабочих |  |  |  | 7: 1559,8694431 | [36 empty] | Затраты труда рабочих
|  | Затраты труда машинистов |  |  |  | 7: 208,8748128 | [36 empty] | Затраты труда машинистов
|  | Итоги по смете: | [49 empty] | Итоги по смете:
|  | Всего прямые затраты (справочно) |  |  |  | 12: 1834159.05 | [38 empty] | Всего прямые затраты (справочно)
|  | в том числе: | [50 empty] | в том числе:
|  | Оплата труда рабочих |  |  |  | 12: 613707.83 | [38 empty] | Оплата труда рабочих
|  | Эксплуатация машин |  |  |  | 12: 46217.73 | [38 empty] | Эксплуатация машин
|  | Оплата труда машинистов (Отм) |  |  |  | 12: 79111.73 | [38 empty] | Оплата труда машинистов (Отм)
|  | Материалы |  |  |  | 12: 1060769.31 | [38 empty] | Материалы
|  | Перевозка |  |  |  | 12: 34352.45 | [38 empty] | Перевозка
|  | Строительные работы |  |  |  | 12: 2766578.94 | [38 empty] | Строительные работы
|  | Строительные работы |  |  |  | 12: 2732226.49 | [38 empty] | Строительные работы
|  | в том числе: | [50 empty] | в том числе:
|  | оплата труда |  |  |  | 12: 613707.83 | [38 empty] | оплата труда
|  | эксплуатация машин и механизмов |  |  |  | 12: 46217.73 | [38 empty] | эксплуатация машин и механизмов
|  | оплата труда машинистов (Отм) |  |  |  | 12: 79111.73 | [38 empty] | оплата труда машинистов (Отм)
|  | материалы |  |  |  | 12: 1060769.31 | [38 empty] | материалы
|  | накладные расходы |  |  |  | 12: 631823.36 | [38 empty] | накладные расходы
|  | сметная прибыль |  |  |  | 12: 300596.53 | [38 empty] | сметная прибыль
|  | Перевозка |  |  |  | 12: 34352.45 | [38 empty] | Перевозка
|  | Всего ФОТ (справочно) |  |  |  | 12: 692819.56 | [38 empty] | Всего ФОТ (справочно)
|  | Всего накладные расходы (справочно) |  |  |  | 12: 631823.36 | [38 empty] | Всего накладные расходы (справочно)
|  | Всего сметная прибыль (справочно) |  |  |  | 12: 300596.53 | [38 empty] | Всего сметная прибыль (справочно)
|  | НДС 22% |  |  |  | 12: 608647.37 | [38 empty] | НДС 22%
|  | ВСЕГО по смете |  |  |  | 12: 3375226.31 | [39 empty] | ВСЕГО по смете
|  | справочно: | [50 empty] | справочно:
|  | Материальные ресурсы, отсутствующие в ФРСН |  |  |  | 12: 882198.33 | [38 empty] | Материальные ресурсы, отсутствующие в ФРСН
|  | Затраты труда рабочих |  |  |  | 7: 1559,8694431 | [40 empty] | Затраты труда рабочих
|  | Затраты труда машинистов |  |  |  | 7: 208,8748128 | [40 empty] | Затраты труда машинистов
| Составил: | [54 empty] | (Ядрышникова Н.М.)
[должность, подпись (инициалы, фамилия)]
| Проверил: | [55 empty] | (Мисбахова И.Д.)
[должность, подпись (инициалы, фамилия)]