## 07-05-03 Текущий ремонт гидроиз
УТВЕРЖДАЮ
Заместитель директора по текущему ремонту и реставрации
ГБУ "Музей-заповедник "Казанский Кремль"
________________________А.Ю. Нижегородов
____ ________________ 2026 года
ВЕДОМОСТЬ ОБЪЕМОВ РАБОТ № 07-05-03
Текущий ремонт гидроизоляции и облицовки (Замена гранитных плит на входной группе позади Манежа)
Ремонтные работы на территории музея-заповедника «Казанский Кремль»
№ п/п | Наименование | Ед. изм. | Кол. | Примечание
1 | 2 | 3 | 4 | 5
Раздел 1. Входная группа позади Манежа |  |  |  |  | Раздел 1. Входная группа позади Манежа
демонтажные работы | [5 empty] | демонтажные работы
1 | Разборка тротуаров: из мелкоштучных искусственных материалов (брусчатка) на цементно-песчаном монтажном слое толщиной 50 мм | 100 м2 | 0.0402
2 | Разборка тротуаров: из природных материалов (плиты гранитные) на цементно-песчаном монтажном слое толщиной 50 мм | 100 м2 | 0.6884
3 | Разборка монолитных железобетонных конструкций гидромолотом на базе экскаватора | м3 | 7.7852
4 | Разборка облицовки стен: из гранитных плит | 100 м2 | 0.197
5 | Разборка покрытий и оснований: цементно-бетонных | 100 м3 | 0.00985
6 | Погрузка в автотранспортное средство: мусор строительный с погрузкой вручную | 1т груза | 30.8376
7 | Перевозка грузов I класса автомобилями-самосвалами грузоподъемностью до 15 т по дорогам с усовершенствованным (асфальтобетонным, цементобетонным, железобетонным, обработанным органическим вяжущим) дорожным покрытием на расстояние 20 км | 1т груза | 30.8376
подготовительные работы | [5 empty] | подготовительные работы
8 | Сверление горизонтальных отверстий в бетонных конструкциях стен перфоратором глубиной 200 мм диаметром: до 20 мм | 100 отверстий | 2.64
9 | На каждые 10 мм изменения глубины сверления добавлять или исключать: к норме 46-03-013-45 (до толщ.250мм) | 100 отверстий | 2.64
10 | Постановка болтов: строительных с гайками и шайбами (ф10А-III,L=500мм) | 100 шт | 2.64
38 | Болты анкерные из прямых или гнутых круглых стержней с резьбой в комплекте с гайками и шайбами | т | 0.081444
12 | Устройство: железобетонных ступеней | м3 | 1.632
13 | Прокат арматурный для железобетонных конструкций, класс A500C, диаметр 12 мм | т | 0.037536
14 | Щит опалубки линейный, крупнощитовой, комбинированный, разборно-переставной, инвентарный, для опалубки стен, из стальных опалубочных профилей толщиной 2 мм, профилей перемычек толщиной 1,5 мм, с палубой из ламинированной влагостойкой фанеры толщиной 18 мм, размеры 1200х3000 мм | м2 | 1.92
15 | Смеси бетонные тяжелого бетона (БСТ) на щебне из гравия, класс В25, F(1)150, W6 | м3 | 1.6565
16 | Устройство железобетонных фундаментов общего назначения объемом: свыше 5 до 25 м3 | 100 м3 | 0.053
17 | Доска обрезная хвойных пород, естественной влажности, длина 2-6,5 м, ширина 100-250 мм, толщина 30-40 мм, сорт IV | м3 | 0.052867
18 | Прокат арматурный для железобетонных конструкций, класс A500C, диаметр 12 мм | т | 0.0795
19 | Смеси бетонные тяжелого бетона (БСТ) на щебне из гравия, класс В25, F(1)150, W6 | м3 | 5.3795
20 | Обработка каменных, бетонных, кирпичных и деревянных поверхностей антисептиком | 100 м2 | 0.8854
21 | Грунтовка (праймер) однокомпонентная полиуретановая низковязкая адгезионная глубокого проникновения для бетонных, цементно-песчаных, деревянных и полиуретановых поверхностей, расход 0,15-0,30 кг/м2 | кг | 12.2185
монтажные работы | [5 empty] | монтажные работы
22 | Облицовка ступеней гранитными плитами | 100 м2 | 0.1584
23 | Архитектурное изделие из гранита, 370*1000*32, 1 категории, калиброванная, шлифованные торцы по периметру, термообработанная, тех.фаска 5 мм, капельник, мстJiao Mei G655 (ступень) | шт | 32
24 | Архитектурное изделие из гранита, 125х1000х22, 1 категории, калиброванная, полированная, мст.Jiao Mei G655 (подступенок) | шт | 32
25 | Раствор готовый кладочный, цементный, М200 | м3 | 0.57024
26 | Устройство покрытий из гранитных плит при количестве плит на 1 м2: свыше 4 до 10 шт. | 100 м2 | 0.53
27 | Архитектурное изделие из гранита, 305х605х32, 1 категории, калиброванная, термообработанная, мст.Jiao Mei G655 (полы) | м2 | 53
28 | Облицовка стен гранитными плитами полированными толщиной до 40 мм при числе плит в 1 м2: свыше 6 | 100 м2 | 0.065
29 | Архитектурное изделие из гранита, 305х605х22, 1 категории, калиброванная, полированная, шлифованные торцы по периметру, мст.Jiao Mei G655 (стены) | м2 | 6.5
30 | Раствор готовый кладочный, цементный, М200 | м3 | 0.2275
31 | Облицовка крышки парапета гранитными полированными плитами толщиной 40-60 мм, число плит в 1 м2: до 4 | 100 м2 | 0.132
32 | Архитектурное изделие из гранита, 610х1000х32, 1 категории, калиброванная, шлифованные торцы по периметру, полированная, тех фаска, капельник по двум длинным сторонам, мст.Jiao Mei G655 (накрывка) | шт | 21.8557
33 | Раствор готовый кладочный, цементный, М200 | м3 | 0.40392
34 | Устройство покрытий тротуаров из бетонной плитки типа "Брусчатка": рядовым или паркетным мощением | 100 м2 | 0.0402
35 | Песок природный для строительных работ II класс, средний | м3 | 0.021708
36 | Смеси сухие цементно-песчаные монтажно-кладочные, крупность заполнителя не более 3,5 мм, класс В12,5 (М150), F100 | т | 0.21768
37 | Плиты бетонные тротуарные Б.2П.6 гладкий серый | шт | 4.1004
Составил: ____________________________
[должность, подпись (инициалы, фамилия)]
Проверил: ____________________________
[должность, подпись (инициалы, фамилия)]