## 07-05-04 Текущий ремонт гидроиз
УТВЕРЖДАЮ
Заместитель директора по текущему ремонту и реставрации
ГБУ "Музей-заповедник "Казанский Кремль"
________________________А.Ю. Нижегородов
____ ________________ 2026 года
ВЕДОМОСТЬ ОБЪЕМОВ РАБОТ № 07-05-04
Текущий ремонт гидроизоляции и облицовки (Замена гранитных плит на входной группе музеев Дух воина, Кузница)
Ремонтные работы на территории музея-заповедника «Казанский Кремль»
№ п/п | Наименование | Ед. изм. | Кол. | Примечание
1 | 2 | 3 | 4 | 5
Раздел 1. Губернаторский дворе (реставрация стен) - п.16 |  |  |  |  | Раздел 1. Губернаторский дворе (реставрация стен) - п.16
1 | Разборка облицовки стен: из гранитных плит | 100 м2 | 0.2
2 | Облицовка стен гранитными плитами полированными толщиной до 40 мм при числе плит в 1 м2: свыше 4 до 6 | 100 м2 | 0.2
3 | Раствор готовый кладочный, цементный, М200 | м3 | 0.7
4 | Архитектурное изделие из гранита, 305х605х22, 1 категории, калиброванная, полированная, Sanset gold (стены) | м2 | 20
5 | Погрузка в автотранспортное средство: мусор строительный с погрузкой вручную | 1т груза | 3.86
6 | Перевозка грузов I класса автомобилями-самосвалами грузоподъемностью до 15 т по дорогам с усовершенствованным (асфальтобетонным, цементобетонным, железобетонным, обработанным органическим вяжущим) дорожным покрытием на расстояние 20 км | 1т груза | 3.86
Перекладка брусчатки | [5 empty] | Перекладка брусчатки
7 | Разборка/Устройство покрытий: из брусчатки на цементном растворе с заполнением швов | 100 м2 | 1.543
8 | Устройство покрытий: из брусчатки на цементном растворе с заполнением швов (108,01м2 б/у) | 100 м2 | 1.543
9 | Плиты бетонные тротуарные Б.2П.6 гладкий серый | шт | 46.29
10 | Погрузка в автотранспортное средство: мусор строительный с погрузкой вручную | 1т груза | 23.6388
11 | Перевозка грузов I класса автомобилями-самосвалами грузоподъемностью до 15 т по дорогам с усовершенствованным (асфальтобетонным, цементобетонным, железобетонным, обработанным органическим вяжущим) дорожным покрытием на расстояние 20 км | 1т груза | 23.6388
Раздел 2. Лестница возле Сююмбике - п.17 |  |  |  |  | Раздел 2. Лестница возле Сююмбике - п.17
демонтажные работы | [5 empty] | демонтажные работы
12 | Разборка тротуаров: из природных материалов (плиты гранитные) на цементно-песчаном монтажном слое толщиной 50 мм | 100 м2 | 0.503
13 | Разборка облицовки стен: из гранитных плит | 100 м2 | 0.12
14 | Разборка покрытий и оснований: цементно-бетонных | 100 м3 | 0.03115
15 | Погрузка в автотранспортное средство: мусор строительный с погрузкой вручную | 1т груза | 14.702
16 | Перевозка грузов I класса автомобилями-самосвалами грузоподъемностью до 15 т по дорогам с усовершенствованным (асфальтобетонным, цементобетонным, железобетонным, обработанным органическим вяжущим) дорожным покрытием на расстояние 20 км | 1т груза | 14.702
подготовительные работы | [5 empty] | подготовительные работы
17 | Обработка каменных, бетонных, кирпичных и деревянных поверхностей антисептиком | 100 м2 | 0.503
18 | Грунтовка (праймер) однокомпонентная полиуретановая низковязкая адгезионная глубокого проникновения для бетонных, цементно-песчаных, деревянных и полиуретановых поверхностей, расход 0,15-0,30 кг/м2 | кг | 6.9414
19 | Устройство покрытий: бетонных толщиной 30 мм | 100 м2 | 0.503
20 | Устройство покрытий: на каждые 5 мм изменения толщины покрытия добавлять или исключать к норме 11-01-015-01 | 100 м2 | 0.503
21 | Смеси бетонные тяжелого бетона (БСТ) на щебне из гравия, класс В22,5, F(1)75, W4 | м3 | 3.5914
22 | Сверление горизонтальных отверстий в бетонных конструкциях стен перфоратором глубиной 200 мм диаметром: до 20 мм | 100 отверстий | 10.82
23 | Установка закладных деталей весом: до 4 кг | т | 0.28824
24 | Горячекатанная арматурная сталь класса А500 С, диаметром: 12 мм | т | 0.28824
25 | Сверление горизонтальных отверстий в бетонных конструкциях стен перфоратором глубиной 200 мм диаметром: до 20 мм | 100 отверстий | 0.04
26 | Постановка болтов: строительных с гайками и шайбами | 100 шт | 0.04
27 | Горячекатанная арматурная сталь класса А500 С, диаметром: 10 мм | т | 0.003998
28 | Монтаж: лотков, решеток, затворов из полосовой и тонколистовой стали | т | 0.01344
29 | Уголок стальной горячекатаный равнополочный, марки стали Ст3сп, Ст3пс, ширина полок 20-32 мм, толщина полки 3-4 мм | т | 0.01344
30 | Огрунтовка металлических поверхностей за один раз: грунтовкой ГФ-021 | 100 м2 | 0.011695
108 | Растворитель Р-4 | т | 4.68e-05
107 | Грунтовка фосфатирующая, марок ВЛ-02, ВЛ-023 | т | 0.0002339
109 | Окраска металлических огрунтованных поверхностей: эмалью пентафталевой | 100 м2 | 0.011695
111 | Уайт-спирит | кг | 0.0164
110 | Эмаль ПФ-115 | т | 0.0001053
32 | Устройство каркаса при оштукатуривании: стен | 100 м2 | 0.12
монтажные работы | [5 empty] | монтажные работы
33 | Облицовка ступеней гранитными плитами | 100 м2 | 0.423
34 | Раствор готовый кладочный, цементный, М200 | м3 | 1.5228
35 | Архитектурное изделие из гранита, 355*1000*32, 1 категории, калиброванная, шлифованные торцы по периметру, термообработанная, тех.фаска 5 мм, капельник, мст Tomson Red (Light) (ступень) | шт | 90.507
36 | Архитектурное изделие из гранита, 125х1000х22, 1 категории, калиброванная, полированная, мст. Tomson Red (Light) (подступенок) | шт | 88.128
37 | Устройство покрытий из гранитных плит при количестве плит на 1 м2: свыше 4 до 10 шт. | 100 м2 | 0.08
38 | Архитектурное изделие из гранита, 305х605х32, 1 категории, калиброванная, термообработанная, мст. Tomson Red (Light) (полы) | м2 | 8
39 | Облицовка стен гранитными плитами полированными толщиной до 40 мм при числе плит в 1 м2: свыше 6 | 100 м2 | 0.12
40 | Раствор готовый кладочный, цементный, М200 | м3 | 0.42
41 | Архитектурное изделие из гранита, 305х605х22, 1 категории, калиброванная, полированная, шлифованные торцы по периметру, мст.Jiao Mei G655 (стены) | м2 | 12
Раздел 3. Входная группа из Дымовского гранита (Архиерейский) - п.18 |  |  |  |  | Раздел 3. Входная группа из Дымовского гранита (Архиерейский) - п.18
демонтажные работы | [5 empty] | демонтажные работы
42 | Разборка тротуаров: из природных материалов (плиты гранитные) на цементно-песчаном монтажном слое толщиной 50 мм | 100 м2 | 0.171
43 | Разборка тротуаров: из мелкоштучных искусственных материалов (брусчатка) на цементно-песчаном монтажном слое толщиной 50 мм | 100 м2 | 0.17
44 | Разборка монолитных железобетонных конструкций гидромолотом на базе экскаватора | м3 | 2.025
45 | Погрузка в автотранспортное средство: мусор строительный с погрузкой вручную | 1т груза | 7.1821
46 | Перевозка грузов I класса автомобилями-самосвалами грузоподъемностью до 15 т по дорогам с усовершенствованным (асфальтобетонным, цементобетонным, железобетонным, обработанным органическим вяжущим) дорожным покрытием на расстояние 20 км | 1т груза | 7.1821
подготовительные работы | [5 empty] | подготовительные работы
47 | Сверление горизонтальных отверстий в бетонных конструкциях стен перфоратором глубиной 200 мм диаметром: до 20 мм | 100 отверстий | 0.14
48 | На каждые 10 мм изменения глубины сверления добавлять или исключать: к норме 46-03-013-45 (до толщ.250мм) | 100 отверстий | 0.14
49 | Постановка болтов: строительных с гайками и шайбами (ф10А-III,L=500мм) | 100 шт | 0.14
112 | Болты анкерные из прямых или гнутых круглых стержней с резьбой в комплекте с гайками и шайбами | т | 0.004319
51 | Устройство железобетонных фундаментов общего назначения объемом: до 5 м3 | 100 м3 | 0.02
52 | Прокат арматурный для железобетонных конструкций, класс A500C, диаметр 10 мм | т | 0.02
53 | Смеси бетонные тяжелого бетона (БСТ) на щебне из гравия, класс В12,5, F(1)100, W4 | м3 | 2.03
монтажные работы | [5 empty] | монтажные работы
54 | Облицовка ступеней гранитными плитами | 100 м2 | 0.141
55 | Архитектурное изделие из гранита, 355*1000*32, 1 категории, калиброванная, термообработанная, тех.фаска 5 мм, капельник, мст Дымовский (ступень) | шт | 30.169
56 | Архитектурное изделие из гранита, 125х1000х22, 1 категории, калиброванная, полированная, мст. Дымовский (подступенок) | шт | 29.376
57 | Устройство покрытий из гранитных плит при количестве плит на 1 м2: свыше 4 до 10 шт. | 100 м2 | 0.03
58 | Архитектурное изделие из гранита, 305х605х32, 1 категории, калиброванная, термообработанная, мст. Дымовский (полы) | м2 | 3
59 | Устройство покрытий: из брусчатки на цементном растворе с заполнением швов (б/у) | 100 м2 | 0.17
Раздел 4. Входная группа сзади Манежа |  |  |  |  | Раздел 4. Входная группа сзади Манежа
демонтажные работы | [5 empty] | демонтажные работы
60 | Разборка тротуаров: из мелкоштучных искусственных материалов (брусчатка) на цементно-песчаном монтажном слое толщиной 50 мм | 100 м2 | 0.0402
61 | Разборка тротуаров: из природных материалов (плиты гранитные) на цементно-песчаном монтажном слое толщиной 50 мм | 100 м2 | 0.6884
62 | Разборка монолитных железобетонных конструкций гидромолотом на базе экскаватора | м3 | 7.7852
63 | Разборка облицовки стен: из гранитных плит | 100 м2 | 0.197
64 | Разборка покрытий и оснований: цементно-бетонных | 100 м3 | 0.00985
65 | Погрузка в автотранспортное средство: мусор строительный с погрузкой вручную | 1т груза | 30.8376
66 | Перевозка грузов I класса автомобилями-самосвалами грузоподъемностью до 15 т по дорогам с усовершенствованным (асфальтобетонным, цементобетонным, железобетонным, обработанным органическим вяжущим) дорожным покрытием на расстояние 20 км | 1т груза | 30.8376
подготовительные работы | [5 empty] | подготовительные работы
67 | Сверление горизонтальных отверстий в бетонных конструкциях стен перфоратором глубиной 200 мм диаметром: до 20 мм | 100 отверстий | 2.64
68 | На каждые 10 мм изменения глубины сверления добавлять или исключать: к норме 46-03-013-45 (до толщ.250мм) | 100 отверстий | 2.64
69 | Постановка болтов: строительных с гайками и шайбами (ф10А-III,L=500мм) | 100 шт | 2.64
113 | Болты анкерные из прямых или гнутых круглых стержней с резьбой в комплекте с гайками и шайбами | т | 0.081444
71 | Устройство: железобетонных ступеней | м3 | 1.632
72 | Прокат арматурный для железобетонных конструкций, класс A500C, диаметр 12 мм | т | 0.037536
73 | Щит опалубки линейный, крупнощитовой, комбинированный, разборно-переставной, инвентарный, для опалубки стен, из стальных опалубочных профилей толщиной 2 мм, профилей перемычек толщиной 1,5 мм, с палубой из ламинированной влагостойкой фанеры толщиной 18 мм, размеры 1200х3000 мм | м2 | 1.92
74 | Смеси бетонные тяжелого бетона (БСТ) на щебне из гравия, класс В25, F(1)150, W6 | м3 | 1.6565
75 | Устройство железобетонных фундаментов общего назначения объемом: свыше 5 до 25 м3 | 100 м3 | 0.053
76 | Доска обрезная хвойных пород, естественной влажности, длина 2-6,5 м, ширина 100-250 мм, толщина 30-40 мм, сорт IV | м3 | 0.052867
77 | Прокат арматурный для железобетонных конструкций, класс A500C, диаметр 12 мм | т | 0.0795
78 | Смеси бетонные тяжелого бетона (БСТ) на щебне из гравия, класс В25, F(1)150, W6 | м3 | 5.3795
79 | Обработка каменных, бетонных, кирпичных и деревянных поверхностей антисептиком | 100 м2 | 0.8854
80 | Грунтовка (праймер) однокомпонентная полиуретановая низковязкая адгезионная глубокого проникновения для бетонных, цементно-песчаных, деревянных и полиуретановых поверхностей, расход 0,15-0,30 кг/м2 | кг | 12.2185
монтажные работы | [5 empty] | монтажные работы
81 | Облицовка ступеней гранитными плитами | 100 м2 | 0.1584
82 | Архитектурное изделие из гранита, 370*1000*32, 1 категории, калиброванная, шлифованные торцы по периметру, термообработанная, тех.фаска 5 мм, капельник, мстJiao Mei G655 (ступень) | шт | 32.64
83 | Архитектурное изделие из гранита, 125х1000х22, 1 категории, калиброванная, полированная, мст.Jiao Mei G655 (подступенок) | шт | 32.64
84 | Раствор готовый кладочный, цементный, М200 | м3 | 0.57024
85 | Устройство покрытий из гранитных плит при количестве плит на 1 м2: свыше 4 до 10 шт. | 100 м2 | 0.53
86 | Архитектурное изделие из гранита, 305х605х32, 1 категории, калиброванная, термообработанная, мст.Jiao Mei G655 (полы) | м2 | 53
87 | Облицовка стен гранитными плитами полированными толщиной до 40 мм при числе плит в 1 м2: свыше 6 | 100 м2 | 0.065
88 | Архитектурное изделие из гранита, 305х605х22, 1 категории, калиброванная, полированная, шлифованные торцы по периметру, мст.Jiao Mei G655 (стены) | м2 | 6.5
89 | Раствор готовый кладочный, цементный, М200 | м3 | 0.2275
90 | Облицовка крышки парапета гранитными полированными плитами толщиной 40-60 мм, число плит в 1 м2: до 4 | 100 м2 | 0.132
91 | Архитектурное изделие из гранита, 610х1000х32, 1 категории, калиброванная, шлифованные торцы по периметру, полированная, тех фаска, капельник по двум длинным сторонам, мст.Jiao Mei G655 (накрывка) | шт | 21.8557
92 | Раствор готовый кладочный, цементный, М200 | м3 | 0.40392
93 | Устройство покрытий: из брусчатки на цементном растворе с заполнением швов (б/у) | 100 м2 | 0.0402
Раздел 5. Входные группы музеев Пушечного двора (Кузница, Дух Воина) |  |  |  |  | Раздел 5. Входные группы музеев Пушечного двора (Кузница, Дух Воина)
94 | Разборка тротуаров: из природных материалов (плиты гранитные) на цементно-песчаном монтажном слое толщиной 50 мм | 100 м2 | 0.1864
95 | Разборка покрытий и оснований: цементно-бетонных | 100 м3 | 0.00932
96 | Устройство покрытий: бетонных толщиной 30 мм | 100 м2 | 0.1864
97 | Устройство покрытий: на каждые 5 мм изменения толщины покрытия добавлять или исключать к норме 11-01-015-01 | 100 м2 | 0.1864
98 | Смеси бетонные тяжелого бетона (БСТ) на щебне из гравия, класс В22,5, F(1)75, W4 | м3 | 1.3309
99 | Облицовка ступеней гранитными плитами | 100 м2 | 0.1034
100 | Раствор готовый кладочный, цементный, М200 | м3 | 0.37224
101 | Архитектурное изделие из гранита, 355*1000*32, 1 категории, калиброванная, термообработанная, тех.фаска 5 мм, капельник, мстJiao Mei G655 (ступень) | шт | 22.1239
102 | Архитектурное изделие из гранита, 125х1000х22, 1 категории, калиброванная, полированная, мст.Jiao Mei G655 (подступенок) | шт | 21.5424
103 | Устройство покрытий из гранитных плит при количестве плит на 1 м2: свыше 4 до 10 шт. | 100 м2 | 0.083
104 | Архитектурное изделие из гранита, 305х605х32, 1 категории, калиброванная, термообработанная, мст.Jiao Mei G655 (полы) | м2 | 8.3
105 | Погрузка в автотранспортное средство: мусор строительный с погрузкой вручную | 1т груза | 3.0074
106 | Перевозка грузов I класса автомобилями-самосвалами грузоподъемностью до 15 т по дорогам с усовершенствованным (асфальтобетонным, цементобетонным, железобетонным, обработанным органическим вяжущим) дорожным покрытием на расстояние 20 км | 1т груза | 3.0074
Составил: ____________________________
[должность, подпись (инициалы, фамилия)]
Проверил: ____________________________
[должность, подпись (инициалы, фамилия)]