## 07-05-04 Текущий ремонт гидроиз
Приложение № 3
Утверждено приказом Минстроя РФ № 421/пр от 4 августа 2020 г. в редакции приказа № 557/пр от 7 июля 2022 г.
СОГЛАСОВАНО: | [10 empty] | УТВЕРЖДАЮ:
Заместитель директора по текущему ремонту и реставрации
ГБУ "Музей-заповедник "Казанский Кремль"
А.Ю. Нижегородов
"____" ________________ 2026 года | [10 empty] | "____" ________________ 2026 года | [9 empty] | "____" ________________ 2026 года | "____" ________________ 2026 года
Наименование программного продукта |  |  |  |  | ГРАНД-Смета, версия 2026.2
Наименование редакции сметных нормативов |  |  |  |  | Приказ Минстроя России от 30.12.2021 № 1046/пр; Приказ Минстроя России от 04.08.2020 № 421/пр; Приказ Минстроя России от 21.12.2020 № 812/пр; Приказ Минстроя России от 11.12.2020 № 774/пр; Приказ Минстроя России от 02.08.2023 № 551/пр; Приказ Минстроя России от 14.11.2023 № 817/пр; Приказ Минстроя России от 16.02.2024 № 102/пр; Приказ Минстроя России от 13.05.2024 №323/пр; Приказ Минстроя России от 09.08.2024 №524/пр; Приказ Минстроя России от 07.11.2024 №747/пр; Приказ Минстроя России от 23.01.2025 №30/пр; Приказ Минстроя России от 07.02.2025 №69/пр; Приказ Минстроя России от 19.05.2025 №299/пр; Приказ Минстроя России от 14.08.2025 №490/пр; Приказ Минстроя России от 12.11.2025 №696/пр; Приказ Минстроя России от 17.02.2026 №91/пр; Приказ Минстроя России от 18.05.2026 №301/пр | [11 empty] | Наименование редакции сметных нормативов | Приказ Минстроя России от 30.12.2021 № 1046/пр; Приказ Минстроя России от 04.08.2020 № 421/пр; Приказ Минстроя России от 21.12.2020 № 812/пр; Приказ Минстроя России от 11.12.2020 № 774/пр; Приказ Минстроя России от 02.08.2023 № 551/пр; Приказ Минстроя России от 14.11.2023 № 817/пр; Приказ Минстроя России от 16.02.2024 № 102/пр; Приказ Минстроя России от 13.05.2024 №323/пр; Приказ Минстроя России от 09.08.2024 №524/пр; Приказ Минстроя России от 07.11.2024 №747/пр; Приказ Минстроя России от 23.01.2025 №30/пр; Приказ Минстроя России от 07.02.2025 №69/пр; Приказ Минстроя России от 19.05.2025 №299/пр; Приказ Минстроя России от 14.08.2025 №490/пр; Приказ Минстроя России от 12.11.2025 №696/пр; Приказ Минстроя России от 17.02.2026 №91/пр; Приказ Минстроя России от 18.05.2026 №301/пр
Реквизиты приказа Минстроя России об утверждении дополнений и изменений к сметным нормативам |  |  |  |  | Приказ Минстроя России от 18 мая 2022 г. № 378/пр, Приказ Минстроя России от 26 августа 2022 г. № 703/пр, Приказ Минстроя России от 26 октября 2022 г. № 905/пр, Приказ Минстроя России от 27 декабря 2022 г. № 1133/пр, Приказ Минстроя России от 10 февраля 2023 г. № 84/пр, Приказ Минстроя России от 11.05.2023 №335/пр; Приказ Минстроя России от 07.07.2022 № 557/пр; Приказ Минстроя России от 02.09.2021 № 636/пр, Приказ Минстроя России от 26.07.2022 № 611/пр; Приказ Минстроя России от 22.04.2022 № 317/пр; Приказ Минстроя России от 02.08.2023 № 551/пр; Приказ Минстроя России от 14.11.2023 № 817/пр; Приказ Минстроя России от 30.01.2024 № 55/пр; Приказ Минстроя России от 16.02.2024 № 102/пр; Приказ Минстроя России от 13.05.2024 №323/пр; Приказ Минстроя России от 09.08.2024 №524/пр; Приказ Минстроя России от 07.11.2024 №747/пр; Приказ Минстроя России от 23.01.2025 №30/пр; Приказ Минстроя России от 07.02.2025 №69/пр; Приказ Минстроя России от 19.05.2025 №299/пр; Приказ Минстроя России от 14.08.2025 №490/пр; Приказ Минстроя России от 12.11.2025 №696/пр; Приказ Минстроя России от 17.02.2026 №91/пр; Приказ Минстроя России от 18.05.2026 №301/пр | [13 empty] | Реквизиты приказа Минстроя России об утверждении дополнений и изменений к сметным нормативам | Приказ Минстроя России от 18 мая 2022 г. № 378/пр, Приказ Минстроя России от 26 августа 2022 г. № 703/пр, Приказ Минстроя России от 26 октября 2022 г. № 905/пр, Приказ Минстроя России от 27 декабря 2022 г. № 1133/пр, Приказ Минстроя России от 10 февраля 2023 г. № 84/пр, Приказ Минстроя России от 11.05.2023 №335/пр; Приказ Минстроя России от 07.07.2022 № 557/пр; Приказ Минстроя России от 02.09.2021 № 636/пр, Приказ Минстроя России от 26.07.2022 № 611/пр; Приказ Минстроя России от 22.04.2022 № 317/пр; Приказ Минстроя России от 02.08.2023 № 551/пр; Приказ Минстроя России от 14.11.2023 № 817/пр; Приказ Минстроя России от 30.01.2024 № 55/пр; Приказ Минстроя России от 16.02.2024 № 102/пр; Приказ Минстроя России от 13.05.2024 №323/пр; Приказ Минстроя России от 09.08.2024 №524/пр; Приказ Минстроя России от 07.11.2024 №747/пр; Приказ Минстроя России от 23.01.2025 №30/пр; Приказ Минстроя России от 07.02.2025 №69/пр; Приказ Минстроя России от 19.05.2025 №299/пр; Приказ Минстроя России от 14.08.2025 №490/пр; Приказ Минстроя России от 12.11.2025 №696/пр; Приказ Минстроя России от 17.02.2026 №91/пр; Приказ Минстроя России от 18.05.2026 №301/пр
Реквизиты письма Минстроя России об индексах изменения сметной стоимости строительства, включаемые в федеральный реестр сметных нормативов и размещаемые в федеральной государственной информационной системе ценообразования в строительстве, подготовленного в соответствии пунктом 85 Методики расчета индексов изменения сметной стоимости строительства, утвержденной приказом Министерства строительства и жилищно-коммунального хозяйства Российской Федерации от 5 июня 2019 г. № 326/пр |  |  |  |  | Письмо Минстроя России от 22.05.2026 № 31076-ИФ/09 | [9 empty] | Реквизиты письма Минстроя России об индексах изменения сметной стоимости строительства, включаемые в федеральный реестр сметных нормативов и размещаемые в федеральной государственной информационной системе ценообразования в строительстве, подготовленного в соответствии пунктом 85 Методики расчета индексов изменения сметной стоимости строительства, утвержденной приказом Министерства строительства и жилищно-коммунального хозяйства Российской Федерации от 5 июня 2019 г. № 326/пр¹ | Письмо Минстроя России от 22.05.2026 № 31076-ИФ/09 | [5 empty] | Реквизиты письма Минстроя России об индексах изменения сметной стоимости строительства, включаемые в федеральный реестр сметных нормативов и размещаемые в федеральной государственной информационной системе ценообразования в строительстве, подготовленного в соответствии пунктом 85 Методики расчета индексов изменения сметной стоимости строительства, утвержденной приказом Министерства строительства и жилищно-коммунального хозяйства Российской Федерации от 5 июня 2019 г. № 326/пр | Письмо Минстроя России от 22.05.2026 № 31076-ИФ/09
Реквизиты нормативного правового акта об утверждении оплаты труда, утверждаемый в соответствии с пунктом 22(1) Правилами мониторинга цен, утвержденными постановлением Правительства Российской Федерации от 23 декабря 2016 г. № 1452 |  |  |  |  | Постановление Кабинета Министров Республики Татарстан от 22.05.2025 № 343 | [9 empty] | Реквизиты нормативного правового акта об утверждении оплаты труда, утверждаемый в соответствии с пунктом 22(1) Правилами мониторинга цен, утвержденными постановлением Правительства Российской Федерации от 23 декабря 2016 г. № 1452 | Постановление Кабинета Министров Республики Татарстан от 22.05.2025 № 343 | [7 empty] | Реквизиты нормативного правового акта об утверждении оплаты труда, утверждаемый в соответствии с пунктом 22(1) Правилами мониторинга цен, утвержденными постановлением Правительства Российской Федерации от 23 декабря 2016 г. № 1452 | Постановление Кабинета Министров Республики Татарстан от 22.05.2025 № 343
Обоснование принятых текущих цен на строительные ресурсы | [25 empty] | Обоснование принятых текущих цен на строительные ресурсы
Наименование субъекта Российской Федерации |  |  |  |  | 16. Республика Татарстан | [10 empty] | 16. Республика Татарстан | [10 empty] | Наименование субъекта Российской Федерации | 16. Республика Татарстан
Наименование зоны субъекта Российской Федерации |  |  |  |  | Республика Татарстан | [10 empty] | Республика Татарстан | [12 empty] | Наименование зоны субъекта Российской Федерации | Республика Татарстан
Ремонтные работы на территории музея-заповедника «Казанский Кремль» | [30 empty] | Ремонтные работы на территории музея-заповедника «Казанский Кремль»
(наименование стройки)
Ремонтные работы на территории музея-заповедника «Казанский Кремль» | [31 empty] | Ремонтные работы на территории музея-заповедника «Казанский Кремль»
(наименование объекта капитального строительства)
ЛОКАЛЬНЫЙ СМЕТНЫЙ РАСЧЕТ (СМЕТА) № 07-05-04
Текущий ремонт гидроизоляции и облицовки (Замена гранитных плит на входной группе музеев Дух воина, Кузница) | [32 empty] | Текущий ремонт гидроизоляции и облицовки (Замена гранитных плит на входной группе музеев Дух воина, Кузница)
(наименование работ и затрат)
Составлен | ресурсно-индексным | методом
Основание | ДВ | [32 empty] | ДВ
(проектная и (или) иная техническая документация)
Составлен(а) в текущем уровне цен |  | II квартал 2026 года | [32 empty] | II квартал 2026 года
Сметная стоимость |  |  | 7793.39 | тыс.руб.
в том числе:
| строительных работ |  | 6388.02 | тыс.руб. |  |  |  |  | Средства на оплату труда рабочих |  |  |  | 1466.35 | тыс.руб.
| монтажных работ |  | 0 | тыс.руб. |  |  |  |  | Средства на оплату труда машинистов |  |  |  | 121.79 | тыс.руб.
| оборудования |  | 0 | тыс.руб. |  |  |  |  | Нормативные затраты труда рабочих |  |  |  | 3907.79 | чел.-ч.
| прочих затрат |  | 0 | тыс.руб. |  |  |  |  | Нормативные затраты труда машинистов |  |  |  | 320.26 | чел.-ч.
№ п/п | Обоснование | Наименование работ и затрат |  |  |  | Единица измерения | Количество |  |  | Сметная стоимость, руб.
[7 empty] | на единицу измерения | коэффициенты | всего с учетом коэффициентов | на единицу измерения в базисном уровне цен | индекс | на единицу измерения в текущем уровне цен | коэффициенты | всего в текущем уровне цен
1 | 2 | 3 |  |  |  | 4 | 5 | 6 | 7 | 8 | 9 | 10 | 11 | 12
Раздел 1. Губернаторский дворе (реставрация стен) - п.16 | [35 empty] | Раздел 1. Губернаторский дворе (реставрация стен) - п.16
1 | ГЭСНр63-03-001-02 | Разборка облицовки стен: из гранитных плит |  |  |  | 4: 100 м2; 5: 0.2; 6: 1; 7: 0.2 | [22 empty] | Разборка облицовки стен: из гранитных плит
|  | Объем=20 / 100 | [35 empty] | Объем=20 / 100
| 1 | ОТ(ЗТ) |  |  |  | 4: чел.-ч; 7: 106.46; 12: 32271.22 | [24 empty] | ОТ(ЗТ)
| 1-100-21 | Средний разряд работы 2,1 |  |  |  | 4: чел.-ч; 5: 532.3; 7: 106.46; 10: 303.13; 12: 32271.22 | [25 empty] | Средний разряд работы 2,1
| 2 | ЭМ |  |  |  | 12: 268.13 | [24 empty] | ЭМ
|  | ОТм(ЗТм) |  |  |  | 4: чел.-ч; 7: 0.306; 12: 100.35 | [24 empty] | ОТм(ЗТм)
| 91.06.06-048 | Подъемники одномачтовые, грузоподъемность до 500 кг, высота подъема 45 м |  |  |  | маш.-ч | 1.53 |  | 0.306 | 37.32 | 1.65 | 61.58 |  | 18.84 | [25 empty] | Подъемники одномачтовые, грузоподъемность до 500 кг, высота подъема 45 м
| 4-100-030 | ОТм(Зтм) Средний разряд машинистов 3 |  |  |  | 4: чел.-ч; 5: 1.53; 7: 0.306; 10: 327.93; 12: 100.35 | [26 empty] | ОТм(Зтм) Средний разряд машинистов 3
| 91.18.01-508 | Компрессоры винтовые передвижные с электродвигателем, давление до 1 МПа (10 атм), производительность до 5 м3/мин |  |  |  | маш.-ч | 7.14 |  | 1.428 | 115.43 | 1.46 | 168.53 |  | 240.66 | [25 empty] | Компрессоры винтовые передвижные с электродвигателем, давление до 1 МПа (10 атм), производительность до 5 м3/мин
| 91.21.10-002 | Молотки отбойные пневматические при работе от передвижных компрессоров |  |  |  | маш.-ч | 14.28 |  | 2.856 | 2.11 | 1.43 | 3.02 |  | 8.63 | [25 empty] | Молотки отбойные пневматические при работе от передвижных компрессоров
|  | Итого прямые затраты |  |  |  | 12: 32639.7 | [27 empty] | Итого прямые затраты
|  | ФОТ |  |  |  | 12: 32371.57 | [28 empty] | ФОТ
| Пр/812-097.0-1 | НР Стекольные, обойные и облицовочные работы (ремонтно-строительные) |  |  |  | 4: %; 5: 90; 7: 90; 12: 29134.41 | [28 empty] | НР Стекольные, обойные и облицовочные работы (ремонтно-строительные)
| Пр/774-097.0 | СП Стекольные, обойные и облицовочные работы (ремонтно-строительные) |  |  |  | 4: %; 5: 45; 7: 45; 12: 14567.21 | [28 empty] | СП Стекольные, обойные и облицовочные работы (ремонтно-строительные)
2 | ГЭСН15-01-001-04 | Облицовка стен гранитными плитами полированными толщиной до 40 мм при числе плит в 1 м2: свыше 4 до 6 |  |  |  | 4: 100 м2; 5: 0.2; 6: 1; 7: 0.2 | [22 empty] | Облицовка стен гранитными плитами полированными толщиной до 40 мм при числе плит в 1 м2: свыше 4 до 6
|  | Объем=20 / 100 | [35 empty] | Объем=20 / 100
| 421/пр_2020_п.58_пп.б | При применении сметных норм, включенных в сборники ГЭСН (ФЕР, ТЕР), аналогичных технологическим процессам в новом строительстве, в том числе по возведению новых конструктивных элементов ОЗП=1,15; ЭМ=1,25 к расх.; ЗПМ=1,25; ТЗ=1,15; ТЗМ=1,25 | [41 empty] | При применении сметных норм, включенных в сборники ГЭСН (ФЕР, ТЕР), аналогичных технологическим процессам в новом строительстве, в том числе по возведению новых конструктивных элементов ОЗП=1,15; ЭМ=1,25 к расх.; ЗПМ=1,25; ТЗ=1,15; ТЗМ=1,25
| 1 | ОТ(ЗТ) |  |  |  | 4: чел.-ч; 7: 414.92; 12: 171511.33 | [24 empty] | ОТ(ЗТ)
| 1-100-48 | Средний разряд работы 4,8 |  |  |  | чел.-ч | 1804 | 1.15 | 414.92 |  |  | 413.36 |  | 171511.33 | [25 empty] | Средний разряд работы 4,8
| 2 | ЭМ |  |  |  | 12: 300.3 | [24 empty] | ЭМ
|  | ОТм(ЗТм) |  |  |  | 4: чел.-ч; 7: 1.06; 12: 362.08 | [24 empty] | ОТм(ЗТм)
| 91.06.05-011 | Погрузчики одноковшовые универсальные фронтальные пневмоколесные, номинальная вместимость основного ковша 2,6 м3, грузоподъемность 5 т |  |  |  | маш.-ч | 0.6 | 1.25 | 0.15 |  |  | 1628.42 |  | 244.26 | [25 empty] | Погрузчики одноковшовые универсальные фронтальные пневмоколесные, номинальная вместимость основного ковша 2,6 м3, грузоподъемность 5 т
| 4-100-050 | ОТм(Зтм) Средний разряд машинистов 5 |  |  |  | чел.-ч | 0.6 | 1.25 | 0.15 |  |  | 424.38 |  | 63.66 | [26 empty] | ОТм(Зтм) Средний разряд машинистов 5
| 91.06.06-048 | Подъемники одномачтовые, грузоподъемность до 500 кг, высота подъема 45 м |  |  |  | маш.-ч | 3.64 | 1.25 | 0.91 | 37.32 | 1.65 | 61.58 |  | 56.04 | [25 empty] | Подъемники одномачтовые, грузоподъемность до 500 кг, высота подъема 45 м
| 4-100-030 | ОТм(Зтм) Средний разряд машинистов 3 |  |  |  | чел.-ч | 3.64 | 1.25 | 0.91 |  |  | 327.93 |  | 298.42 | [26 empty] | ОТм(Зтм) Средний разряд машинистов 3
| 4 | М |  |  |  | 12: 3630.87 | [24 empty] | М
| 01.7.02.10-0005 | Бумага ролевая |  |  |  | т | 0.007 |  | 0.0014 | 56758.82 | 0.84 | 47677.41 |  | 66.75 | [25 empty] | Бумага ролевая
| 01.7.03.01-0001 | Вода |  |  |  | 4: м3; 5: 3.03; 7: 0.606; 10: 33.18; 12: 20.11 | [25 empty] | Вода
| 01.7.03.04-0001 | Электроэнергия |  |  |  | 4: кВт-ч; 5: 16.767; 7: 3.3534; 10: 6.72; 12: 22.53 | [25 empty] | Электроэнергия
| 01.7.07.13-0001 | Мука андезитовая кислотоупорная, марка А |  |  |  | т | 0.0045 |  | 0.0009 | 10415.31 | 1.99 | 20726.47 |  | 18.65 | [25 empty] | Мука андезитовая кислотоупорная, марка А
| 01.7.07.21-0001 | Уголь древесный, марка А |  |  |  | т | 0.116 |  | 0.0232 | 12720.38 | 1.31 | 16663.7 |  | 386.6 | [25 empty] | Уголь древесный, марка А
| 01.7.17.05-0021 | Карборунд |  |  |  | кг | 49.02 |  | 9.804 | 170.43 | 1.45 | 247.12 |  | 2422.76 | [25 empty] | Карборунд
| 01.7.17.08-0032 | Порошок полирующий |  |  |  | кг | 0.09 |  | 0.018 | 796.66 | 1.45 | 1155.16 |  | 20.79 | [25 empty] | Порошок полирующий
| 11.1.03.05-0064 | Доска необрезная хвойных пород, естественной влажности, длина 2-6,5 м, ширина 100-250, толщина 30-50 мм, сорт II |  |  |  | м3 | 0.0516 |  | 0.01032 | 7555 | 1.38 | 10425.9 |  | 107.6 | [25 empty] | Доска необрезная хвойных пород, естественной влажности, длина 2-6,5 м, ширина 100-250, толщина 30-50 мм, сорт II
| 14.5.04.05-0104 | Мастика герметизирующая отверждающаяся однокомпонентная строительная |  |  |  | т | 0.0116 |  | 0.00232 | 143275.95 | 1.7 | 243569.12 |  | 565.08 | [25 empty] | Мастика герметизирующая отверждающаяся однокомпонентная строительная
|  | Итого прямые затраты |  |  |  | 12: 175804.58 | [27 empty] | Итого прямые затраты
|  | ФОТ |  |  |  | 12: 171873.41 | [28 empty] | ФОТ
| Пр/812-015.0-1, Приказ № 812/пр от 21.12.2020 п.25 | НР Отделочные работы |  |  |  | 4: %; 5: 100; 6: 0.9; 7: 90; 12: 154686.07 | [28 empty] | НР Отделочные работы
| Пр/774-015.0, Приказ № 774/пр от 11.12.2020 п.16 | СП Отделочные работы |  |  |  | 4: %; 5: 49; 6: 0.85; 7: 41.65; 12: 71585.28 | [28 empty] | СП Отделочные работы
3 | ФСБЦ-04.3.01.09-0016 | Раствор готовый кладочный, цементный, М200 |  |  |  | м3 | 0.7 | 1 | 0.7 | 4033.62 | 1.27 | 5122.7 |  | 3585.89 | [22 empty] | Раствор готовый кладочный, цементный, М200
4 | ТЦ_13.2.01.00_16_1659162774_10.03.2026_02_15.1 | Архитектурное изделие из гранита, 305х605х22, 1 категории, калиброванная, полированная, Sanset gold (стены) |  |  |  | м2 | 20 | 1 | 20 |  |  | 13042.63 |  | 260852.6 | [22 empty] | Архитектурное изделие из гранита, 305х605х22, 1 категории, калиброванная, полированная, Sanset gold (стены)
5 | 47-1 | Погрузка в автотранспортное средство: мусор строительный с погрузкой вручную |  |  |  | 1т груза | 3.86 | 1 | 3.86 |  |  | 897.52 |  | 3464.43 | [22 empty] | Погрузка в автотранспортное средство: мусор строительный с погрузкой вручную
6 | 02-15-1-01-0020 | Перевозка грузов I класса автомобилями-самосвалами грузоподъемностью до 15 т по дорогам с усовершенствованным (асфальтобетонным, цементобетонным, железобетонным, обработанным органическим вяжущим) дорожным покрытием на расстояние 20 км |  |  |  | 1т груза | 3.86 | 1 | 3.86 |  |  | 293.6 |  | 1133.3 | [22 empty] | Перевозка грузов I класса автомобилями-самосвалами грузоподъемностью до 15 т по дорогам с усовершенствованным (асфальтобетонным, цементобетонным, железобетонным, обработанным органическим вяжущим) дорожным покрытием на расстояние 20 км
Перекладка брусчатки | [44 empty] | Перекладка брусчатки
7 | ГЭСН11-01-025-02 | Разборка/Устройство покрытий: из брусчатки на цементном растворе с заполнением швов |  |  |  | 4: 100 м2; 5: 1.543; 6: 1; 7: 1.543 | [22 empty] | Разборка/Устройство покрытий: из брусчатки на цементном растворе с заполнением швов
|  | Объем=154,3 / 100 | [35 empty] | Объем=154,3 / 100
| 571/пр_2022_п.83_т.2_стр.1_стб.3 | Демонтаж (разборка) сборных бетонных и железобетонных строительных конструкций ОЗП=0,8; ЭМ=0,8 к расх.; ЗПМ=0,8; МАТ=0 к расх.; ТЗ=0,8; ТЗМ=0,8 | [41 empty] | Демонтаж (разборка) сборных бетонных и железобетонных строительных конструкций ОЗП=0,8; ЭМ=0,8 к расх.; ЗПМ=0,8; МАТ=0 к расх.; ТЗ=0,8; ТЗМ=0,8
| 1 | ОТ(ЗТ) |  |  |  | 4: чел.-ч; 7: 145.6592; 12: 50173.77 | [24 empty] | ОТ(ЗТ)
| 1-100-34 | Средний разряд работы 3,4 |  |  |  | чел.-ч | 118 | 0.8 | 145.6592 |  |  | 344.46 |  | 50173.77 | [25 empty] | Средний разряд работы 3,4
| 2 | ЭМ |  |  |  | 12: 7763.56 | [24 empty] | ЭМ
|  | ОТм(ЗТм) |  |  |  | 4: чел.-ч; 7: 4.6537; 12: 1974.93 | [24 empty] | ОТм(ЗТм)
| 91.06.05-011 | Погрузчики одноковшовые универсальные фронтальные пневмоколесные, номинальная вместимость основного ковша 2,6 м3, грузоподъемность 5 т |  |  |  | маш.-ч | 3.77 | 0.8 | 4.6537 |  |  | 1628.42 |  | 7578.16 | [25 empty] | Погрузчики одноковшовые универсальные фронтальные пневмоколесные, номинальная вместимость основного ковша 2,6 м3, грузоподъемность 5 т
| 4-100-050 | ОТм(Зтм) Средний разряд машинистов 5 |  |  |  | чел.-ч | 3.77 | 0.8 | 4.6537 |  |  | 424.38 |  | 1974.93 | [26 empty] | ОТм(Зтм) Средний разряд машинистов 5
| 91.08.04-021 | Котлы битумные передвижные электрические с центробежной мешалкой, объем загрузочной емкости 400 л |  |  |  | маш.-ч | 1.08 | 0.8 | 1.3332 | 95.25 | 1.46 | 139.07 |  | 185.4 | [25 empty] | Котлы битумные передвижные электрические с центробежной мешалкой, объем загрузочной емкости 400 л
| 4 | М |  |  |  | 12: 0 | [24 empty] | М
| 01.2.03.03-0014 | Мастика битумная кровельная горячая МБК-Г-55, МБК-Г-65, МБК-Г-75, МБК-Г-85, МБК-Г-100 |  |  |  | т | 0.133 | 0 | 0 | 24767.25 | 1.57 | 38884.58 |  | 0 | [25 empty] | Мастика битумная кровельная горячая МБК-Г-55, МБК-Г-65, МБК-Г-75, МБК-Г-85, МБК-Г-100
| 01.7.03.01-0001 | Вода |  |  |  | м3 | 3.85 | 0 | 0 |  |  | 33.18 |  | 0 | [25 empty] | Вода
| 02.3.01.02-1118 | Песок природный для строительных работ II класс, средний |  |  |  | м3 | 3.06 | 0 | 0 | 565.2 | 2.37 | 1339.52 |  | 0 | [25 empty] | Песок природный для строительных работ II класс, средний
| 04.3.01.09-0015 | Раствор готовый кладочный, цементный, М150 |  |  |  | м3 | 1.94 | 0 | 0 |  |  | 4940.78 |  | 0 | [25 empty] | Раствор готовый кладочный, цементный, М150
|  | Итого прямые затраты |  |  |  | 12: 59912.26 | [27 empty] | Итого прямые затраты
|  | ФОТ |  |  |  | 12: 52148.7 | [28 empty] | ФОТ
| Пр/812-011.0-1, Приказ № 812/пр от 21.12.2020 п.25 | НР Полы |  |  |  | 4: %; 5: 112; 6: 0.9; 7: 100.8; 12: 52565.89 | [28 empty] | НР Полы
| Пр/774-011.0, Приказ № 774/пр от 11.12.2020 п.16 | СП Полы |  |  |  | 4: %; 5: 65; 6: 0.85; 7: 55.25; 12: 28812.16 | [28 empty] | СП Полы
8 | ГЭСН11-01-025-02 | Устройство покрытий: из брусчатки на цементном растворе с заполнением швов (108,01м2 б/у) |  |  |  | 4: 100 м2; 5: 1.543; 6: 1; 7: 1.543 | [22 empty] | Устройство покрытий: из брусчатки на цементном растворе с заполнением швов (108,01м2 б/у)
|  | Объем=154,3 / 100 | [35 empty] | Объем=154,3 / 100
| 1 | ОТ(ЗТ) |  |  |  | 4: чел.-ч; 7: 182.074; 12: 62717.21 | [24 empty] | ОТ(ЗТ)
| 1-100-34 | Средний разряд работы 3,4 |  |  |  | 4: чел.-ч; 5: 118; 7: 182.074; 10: 344.46; 12: 62717.21 | [25 empty] | Средний разряд работы 3,4
| 2 | ЭМ |  |  |  | 12: 9704.45 | [24 empty] | ЭМ
|  | ОТм(ЗТм) |  |  |  | 4: чел.-ч; 7: 5.8171; 12: 2468.67 | [24 empty] | ОТм(ЗТм)
| 91.06.05-011 | Погрузчики одноковшовые универсальные фронтальные пневмоколесные, номинальная вместимость основного ковша 2,6 м3, грузоподъемность 5 т |  |  |  | 4: маш.-ч; 5: 3.77; 7: 5.8171; 10: 1628.42; 12: 9472.7 | [25 empty] | Погрузчики одноковшовые универсальные фронтальные пневмоколесные, номинальная вместимость основного ковша 2,6 м3, грузоподъемность 5 т
| 4-100-050 | ОТм(Зтм) Средний разряд машинистов 5 |  |  |  | 4: чел.-ч; 5: 3.77; 7: 5.8171; 10: 424.38; 12: 2468.67 | [26 empty] | ОТм(Зтм) Средний разряд машинистов 5
| 91.08.04-021 | Котлы битумные передвижные электрические с центробежной мешалкой, объем загрузочной емкости 400 л |  |  |  | маш.-ч | 1.08 |  | 1.6664 | 95.25 | 1.46 | 139.07 |  | 231.75 | [25 empty] | Котлы битумные передвижные электрические с центробежной мешалкой, объем загрузочной емкости 400 л
| 4 | М |  |  |  | 12: 29291.44 | [24 empty] | М
| 01.2.03.03-0014 | Мастика битумная кровельная горячая МБК-Г-55, МБК-Г-65, МБК-Г-75, МБК-Г-85, МБК-Г-100 |  |  |  | т | 0.133 |  | 0.20522 | 24767.25 | 1.57 | 38884.58 |  | 7979.85 | [25 empty] | Мастика битумная кровельная горячая МБК-Г-55, МБК-Г-65, МБК-Г-75, МБК-Г-85, МБК-Г-100
| 01.7.03.01-0001 | Вода |  |  |  | 4: м3; 5: 3.85; 7: 5.9405; 10: 33.18; 12: 197.11 | [25 empty] | Вода
| 02.3.01.02-1118 | Песок природный для строительных работ II класс, средний |  |  |  | м3 | 3.06 |  | 4.7216 | 565.2 | 2.37 | 1339.52 |  | 6324.65 | [25 empty] | Песок природный для строительных работ II класс, средний
| 04.3.01.09-0015 | Раствор готовый кладочный, цементный, М150 |  |  |  | 4: м3; 5: 1.94; 7: 2.9934; 10: 4940.78; 12: 14789.83 | [25 empty] | Раствор готовый кладочный, цементный, М150
|  | Итого прямые затраты |  |  |  | 12: 104181.77 | [27 empty] | Итого прямые затраты
|  | ФОТ |  |  |  | 12: 65185.88 | [28 empty] | ФОТ
| Пр/812-011.0-1, Приказ № 812/пр от 21.12.2020 п.25 | НР Полы |  |  |  | 4: %; 5: 112; 6: 0.9; 7: 100.8; 12: 65707.37 | [28 empty] | НР Полы
| Пр/774-011.0, Приказ № 774/пр от 11.12.2020 п.16 | СП Полы |  |  |  | 4: %; 5: 65; 6: 0.85; 7: 55.25; 12: 36015.2 | [28 empty] | СП Полы
9 | ТЦ_05.2.04.04_16_1648052748_10.03.2026_02_2.1 | Плиты бетонные тротуарные Б.2П.6 гладкий серый |  |  |  | шт | 46.29 | 1 | 46.29 |  |  | 1093.57 |  | 50621.36 | [22 empty] | Плиты бетонные тротуарные Б.2П.6 гладкий серый
10 | 47-1 | Погрузка в автотранспортное средство: мусор строительный с погрузкой вручную |  |  |  | 1т груза | 23.6388 | 1 | 23.6388 |  |  | 897.52 |  | 21216.26 | [22 empty] | Погрузка в автотранспортное средство: мусор строительный с погрузкой вручную
|  | Объем=154,3*0,05*2,2+46,29*0,06*2,4 | [35 empty] | Объем=154,3*0,05*2,2+46,29*0,06*2,4
11 | 02-15-1-01-0020 | Перевозка грузов I класса автомобилями-самосвалами грузоподъемностью до 15 т по дорогам с усовершенствованным (асфальтобетонным, цементобетонным, железобетонным, обработанным органическим вяжущим) дорожным покрытием на расстояние 20 км |  |  |  | 1т груза | 23.6388 | 1 | 23.6388 |  |  | 293.6 |  | 6940.34 | [22 empty] | Перевозка грузов I класса автомобилями-самосвалами грузоподъемностью до 15 т по дорогам с усовершенствованным (асфальтобетонным, цементобетонным, железобетонным, обработанным органическим вяжущим) дорожным покрытием на расстояние 20 км
|  | Итоги по разделу 1 Губернаторский дворе (реставрация стен) - п.16 : | [43 empty] | Итоги по разделу 1 Губернаторский дворе (реставрация стен) - п.16 :
|  | Всего прямые затраты (справочно) |  |  |  | 12: 720352.49 | [32 empty] | Всего прямые затраты (справочно)
|  | в том числе: | [44 empty] | в том числе:
|  | Оплата труда рабочих |  |  |  | 12: 316673.53 | [32 empty] | Оплата труда рабочих
|  | Эксплуатация машин |  |  |  | 12: 18036.44 | [32 empty] | Эксплуатация машин
|  | Оплата труда машинистов (Отм) |  |  |  | 12: 4906.03 | [32 empty] | Оплата труда машинистов (Отм)
|  | Материалы |  |  |  | 12: 347982.16 | [32 empty] | Материалы
|  | Перевозка |  |  |  | 12: 32754.33 | [32 empty] | Перевозка
|  | Строительные работы |  |  |  | 12: 1173426.08 | [32 empty] | Строительные работы
|  | Строительные работы |  |  |  | 12: 1140671.75 | [32 empty] | Строительные работы
|  | в том числе: | [44 empty] | в том числе:
|  | оплата труда |  |  |  | 12: 316673.53 | [32 empty] | оплата труда
|  | эксплуатация машин и механизмов |  |  |  | 12: 18036.44 | [32 empty] | эксплуатация машин и механизмов
|  | оплата труда машинистов (Отм) |  |  |  | 12: 4906.03 | [32 empty] | оплата труда машинистов (Отм)
|  | материалы |  |  |  | 12: 347982.16 | [32 empty] | материалы
|  | накладные расходы |  |  |  | 12: 302093.74 | [32 empty] | накладные расходы
|  | сметная прибыль |  |  |  | 12: 150979.85 | [32 empty] | сметная прибыль
|  | Перевозка |  |  |  | 12: 32754.33 | [32 empty] | Перевозка
|  | Всего ФОТ (справочно) |  |  |  | 12: 321579.56 | [32 empty] | Всего ФОТ (справочно)
|  | Всего накладные расходы (справочно) |  |  |  | 12: 302093.74 | [32 empty] | Всего накладные расходы (справочно)
|  | Всего сметная прибыль (справочно) |  |  |  | 12: 150979.85 | [32 empty] | Всего сметная прибыль (справочно)
|  | Всего по разделу 1 Губернаторский дворе (реставрация стен) - п.16 |  |  |  | 12: 1173426.08 | [33 empty] | Всего по разделу 1 Губернаторский дворе (реставрация стен) - п.16
|  | справочно: | [44 empty] | справочно:
|  | Материальные ресурсы, отсутствующие в ФРСН |  |  |  | 12: 311473.96 | [32 empty] | Материальные ресурсы, отсутствующие в ФРСН
|  | Затраты труда рабочих |  |  |  | 7: 849,1132 | [34 empty] | Затраты труда рабочих
|  | Затраты труда машинистов |  |  |  | 7: 11,836798 | [34 empty] | Затраты труда машинистов
Раздел 2. Лестница возле Сююмбике - п.17 | [35 empty] | Раздел 2. Лестница возле Сююмбике - п.17
демонтажные работы | [44 empty] | демонтажные работы
12 | ГЭСНр68-02-004-20 | Разборка тротуаров: из природных материалов (плиты гранитные) на цементно-песчаном монтажном слое толщиной 50 мм |  |  |  | 4: 100 м2; 5: 0.503; 6: 1; 7: 0.503 | [22 empty] | Разборка тротуаров: из природных материалов (плиты гранитные) на цементно-песчаном монтажном слое толщиной 50 мм
|  | Объем=(90,0*0,35+90,0*0,12+8,0) / 100 | [35 empty] | Объем=(90,0*0,35+90,0*0,12+8,0) / 100
| 1 | ОТ(ЗТ) |  |  |  | 4: чел.-ч; 7: 112.169; 12: 35237.89 | [24 empty] | ОТ(ЗТ)
| 1-100-25 | Средний разряд работы 2,5 |  |  |  | 4: чел.-ч; 5: 223; 7: 112.169; 10: 314.15; 12: 35237.89 | [25 empty] | Средний разряд работы 2,5
| 2 | ЭМ |  |  |  | 12: 6814.96 | [24 empty] | ЭМ
|  | ОТм(ЗТм) |  |  |  | 4: чел.-ч; 7: 12.4895; 12: 4681.74 | [24 empty] | ОТм(ЗТм)
| 91.06.05-059 | Погрузчики одноковшовые универсальные фронтальные пневмоколесные, номинальная вместимость основного ковша 2,3 м3, грузоподъемность 4 т |  |  |  | 4: маш.-ч; 5: 2.52; 7: 1.2676; 10: 1500.29; 12: 1901.71 | [25 empty] | Погрузчики одноковшовые универсальные фронтальные пневмоколесные, номинальная вместимость основного ковша 2,3 м3, грузоподъемность 4 т
| 4-100-050 | ОТм(Зтм) Средний разряд машинистов 5 |  |  |  | 4: чел.-ч; 5: 2.52; 7: 1.2676; 10: 424.38; 12: 537.93 | [26 empty] | ОТм(Зтм) Средний разряд машинистов 5
| 91.08.06-003 | Нарезчики швов, максимальная глубина резки 200 мм, мощность 9 кВт (12 л.с.) |  |  |  | маш.-ч | 5.65 |  | 2.842 | 100.65 | 1.2 | 120.78 |  | 343.25 | [25 empty] | Нарезчики швов, максимальная глубина резки 200 мм, мощность 9 кВт (12 л.с.)
| 91.13.01-024 | Машины коммунально-уборочные, емкость бака 340 л, мощность 80 кВт (102 л.с.) |  |  |  | маш.-ч | 0.01 |  | 0.00503 | 1495.59 | 1.34 | 2004.09 |  | 10.08 | [25 empty] | Машины коммунально-уборочные, емкость бака 340 л, мощность 80 кВт (102 л.с.)
| 4-100-040 | ОТм(Зтм) Средний разряд машинистов 4 |  |  |  | 4: чел.-ч; 5: 0.01; 7: 0.00503; 10: 369.26; 12: 1.86 | [26 empty] | ОТм(Зтм) Средний разряд машинистов 4
| 91.18.01-007 | Компрессоры винтовые передвижные с двигателем внутреннего сгорания, давление до 0,7 МПа (7 атм), производительность до 5,4 м3/мин |  |  |  | 4: маш.-ч; 5: 22.3; 7: 11.2169; 10: 399.03; 12: 4475.88 | [25 empty] | Компрессоры винтовые передвижные с двигателем внутреннего сгорания, давление до 0,7 МПа (7 атм), производительность до 5,4 м3/мин
| 4-100-040 | ОТм(Зтм) Средний разряд машинистов 4 |  |  |  | 4: чел.-ч; 5: 22.3; 7: 11.2169; 10: 369.26; 12: 4141.95 | [26 empty] | ОТм(Зтм) Средний разряд машинистов 4
| 91.21.10-004 | Молотки чеканочные при работе от передвижных компрессорных установок |  |  |  | маш.-ч | 36.8 |  | 18.5104 | 2.93 | 1.55 | 4.54 |  | 84.04 | [25 empty] | Молотки чеканочные при работе от передвижных компрессорных установок
| 4 | М |  |  |  | 12: 1705.33 | [24 empty] | М
| 01.7.02.07-0021 | Уголок картонный защитный |  |  |  | м | 77.68 |  | 39.073 | 10.16 | 1.4 | 14.22 |  | 555.62 | [25 empty] | Уголок картонный защитный
| 01.7.03.01-0001 | Вода |  |  |  | 4: м3; 5: 0.0075; 7: 0.0037725; 10: 33.18; 12: 0.13 | [25 empty] | Вода
| 01.7.07.12-0024 | Пленка полиэтиленовая, толщина 0,15 мм |  |  |  | м2 | 28.41 |  | 14.2902 | 12.83 | 1.08 | 13.86 |  | 198.06 | [25 empty] | Пленка полиэтиленовая, толщина 0,15 мм
| 08.3.02.01-0041 | Ленты стальные упаковочные, мягкие, нормальной точности по толщине и ширине 0,7х20-50 мм |  |  |  | т | 0.0205 |  | 0.010311 | 89073.2 | 0.74 | 65914.17 |  | 679.67 | [25 empty] | Ленты стальные упаковочные, мягкие, нормальной точности по толщине и ширине 0,7х20-50 мм
| 11.1.03.05-0066 | Доска необрезная хвойных пород, естественной влажности, длина 2-6,5 м, ширина 100-250, толщина 30-50 мм, сорт IV |  |  |  | м3 | 0.022 |  | 0.011066 | 7555 | 1.45 | 10954.75 |  | 121.23 | [25 empty] | Доска необрезная хвойных пород, естественной влажности, длина 2-6,5 м, ширина 100-250, толщина 30-50 мм, сорт IV
| 11.2.04.06-0061 | Поддон односторонний двухнастильный четырехзаходный деревянный, размеры 1200х800 мм, высота 150±5 мм |  |  |  | 4: шт; 5: 0.17; 7: 0.08551; 10: 587.23; 12: 50.21 | [25 empty] | Поддон односторонний двухнастильный четырехзаходный деревянный, размеры 1200х800 мм, высота 150±5 мм
| 12.2.01.01-0021 | Клипсы (зажимы) |  |  |  | 100 шт | 0.58 |  | 0.29174 | 237.35 | 1.45 | 344.16 |  | 100.41 | [25 empty] | Клипсы (зажимы)
|  | Итого прямые затраты |  |  |  | 12: 48439.92 | [27 empty] | Итого прямые затраты
|  | ФОТ |  |  |  | 12: 39919.63 | [28 empty] | ФОТ
| Пр/812-102.0-1 | НР Благоустройство (ремонтно-строительные) |  |  |  | 4: %; 5: 102; 7: 102; 12: 40718.02 | [28 empty] | НР Благоустройство (ремонтно-строительные)
| Пр/774-102.0 | СП Благоустройство (ремонтно-строительные) |  |  |  | 4: %; 5: 54; 7: 54; 12: 21556.6 | [28 empty] | СП Благоустройство (ремонтно-строительные)
13 | ГЭСНр63-03-001-02 | Разборка облицовки стен: из гранитных плит |  |  |  | 4: 100 м2; 5: 0.12; 6: 1; 7: 0.12 | [22 empty] | Разборка облицовки стен: из гранитных плит
|  | Объем=12 / 100 | [35 empty] | Объем=12 / 100
| 1 | ОТ(ЗТ) |  |  |  | 4: чел.-ч; 7: 63.876; 12: 19362.73 | [24 empty] | ОТ(ЗТ)
| 1-100-21 | Средний разряд работы 2,1 |  |  |  | 4: чел.-ч; 5: 532.3; 7: 63.876; 10: 303.13; 12: 19362.73 | [25 empty] | Средний разряд работы 2,1
| 2 | ЭМ |  |  |  | 12: 160.89 | [24 empty] | ЭМ
|  | ОТм(ЗТм) |  |  |  | 4: чел.-ч; 7: 0.1836; 12: 60.21 | [24 empty] | ОТм(ЗТм)
| 91.06.06-048 | Подъемники одномачтовые, грузоподъемность до 500 кг, высота подъема 45 м |  |  |  | маш.-ч | 1.53 |  | 0.1836 | 37.32 | 1.65 | 61.58 |  | 11.31 | [25 empty] | Подъемники одномачтовые, грузоподъемность до 500 кг, высота подъема 45 м
| 4-100-030 | ОТм(Зтм) Средний разряд машинистов 3 |  |  |  | 4: чел.-ч; 5: 1.53; 7: 0.1836; 10: 327.93; 12: 60.21 | [26 empty] | ОТм(Зтм) Средний разряд машинистов 3
| 91.18.01-508 | Компрессоры винтовые передвижные с электродвигателем, давление до 1 МПа (10 атм), производительность до 5 м3/мин |  |  |  | маш.-ч | 7.14 |  | 0.8568 | 115.43 | 1.46 | 168.53 |  | 144.4 | [25 empty] | Компрессоры винтовые передвижные с электродвигателем, давление до 1 МПа (10 атм), производительность до 5 м3/мин
| 91.21.10-002 | Молотки отбойные пневматические при работе от передвижных компрессоров |  |  |  | маш.-ч | 14.28 |  | 1.7136 | 2.11 | 1.43 | 3.02 |  | 5.18 | [25 empty] | Молотки отбойные пневматические при работе от передвижных компрессоров
|  | Итого прямые затраты |  |  |  | 12: 19583.83 | [27 empty] | Итого прямые затраты
|  | ФОТ |  |  |  | 12: 19422.94 | [28 empty] | ФОТ
| Пр/812-097.0-1 | НР Стекольные, обойные и облицовочные работы (ремонтно-строительные) |  |  |  | 4: %; 5: 90; 7: 90; 12: 17480.65 | [28 empty] | НР Стекольные, обойные и облицовочные работы (ремонтно-строительные)
| Пр/774-097.0 | СП Стекольные, обойные и облицовочные работы (ремонтно-строительные) |  |  |  | 4: %; 5: 45; 7: 45; 12: 8740.32 | [28 empty] | СП Стекольные, обойные и облицовочные работы (ремонтно-строительные)
14 | ГЭСН27-03-008-05 | Разборка покрытий и оснований: цементно-бетонных |  |  |  | 4: 100 м3; 5: 0.03115; 6: 1; 7: 0.03115 | [22 empty] | Разборка покрытий и оснований: цементно-бетонных
|  | Объем=((0,503+0,12)*100*0,05) / 100 | [35 empty] | Объем=((0,503+0,12)*100*0,05) / 100
| 1 | ОТ(ЗТ) |  |  |  | 4: чел.-ч; 7: 1.7886; 12: 537.25 | [24 empty] | ОТ(ЗТ)
| 1-100-20 | Средний разряд работы 2,0 |  |  |  | 4: чел.-ч; 5: 57.42; 7: 1.7886; 10: 300.37; 12: 537.25 | [25 empty] | Средний разряд работы 2,0
| 2 | ЭМ |  |  |  | 12: 631.25 | [24 empty] | ЭМ
|  | ОТм(ЗТм) |  |  |  | 4: чел.-ч; 7: 0.38719; 12: 192.06 | [24 empty] | ОТм(ЗТм)
| 91.01.01-035 | Бульдозеры, мощность 79 кВт (108 л.с.) |  |  |  | маш.-ч | 3.16 |  | 0.098434 | 887.54 | 1.39 | 1233.68 |  | 121.44 | [25 empty] | Бульдозеры, мощность 79 кВт (108 л.с.)
| 4-100-060 | ОТм(Зтм) Средний разряд машинистов 6 |  |  |  | 4: чел.-ч; 5: 3.16; 7: 0.098434; 10: 496.03; 12: 48.83 | [26 empty] | ОТм(Зтм) Средний разряд машинистов 6
| 91.01.05-086 | Экскаваторы одноковшовые дизельные на гусеничном ходу, объем ковша 0,65 м3 |  |  |  | маш.-ч | 9.27 |  | 0.28876 | 1327.44 | 1.33 | 1765.5 |  | 509.81 | [25 empty] | Экскаваторы одноковшовые дизельные на гусеничном ходу, объем ковша 0,65 м3
| 4-100-060 | ОТм(Зтм) Средний разряд машинистов 6 |  |  |  | 4: чел.-ч; 5: 9.27; 7: 0.28876; 10: 496.03; 12: 143.23 | [26 empty] | ОТм(Зтм) Средний разряд машинистов 6
|  | Итого прямые затраты |  |  |  | 12: 1360.56 | [27 empty] | Итого прямые затраты
|  | ФОТ |  |  |  | 12: 729.31 | [28 empty] | ФОТ
| Пр/812-021.0-1, Приказ № 812/пр от 21.12.2020 п.25 | НР Автомобильные дороги |  |  |  | 4: %; 5: 147; 6: 0.9; 7: 132.3; 12: 964.88 | [28 empty] | НР Автомобильные дороги
| Пр/774-021.0, Приказ № 774/пр от 11.12.2020 п.16 | СП Автомобильные дороги |  |  |  | 4: %; 5: 134; 6: 0.85; 7: 113.9; 12: 830.68 | [28 empty] | СП Автомобильные дороги
15 | 47-1 | Погрузка в автотранспортное средство: мусор строительный с погрузкой вручную |  |  |  | 1т груза | 14.702 | 1 | 14.702 |  |  | 897.52 |  | 13195.34 | [22 empty] | Погрузка в автотранспортное средство: мусор строительный с погрузкой вручную
|  | Объем=50,3*0,05*2,2+2,316+0,03115*100*2,2 | [35 empty] | Объем=50,3*0,05*2,2+2,316+0,03115*100*2,2
16 | 02-15-1-01-0020 | Перевозка грузов I класса автомобилями-самосвалами грузоподъемностью до 15 т по дорогам с усовершенствованным (асфальтобетонным, цементобетонным, железобетонным, обработанным органическим вяжущим) дорожным покрытием на расстояние 20 км |  |  |  | 1т груза | 14.702 | 1 | 14.702 |  |  | 293.6 |  | 4316.51 | [22 empty] | Перевозка грузов I класса автомобилями-самосвалами грузоподъемностью до 15 т по дорогам с усовершенствованным (асфальтобетонным, цементобетонным, железобетонным, обработанным органическим вяжущим) дорожным покрытием на расстояние 20 км
подготовительные работы | [44 empty] | подготовительные работы
17 | ГЭСН10-01-093-01 | Обработка каменных, бетонных, кирпичных и деревянных поверхностей антисептиком |  |  |  | 4: 100 м2; 5: 0.503; 6: 1; 7: 0.503 | [22 empty] | Обработка каменных, бетонных, кирпичных и деревянных поверхностей антисептиком
|  | Объем=(90,0*0,35+90,0*0,12+8,0) / 100 | [35 empty] | Объем=(90,0*0,35+90,0*0,12+8,0) / 100
| 421/пр_2020_п.58_пп.б | При применении сметных норм, включенных в сборники ГЭСН (ФЕР, ТЕР), аналогичных технологическим процессам в новом строительстве, в том числе по возведению новых конструктивных элементов ОЗП=1,15; ЭМ=1,25 к расх.; ЗПМ=1,25; ТЗ=1,15; ТЗМ=1,25 | [41 empty] | При применении сметных норм, включенных в сборники ГЭСН (ФЕР, ТЕР), аналогичных технологическим процессам в новом строительстве, в том числе по возведению новых конструктивных элементов ОЗП=1,15; ЭМ=1,25 к расх.; ЗПМ=1,25; ТЗ=1,15; ТЗМ=1,25
| 1 | ОТ(ЗТ) |  |  |  | 4: чел.-ч; 7: 5.1945; 12: 1674.8 | [24 empty] | ОТ(ЗТ)
| 1-100-28 | Средний разряд работы 2,8 |  |  |  | чел.-ч | 8.98 | 1.15 | 5.1945 |  |  | 322.42 |  | 1674.8 | [25 empty] | Средний разряд работы 2,8
| 2 | ЭМ |  |  |  | 12: 80.52 | [24 empty] | ЭМ
|  | ОТм(ЗТм) |  |  |  | 4: чел.-ч; 7: 0.12575; 12: 44.87 | [24 empty] | ОТм(ЗТм)
| 91.06.06-046 | Подъемники одномачтовые, грузоподъемность до 500 кг, высота подъема 25 м |  |  |  | маш.-ч | 0.06 | 1.25 | 0.037725 | 30.61 | 1.65 | 50.51 |  | 1.91 | [25 empty] | Подъемники одномачтовые, грузоподъемность до 500 кг, высота подъема 25 м
| 4-100-030 | ОТм(Зтм) Средний разряд машинистов 3 |  |  |  | чел.-ч | 0.06 | 1.25 | 0.037725 |  |  | 327.93 |  | 12.37 | [26 empty] | ОТм(Зтм) Средний разряд машинистов 3
| 91.14.02-001 | Автомобили бортовые, грузоподъемность до 5 т |  |  |  | маш.-ч | 0.14 | 1.25 | 0.088025 |  |  | 574.06 |  | 50.53 | [25 empty] | Автомобили бортовые, грузоподъемность до 5 т
| 4-100-040 | ОТм(Зтм) Средний разряд машинистов 4 |  |  |  | чел.-ч | 0.14 | 1.25 | 0.088025 |  |  | 369.26 |  | 32.5 | [26 empty] | ОТм(Зтм) Средний разряд машинистов 4
| 91.21.01-012 | Агрегаты окрасочные высокого давления для окраски поверхностей конструкций, мощность 1 кВт |  |  |  | маш.-ч | 7.48 | 1.25 | 4.7031 | 4.52 | 1.32 | 5.97 |  | 28.08 | [25 empty] | Агрегаты окрасочные высокого давления для окраски поверхностей конструкций, мощность 1 кВт
| 4 | М |  |  |  | 12: 46.46 | [24 empty] | М
| 01.7.03.01-0001 | Вода |  |  |  | 4: м3; 5: 0.01; 7: 0.00503; 10: 33.18; 12: 0.17 | [25 empty] | Вода
| 01.7.20.08-0051 | Ветошь хлопчатобумажная цветная |  |  |  | кг | 1 |  | 0.503 | 56.11 | 1.64 | 92.02 |  | 46.29 | [25 empty] | Ветошь хлопчатобумажная цветная
|  | Итого прямые затраты |  |  |  | 12: 1846.65 | [27 empty] | Итого прямые затраты
|  | ФОТ |  |  |  | 12: 1719.67 | [28 empty] | ФОТ
| Пр/812-010.0-1, Приказ № 812/пр от 21.12.2020 п.25 | НР Деревянные конструкции |  |  |  | 4: %; 5: 108; 6: 0.81; 7: 87.48; 12: 1504.37 | [28 empty] | НР Деревянные конструкции
| Пр/774-010.0, Приказ № 774/пр от 11.12.2020 п.16 | СП Деревянные конструкции |  |  |  | 4: %; 5: 55; 6: 0.7225; 7: 39.7375; 12: 683.35 | [28 empty] | СП Деревянные конструкции
18 | ФСБЦ-14.4.01.17-1012 | Грунтовка (праймер) однокомпонентная полиуретановая низковязкая адгезионная глубокого проникновения для бетонных, цементно-песчаных, деревянных и полиуретановых поверхностей, расход 0,15-0,30 кг/м2 |  |  |  | кг | 6.9414 | 1 | 6.9414 | 339.58 | 1.35 | 458.43 |  | 3182.15 | [22 empty] | Грунтовка (праймер) однокомпонентная полиуретановая низковязкая адгезионная глубокого проникновения для бетонных, цементно-песчаных, деревянных и полиуретановых поверхностей, расход 0,15-0,30 кг/м2
19 | ГЭСН11-01-015-01 | Устройство покрытий: бетонных толщиной 30 мм |  |  |  | 4: 100 м2; 5: 0.503; 6: 1; 7: 0.503 | [22 empty] | Устройство покрытий: бетонных толщиной 30 мм
|  | Объем=(90,0*0,35+90,0*0,12+8,0) / 100 | [35 empty] | Объем=(90,0*0,35+90,0*0,12+8,0) / 100
| 421/пр_2020_п.58_пп.б | При применении сметных норм, включенных в сборники ГЭСН (ФЕР, ТЕР), аналогичных технологическим процессам в новом строительстве, в том числе по возведению новых конструктивных элементов ОЗП=1,15; ЭМ=1,25 к расх.; ЗПМ=1,25; ТЗ=1,15; ТЗМ=1,25 | [41 empty] | При применении сметных норм, включенных в сборники ГЭСН (ФЕР, ТЕР), аналогичных технологическим процессам в новом строительстве, в том числе по возведению новых конструктивных элементов ОЗП=1,15; ЭМ=1,25 к расх.; ЗПМ=1,25; ТЗ=1,15; ТЗМ=1,25
| 1 | ОТ(ЗТ) |  |  |  | 4: чел.-ч; 7: 23.138; 12: 7077.45 | [24 empty] | ОТ(ЗТ)
| 1-100-22 | Средний разряд работы 2,2 |  |  |  | чел.-ч | 40 | 1.15 | 23.138 |  |  | 305.88 |  | 7077.45 | [25 empty] | Средний разряд работы 2,2
| 2 | ЭМ |  |  |  | 12: 1189.11 | [24 empty] | ЭМ
|  | ОТм(ЗТм) |  |  |  | 4: чел.-ч; 7: 1.2135; 12: 464.64 | [24 empty] | ОТм(ЗТм)
| 91.06.05-011 | Погрузчики одноковшовые универсальные фронтальные пневмоколесные, номинальная вместимость основного ковша 2,6 м3, грузоподъемность 5 т |  |  |  | маш.-ч | 1.1 | 1.25 | 0.69163 |  |  | 1628.42 |  | 1126.26 | [25 empty] | Погрузчики одноковшовые универсальные фронтальные пневмоколесные, номинальная вместимость основного ковша 2,6 м3, грузоподъемность 5 т
| 4-100-050 | ОТм(Зтм) Средний разряд машинистов 5 |  |  |  | чел.-ч | 1.1 | 1.25 | 0.69163 |  |  | 424.38 |  | 293.51 | [26 empty] | ОТм(Зтм) Средний разряд машинистов 5
| 91.06.06-048 | Подъемники одномачтовые, грузоподъемность до 500 кг, высота подъема 45 м |  |  |  | маш.-ч | 0.83 | 1.25 | 0.52186 | 37.32 | 1.65 | 61.58 |  | 32.14 | [25 empty] | Подъемники одномачтовые, грузоподъемность до 500 кг, высота подъема 45 м
| 4-100-030 | ОТм(Зтм) Средний разряд машинистов 3 |  |  |  | чел.-ч | 0.83 | 1.25 | 0.52186 |  |  | 327.93 |  | 171.13 | [26 empty] | ОТм(Зтм) Средний разряд машинистов 3
| 91.07.04-002 | Вибраторы поверхностные |  |  |  | маш.-ч | 3.41 | 1.25 | 2.144 | 8.54 | 1.46 | 12.47 |  | 26.74 | [25 empty] | Вибраторы поверхностные
| 91.21.22-638 | Пылесосы промышленные, мощность до 2000 Вт |  |  |  | маш.-ч | 0.7 | 1.25 | 0.44012 |  |  | 9.02 |  | 3.97 | [25 empty] | Пылесосы промышленные, мощность до 2000 Вт
| 4 | М |  |  |  | 12: 58.41 | [24 empty] | М
| 01.7.03.01-0001 | Вода |  |  |  | 4: м3; 5: 3.5; 7: 1.7605; 10: 33.18; 12: 58.41 | [25 empty] | Вода
|  | Итого прямые затраты |  |  |  | 12: 8789.61 | [27 empty] | Итого прямые затраты
|  | ФОТ |  |  |  | 12: 7542.09 | [28 empty] | ФОТ
| Пр/812-011.0-1, Приказ № 812/пр от 21.12.2020 п.25 | НР Полы |  |  |  | 4: %; 5: 112; 6: 0.9; 7: 100.8; 12: 7602.43 | [28 empty] | НР Полы
| Пр/774-011.0, Приказ № 774/пр от 11.12.2020 п.16 | СП Полы |  |  |  | 4: %; 5: 65; 6: 0.85; 7: 55.25; 12: 4167 | [28 empty] | СП Полы
20 | ГЭСН11-01-015-02 | Устройство покрытий: на каждые 5 мм изменения толщины покрытия добавлять или исключать к норме 11-01-015-01 |  |  |  | 4: 100 м2; 5: 0.503; 6: 1; 7: 0.503 | [22 empty] | Устройство покрытий: на каждые 5 мм изменения толщины покрытия добавлять или исключать к норме 11-01-015-01
|  | Объем=(90,0*0,35+90,0*0,12+8,0) / 100 | [35 empty] | Объем=(90,0*0,35+90,0*0,12+8,0) / 100
| на толщ. | до толщ. 70 мм ПЗ=8 (ОЗП=8; ЭМ=8 к расх.; ЗПМ=8; МАТ=8 к расх.; ТЗ=8; ТЗМ=8) | [41 empty] | до толщ. 70 мм ПЗ=8 (ОЗП=8; ЭМ=8 к расх.; ЗПМ=8; МАТ=8 к расх.; ТЗ=8; ТЗМ=8)
| 421/пр_2020_п.58_пп.б | При применении сметных норм, включенных в сборники ГЭСН (ФЕР, ТЕР), аналогичных технологическим процессам в новом строительстве, в том числе по возведению новых конструктивных элементов ОЗП=1,15; ЭМ=1,25 к расх.; ЗПМ=1,25; ТЗ=1,15; ТЗМ=1,25 | [41 empty] | При применении сметных норм, включенных в сборники ГЭСН (ФЕР, ТЕР), аналогичных технологическим процессам в новом строительстве, в том числе по возведению новых конструктивных элементов ОЗП=1,15; ЭМ=1,25 к расх.; ЗПМ=1,25; ТЗ=1,15; ТЗМ=1,25
| 1 | ОТ(ЗТ) |  |  |  | 4: чел.-ч; 7: 4.8127; 12: 1472.11 | [24 empty] | ОТ(ЗТ)
| 1-100-22 | Средний разряд работы 2,2 |  |  |  | чел.-ч | 1.04 | 9.2 | 4.8127 |  |  | 305.88 |  | 1472.11 | [25 empty] | Средний разряд работы 2,2
| 2 | ЭМ |  |  |  | 12: 102.76 | [24 empty] | ЭМ
|  | ОТм(ЗТм) |  |  |  | 4: чел.-ч; 7: 0.9557; 12: 313.4 | [24 empty] | ОТм(ЗТм)
| 91.06.06-048 | Подъемники одномачтовые, грузоподъемность до 500 кг, высота подъема 45 м |  |  |  | маш.-ч | 0.19 | 10 | 0.9557 | 37.32 | 1.65 | 61.58 |  | 58.85 | [25 empty] | Подъемники одномачтовые, грузоподъемность до 500 кг, высота подъема 45 м
| 4-100-030 | ОТм(Зтм) Средний разряд машинистов 3 |  |  |  | чел.-ч | 0.19 | 10 | 0.9557 |  |  | 327.93 |  | 313.4 | [26 empty] | ОТм(Зтм) Средний разряд машинистов 3
| 91.07.04-002 | Вибраторы поверхностные |  |  |  | маш.-ч | 0.7 | 10 | 3.521 | 8.54 | 1.46 | 12.47 |  | 43.91 | [25 empty] | Вибраторы поверхностные
|  | Итого прямые затраты |  |  |  | 12: 1888.27 | [27 empty] | Итого прямые затраты
|  | ФОТ |  |  |  | 12: 1785.51 | [28 empty] | ФОТ
| Пр/812-011.0-1, Приказ № 812/пр от 21.12.2020 п.25 | НР Полы |  |  |  | 4: %; 5: 112; 6: 0.9; 7: 100.8; 12: 1799.79 | [28 empty] | НР Полы
| Пр/774-011.0, Приказ № 774/пр от 11.12.2020 п.16 | СП Полы |  |  |  | 4: %; 5: 65; 6: 0.85; 7: 55.25; 12: 986.49 | [28 empty] | СП Полы
21 | ФСБЦ-04.1.02.05-0288 | Смеси бетонные тяжелого бетона (БСТ) на щебне из гравия, класс В22,5, F(1)75, W4 |  |  |  | м3 | 3.5914 | 1 | 3.5914 | 4890.54 | 1.41 | 6895.66 |  | 24765.21 | [22 empty] | Смеси бетонные тяжелого бетона (БСТ) на щебне из гравия, класс В22,5, F(1)75, W4
|  | Объем=1,53918+2,05224 | [35 empty] | Объем=1,53918+2,05224
22 | ГЭСН46-03-013-45 | Сверление горизонтальных отверстий в бетонных конструкциях стен перфоратором глубиной 200 мм диаметром: до 20 мм |  |  |  | 4: 100 отверстий; 5: 10.82; 6: 1; 7: 10.82 | [22 empty] | Сверление горизонтальных отверстий в бетонных конструкциях стен перфоратором глубиной 200 мм диаметром: до 20 мм
|  | Объем=1082 / 100 | [35 empty] | Объем=1082 / 100
| 1 | ОТ(ЗТ) |  |  |  | 4: чел.-ч; 7: 59.9428; 12: 19657.04 | [24 empty] | ОТ(ЗТ)
| 1-100-30 | Средний разряд работы 3,0 |  |  |  | 4: чел.-ч; 5: 5.54; 7: 59.9428; 10: 327.93; 12: 19657.04 | [25 empty] | Средний разряд работы 3,0
| 4 | М |  |  |  | 12: 429.72 | [24 empty] | М
| 01.7.03.04-0001 | Электроэнергия |  |  |  | 4: кВт-ч; 5: 5.91; 7: 63.9462; 10: 6.72; 12: 429.72 | [25 empty] | Электроэнергия
|  | Итого прямые затраты |  |  |  | 12: 20086.76 | [27 empty] | Итого прямые затраты
|  | ФОТ |  |  |  | 12: 19657.04 | [28 empty] | ФОТ
| Пр/812-040.1-1 | НР Работы по реконструкции зданий и сооружений: усиление и замена существующих конструкций, возведение отдельных конструктивных элементов |  |  |  | 4: %; 5: 103; 7: 103; 12: 20246.75 | [28 empty] | НР Работы по реконструкции зданий и сооружений: усиление и замена существующих конструкций, возведение отдельных конструктивных элементов
| Пр/774-040.1 | СП Работы по реконструкции зданий и сооружений: усиление и замена существующих конструкций, возведение отдельных конструктивных элементов |  |  |  | 4: %; 5: 59; 7: 59; 12: 11597.65 | [28 empty] | СП Работы по реконструкции зданий и сооружений: усиление и замена существующих конструкций, возведение отдельных конструктивных элементов
23 | ГЭСН06-03-004-13 | Установка закладных деталей весом: до 4 кг |  |  |  | 4: т; 5: 0.28824; 6: 1; 7: 0.28824 | [22 empty] | Установка закладных деталей весом: до 4 кг
|  | Объем=1082*0,3*0,888/1000 | [35 empty] | Объем=1082*0,3*0,888/1000
| 421/пр_2020_п.58_пп.б | При применении сметных норм, включенных в сборники ГЭСН (ФЕР, ТЕР), аналогичных технологическим процессам в новом строительстве, в том числе по возведению новых конструктивных элементов ОЗП=1,15; ЭМ=1,25 к расх.; ЗПМ=1,25; ТЗ=1,15; ТЗМ=1,25 | [41 empty] | При применении сметных норм, включенных в сборники ГЭСН (ФЕР, ТЕР), аналогичных технологическим процессам в новом строительстве, в том числе по возведению новых конструктивных элементов ОЗП=1,15; ЭМ=1,25 к расх.; ЗПМ=1,25; ТЗ=1,15; ТЗМ=1,25
| 1 | ОТ(ЗТ) |  |  |  | 4: чел.-ч; 7: 6.6296; 12: 2311.09 | [24 empty] | ОТ(ЗТ)
| 1-100-35 | Средний разряд работы 3,5 |  |  |  | чел.-ч | 20 | 1.15 | 6.6296 |  |  | 348.6 |  | 2311.09 | [25 empty] | Средний разряд работы 3,5
| 2 | ЭМ |  |  |  | 12: 123.55 | [24 empty] | ЭМ
|  | ОТм(ЗТм) |  |  |  | 4: чел.-ч; 7: 0.1189; 12: 50.3 | [24 empty] | ОТм(ЗТм)
| 91.05.05-015 | Краны на автомобильном ходу, грузоподъемность 16 т |  |  |  | маш.-ч | 0.14 | 1.25 | 0.050443 |  |  | 1670.11 |  | 84.25 | [25 empty] | Краны на автомобильном ходу, грузоподъемность 16 т
| 4-100-060 | ОТм(Зтм) Средний разряд машинистов 6 |  |  |  | чел.-ч | 0.14 | 1.25 | 0.050443 |  |  | 496.03 |  | 25.02 | [26 empty] | ОТм(Зтм) Средний разряд машинистов 6
| 91.14.02-001 | Автомобили бортовые, грузоподъемность до 5 т |  |  |  | маш.-ч | 0.19 | 1.25 | 0.068458 |  |  | 574.06 |  | 39.3 | [25 empty] | Автомобили бортовые, грузоподъемность до 5 т
| 4-100-040 | ОТм(Зтм) Средний разряд машинистов 4 |  |  |  | чел.-ч | 0.19 | 1.25 | 0.068458 |  |  | 369.26 |  | 25.28 | [26 empty] | ОТм(Зтм) Средний разряд машинистов 4
|  | Итого прямые затраты |  |  |  | 12: 2484.94 | [27 empty] | Итого прямые затраты
|  | ФОТ |  |  |  | 12: 2361.39 | [28 empty] | ФОТ
| Пр/812-006.0-1, Приказ № 812/пр от 21.12.2020 п.25 | НР Бетонные и железобетонные монолитные конструкции и работы в строительстве |  |  |  | 4: %; 5: 102; 6: 0.9; 7: 91.8; 12: 2167.76 | [28 empty] | НР Бетонные и железобетонные монолитные конструкции и работы в строительстве
| Пр/774-006.0, Приказ № 774/пр от 11.12.2020 п.16 | СП Бетонные и железобетонные монолитные конструкции и работы в строительстве |  |  |  | 4: %; 5: 58; 6: 0.85; 7: 49.3; 12: 1164.17 | [28 empty] | СП Бетонные и железобетонные монолитные конструкции и работы в строительстве
24 | ФСБЦ-08.4.03.03-0004 | Горячекатанная арматурная сталь класса А500 С, диаметром: 12 мм |  |  |  | т | 0.28824 | 1 | 0.28824 |  |  | 42014.68 |  | 12110.51 | [22 empty] | Горячекатанная арматурная сталь класса А500 С, диаметром: 12 мм
25 | ГЭСН46-03-013-45 | Сверление горизонтальных отверстий в бетонных конструкциях стен перфоратором глубиной 200 мм диаметром: до 20 мм |  |  |  | 4: 100 отверстий; 5: 0.04; 6: 1; 7: 0.04 | [22 empty] | Сверление горизонтальных отверстий в бетонных конструкциях стен перфоратором глубиной 200 мм диаметром: до 20 мм
|  | Объем=(12,0/3) / 100 | [35 empty] | Объем=(12,0/3) / 100
| 1 | ОТ(ЗТ) |  |  |  | 4: чел.-ч; 7: 0.2216; 12: 72.67 | [24 empty] | ОТ(ЗТ)
| 1-100-30 | Средний разряд работы 3,0 |  |  |  | 4: чел.-ч; 5: 5.54; 7: 0.2216; 10: 327.93; 12: 72.67 | [25 empty] | Средний разряд работы 3,0
| 4 | М |  |  |  | 12: 1.59 | [24 empty] | М
| 01.7.03.04-0001 | Электроэнергия |  |  |  | 4: кВт-ч; 5: 5.91; 7: 0.2364; 10: 6.72; 12: 1.59 | [25 empty] | Электроэнергия
|  | Итого прямые затраты |  |  |  | 12: 74.26 | [27 empty] | Итого прямые затраты
|  | ФОТ |  |  |  | 12: 72.67 | [28 empty] | ФОТ
| Пр/812-040.1-1 | НР Работы по реконструкции зданий и сооружений: усиление и замена существующих конструкций, возведение отдельных конструктивных элементов |  |  |  | 4: %; 5: 103; 7: 103; 12: 74.85 | [28 empty] | НР Работы по реконструкции зданий и сооружений: усиление и замена существующих конструкций, возведение отдельных конструктивных элементов
| Пр/774-040.1 | СП Работы по реконструкции зданий и сооружений: усиление и замена существующих конструкций, возведение отдельных конструктивных элементов |  |  |  | 4: %; 5: 59; 7: 59; 12: 42.88 | [28 empty] | СП Работы по реконструкции зданий и сооружений: усиление и замена существующих конструкций, возведение отдельных конструктивных элементов
26 | ГЭСН09-05-003-01 | Постановка болтов: строительных с гайками и шайбами |  |  |  | 4: 100 шт; 5: 0.04; 6: 1; 7: 0.04 | [22 empty] | Постановка болтов: строительных с гайками и шайбами
|  | Объем=(12,0/3) / 100 | [35 empty] | Объем=(12,0/3) / 100
| 421/пр_2020_п.58_пп.б | При применении сметных норм, включенных в сборники ГЭСН (ФЕР, ТЕР), аналогичных технологическим процессам в новом строительстве, в том числе по возведению новых конструктивных элементов ОЗП=1,15; ЭМ=1,25 к расх.; ЗПМ=1,25; ТЗ=1,15; ТЗМ=1,25 | [41 empty] | При применении сметных норм, включенных в сборники ГЭСН (ФЕР, ТЕР), аналогичных технологическим процессам в новом строительстве, в том числе по возведению новых конструктивных элементов ОЗП=1,15; ЭМ=1,25 к расх.; ЗПМ=1,25; ТЗ=1,15; ТЗМ=1,25
| 1 | ОТ(ЗТ) |  |  |  | 4: чел.-ч; 7: 0.5474; 12: 190.82 | [24 empty] | ОТ(ЗТ)
| 1-100-35 | Средний разряд работы 3,5 |  |  |  | чел.-ч | 11.9 | 1.15 | 0.5474 |  |  | 348.6 |  | 190.82 | [25 empty] | Средний разряд работы 3,5
| 2 | ЭМ |  |  |  | 12: 0.8 | [24 empty] | ЭМ
|  | ОТм(ЗТм) |  |  |  | 4: чел.-ч; 7: 0.0014; 12: 0.52 | [24 empty] | ОТм(ЗТм)
| 91.14.02-001 | Автомобили бортовые, грузоподъемность до 5 т |  |  |  | маш.-ч | 0.028 | 1.25 | 0.0014 |  |  | 574.06 |  | 0.8 | [25 empty] | Автомобили бортовые, грузоподъемность до 5 т
| 4-100-040 | ОТм(Зтм) Средний разряд машинистов 4 |  |  |  | чел.-ч | 0.028 | 1.25 | 0.0014 |  |  | 369.26 |  | 0.52 | [26 empty] | ОТм(Зтм) Средний разряд машинистов 4
|  | Итого прямые затраты |  |  |  | 12: 192.14 | [27 empty] | Итого прямые затраты
|  | ФОТ |  |  |  | 12: 191.34 | [28 empty] | ФОТ
| Пр/812-009.0-1, Приказ № 812/пр от 21.12.2020 п.25 | НР Строительные металлические конструкции |  |  |  | 4: %; 5: 93; 7: 93; 12: 177.95 | [28 empty] | НР Строительные металлические конструкции
| Пр/774-009.0, Приказ № 774/пр от 11.12.2020 п.16 | СП Строительные металлические конструкции |  |  |  | 4: %; 5: 62; 7: 62; 12: 118.63 | [28 empty] | СП Строительные металлические конструкции
27 | ФСБЦ-08.4.03.03-0003 | Горячекатанная арматурная сталь класса А500 С, диаметром: 10 мм |  |  |  | т | 0.003998 | 1 | 0.003998 |  |  | 47884.52 |  | 191.44 | [22 empty] | Горячекатанная арматурная сталь класса А500 С, диаметром: 10 мм
|  | Объем=12,0*3*0,18*0,617/1000 | [35 empty] | Объем=12,0*3*0,18*0,617/1000
28 | ГЭСН09-06-001-02 | Монтаж: лотков, решеток, затворов из полосовой и тонколистовой стали |  |  |  | 4: т; 5: 0.01344; 6: 1; 7: 0.01344 | [22 empty] | Монтаж: лотков, решеток, затворов из полосовой и тонколистовой стали
|  | Объем=12,0*1,12/1000 | [35 empty] | Объем=12,0*1,12/1000
| 421/пр_2020_п.58_пп.б | При применении сметных норм, включенных в сборники ГЭСН (ФЕР, ТЕР), аналогичных технологическим процессам в новом строительстве, в том числе по возведению новых конструктивных элементов ОЗП=1,15; ЭМ=1,25 к расх.; ЗПМ=1,25; ТЗ=1,15; ТЗМ=1,25 | [41 empty] | При применении сметных норм, включенных в сборники ГЭСН (ФЕР, ТЕР), аналогичных технологическим процессам в новом строительстве, в том числе по возведению новых конструктивных элементов ОЗП=1,15; ЭМ=1,25 к расх.; ЗПМ=1,25; ТЗ=1,15; ТЗМ=1,25
| 1 | ОТ(ЗТ) |  |  |  | 4: чел.-ч; 7: 0.72025; 12: 236.19 | [24 empty] | ОТ(ЗТ)
| 1-100-30 | Средний разряд работы 3,0 |  |  |  | чел.-ч | 46.6 | 1.15 | 0.72025 |  |  | 327.93 |  | 236.19 | [25 empty] | Средний разряд работы 3,0
| 2 | ЭМ |  |  |  | 12: 10.63 | [24 empty] | ЭМ
|  | ОТм(ЗТм) |  |  |  | 4: чел.-ч; 7: 0.005208; 12: 2.18 | [24 empty] | ОТм(ЗТм)
| 91.05.05-015 | Краны на автомобильном ходу, грузоподъемность 16 т |  |  |  | маш.-ч | 0.12 | 1.25 | 0.002016 |  |  | 1670.11 |  | 3.37 | [25 empty] | Краны на автомобильном ходу, грузоподъемность 16 т
| 4-100-060 | ОТм(Зтм) Средний разряд машинистов 6 |  |  |  | чел.-ч | 0.12 | 1.25 | 0.002016 |  |  | 496.03 |  | 1 | [26 empty] | ОТм(Зтм) Средний разряд машинистов 6
| 91.06.03-062 | Лебедки электрические тяговым усилием до 31,39 кН (3,2 т) |  |  |  | маш.-ч | 9.08 | 1.25 | 0.15254 | 13.44 | 1.57 | 21.1 |  | 3.22 | [25 empty] | Лебедки электрические тяговым усилием до 31,39 кН (3,2 т)
| 91.14.02-001 | Автомобили бортовые, грузоподъемность до 5 т |  |  |  | маш.-ч | 0.19 | 1.25 | 0.003192 |  |  | 574.06 |  | 1.83 | [25 empty] | Автомобили бортовые, грузоподъемность до 5 т
| 4-100-040 | ОТм(Зтм) Средний разряд машинистов 4 |  |  |  | чел.-ч | 0.19 | 1.25 | 0.003192 |  |  | 369.26 |  | 1.18 | [26 empty] | ОТм(Зтм) Средний разряд машинистов 4
| 91.17.04-042 | Аппараты для газовой сварки и резки |  |  |  | маш.-ч | 1.86 | 1.25 | 0.031248 | 4.35 | 1.3 | 5.66 |  | 0.18 | [25 empty] | Аппараты для газовой сварки и резки
| 91.17.04-171 | Аппараты сварочные для ручной дуговой сварки, сварочный ток до 500 А |  |  |  | маш.-ч | 1.75 | 1.25 | 0.0294 |  |  | 68.99 |  | 2.03 | [25 empty] | Аппараты сварочные для ручной дуговой сварки, сварочный ток до 500 А
| 4 | М |  |  |  | 12: 18.74 | [24 empty] | М
| 01.3.02.08-0001 | Кислород газообразный технический |  |  |  | м3 | 1.5 |  | 0.02016 | 114.64 | 0.69 | 79.1 |  | 1.59 | [25 empty] | Кислород газообразный технический
| 01.3.02.09-0022 | Пропан-бутан смесь техническая |  |  |  | кг | 0.45 |  | 0.006048 | 41.38 | 1.3 | 53.79 |  | 0.33 | [25 empty] | Пропан-бутан смесь техническая
| 01.7.03.04-0001 | Электроэнергия |  |  |  | 4: кВт-ч; 5: 1.587; 7: 0.021329; 10: 6.72; 12: 0.14 | [25 empty] | Электроэнергия
| 01.7.11.07-0036 | Электроды сварочные для сварки низколегированных и углеродистых сталей Э46, диаметр 4 мм |  |  |  | кг | 1.4 |  | 0.018816 | 142.68 | 0.92 | 131.27 |  | 2.47 | [25 empty] | Электроды сварочные для сварки низколегированных и углеродистых сталей Э46, диаметр 4 мм
| 01.7.15.03-0042 | Болты с гайками и шайбами строительные |  |  |  | кг | 3.3 |  | 0.044352 | 174.93 | 1.12 | 195.92 |  | 8.69 | [25 empty] | Болты с гайками и шайбами строительные
| 01.7.15.06-0111 | Гвозди строительные |  |  |  | т | 1e-05 |  | 1e-07 | 70296.2 | 1.19 | 83652.48 |  | 0.01 | [25 empty] | Гвозди строительные
| 01.7.20.08-0071 | Канат пеньковый тросовой свивки, пропитанный, диаметр 26 мм |  |  |  | т | 0.0001 |  | 1.3e-06 | 231787.35 | 1.64 | 380131.25 |  | 0.49 | [25 empty] | Канат пеньковый тросовой свивки, пропитанный, диаметр 26 мм
| 08.2.02.11-0007 | Канат двойной свивки ТК, конструкции 6х19(1+6+12)+1 о.с., марка В, из оцинкованной по группе Ж проволоки, маркировочная группа 1570-1770 Н/мм2, диаметр 5,5 мм |  |  |  | 10 м | 0.0187 |  | 0.0002513 | 307.84 | 0.71 | 218.57 |  | 0.05 | [25 empty] | Канат двойной свивки ТК, конструкции 6х19(1+6+12)+1 о.с., марка В, из оцинкованной по группе Ж проволоки, маркировочная группа 1570-1770 Н/мм2, диаметр 5,5 мм
| 08.3.03.06-0002 | Проволока горячекатаная в мотках, диаметр 6,3-6,5 мм |  |  |  | т | 3e-05 |  | 4e-07 | 60258.2 | 0.89 | 53629.8 |  | 0.02 | [25 empty] | Проволока горячекатаная в мотках, диаметр 6,3-6,5 мм
| 08.3.11.01-1106 | Швеллеры стальные горячекатаные, марки стали Ст3пс, Ст3сп, № 40У, № 40П |  |  |  | т | 0.00194 |  | 2.61e-05 | 136760 | 0.92 | 125819.2 |  | 3.28 | [25 empty] | Швеллеры стальные горячекатаные, марки стали Ст3пс, Ст3сп, № 40У, № 40П
| 14.4.01.01-0003 | Грунтовка ГФ-021 |  |  |  | 4: т; 5: 0.00031; 7: 4.2e-06; 10: 96706.02; 12: 0.41 | [25 empty] | Грунтовка ГФ-021
| 14.5.09.07-0030 | Растворитель Р-4 |  |  |  | т | 0.0006 |  | 8.1e-06 | 98526.45 | 1.58 | 155671.79 |  | 1.26 | [25 empty] | Растворитель Р-4
|  | Итого прямые затраты |  |  |  | 12: 267.74 | [27 empty] | Итого прямые затраты
|  | ФОТ |  |  |  | 12: 238.37 | [28 empty] | ФОТ
| Пр/812-009.0-1, Приказ № 812/пр от 21.12.2020 п.25 | НР Строительные металлические конструкции |  |  |  | 4: %; 5: 93; 6: 0.9; 7: 83.7; 12: 199.52 | [28 empty] | НР Строительные металлические конструкции
| Пр/774-009.0, Приказ № 774/пр от 11.12.2020 п.16 | СП Строительные металлические конструкции |  |  |  | 4: %; 5: 62; 6: 0.85; 7: 52.7; 12: 125.62 | [28 empty] | СП Строительные металлические конструкции
29 | ФСБЦ-08.3.08.02-0060 | Уголок стальной горячекатаный равнополочный, марки стали Ст3сп, Ст3пс, ширина полок 20-32 мм, толщина полки 3-4 мм |  |  |  | т | 0.01344 | 1 | 0.01344 | 73426.5 | 0.55 | 40384.58 |  | 542.77 | [22 empty] | Уголок стальной горячекатаный равнополочный, марки стали Ст3сп, Ст3пс, ширина полок 20-32 мм, толщина полки 3-4 мм
30 | ГЭСН13-03-002-04 | Огрунтовка металлических поверхностей за один раз: грунтовкой ГФ-021 |  |  |  | 4: 100 м2; 5: 0.011695; 6: 1; 7: 0.011695 | [22 empty] | Огрунтовка металлических поверхностей за один раз: грунтовкой ГФ-021
|  | Объем=(12,0*0,09746) / 100 | [35 empty] | Объем=(12,0*0,09746) / 100
| 421/пр_2020_п.58_пп.б | При применении сметных норм, включенных в сборники ГЭСН (ФЕР, ТЕР), аналогичных технологическим процессам в новом строительстве, в том числе по возведению новых конструктивных элементов ОЗП=1,15; ЭМ=1,25 к расх.; ЗПМ=1,25; ТЗ=1,15; ТЗМ=1,25 | [41 empty] | При применении сметных норм, включенных в сборники ГЭСН (ФЕР, ТЕР), аналогичных технологическим процессам в новом строительстве, в том числе по возведению новых конструктивных элементов ОЗП=1,15; ЭМ=1,25 к расх.; ЗПМ=1,25; ТЗ=1,15; ТЗМ=1,25
| 1 | ОТ(ЗТ) |  |  |  | 4: чел.-ч; 7: 0.052722; 12: 22.08 | [24 empty] | ОТ(ЗТ)
| 1-100-49 | Средний разряд работы 4,9 |  |  |  | чел.-ч | 3.92 | 1.15 | 0.052722 |  |  | 418.87 |  | 22.08 | [25 empty] | Средний разряд работы 4,9
| 2 | ЭМ |  |  |  | 12: 0.51 | [24 empty] | ЭМ
|  | ОТм(ЗТм) |  |  |  | 4: чел.-ч; 7: 0.0004386; 12: 0.17 | [24 empty] | ОТм(ЗТм)
| 91.06.03-060 | Лебедки электрические тяговым усилием до 5,79 кН (0,59 т) |  |  |  | маш.-ч | 0.01 | 1.25 | 0.0001462 | 6.62 | 1.57 | 10.39 |  | 0 | [25 empty] | Лебедки электрические тяговым усилием до 5,79 кН (0,59 т)
| 91.06.05-011 | Погрузчики одноковшовые универсальные фронтальные пневмоколесные, номинальная вместимость основного ковша 2,6 м3, грузоподъемность 5 т |  |  |  | маш.-ч | 0.01 | 1.25 | 0.0001462 |  |  | 1628.42 |  | 0.24 | [25 empty] | Погрузчики одноковшовые универсальные фронтальные пневмоколесные, номинальная вместимость основного ковша 2,6 м3, грузоподъемность 5 т
| 4-100-050 | ОТм(Зтм) Средний разряд машинистов 5 |  |  |  | чел.-ч | 0.01 | 1.25 | 0.0001462 |  |  | 424.38 |  | 0.06 | [26 empty] | ОТм(Зтм) Средний разряд машинистов 5
| 91.14.02-001 | Автомобили бортовые, грузоподъемность до 5 т |  |  |  | маш.-ч | 0.02 | 1.25 | 0.0002924 |  |  | 574.06 |  | 0.17 | [25 empty] | Автомобили бортовые, грузоподъемность до 5 т
| 4-100-040 | ОТм(Зтм) Средний разряд машинистов 4 |  |  |  | чел.-ч | 0.02 | 1.25 | 0.0002924 |  |  | 369.26 |  | 0.11 | [26 empty] | ОТм(Зтм) Средний разряд машинистов 4
| 91.21.01-012 | Агрегаты окрасочные высокого давления для окраски поверхностей конструкций, мощность 1 кВт |  |  |  | маш.-ч | 1.12 | 1.25 | 0.016373 | 4.52 | 1.32 | 5.97 |  | 0.1 | [25 empty] | Агрегаты окрасочные высокого давления для окраски поверхностей конструкций, мощность 1 кВт
|  | Итого прямые затраты |  |  |  | 12: 22.76 | [27 empty] | Итого прямые затраты
|  | ФОТ |  |  |  | 12: 22.25 | [28 empty] | ФОТ
| Пр/812-013.0-1, Приказ № 812/пр от 21.12.2020 п.25 | НР Защита строительных конструкций и оборудования от коррозии |  |  |  | 4: %; 5: 94; 6: 0.9; 7: 84.6; 12: 18.82 | [28 empty] | НР Защита строительных конструкций и оборудования от коррозии
| Пр/774-013.0, Приказ № 774/пр от 11.12.2020 п.16 | СП Защита строительных конструкций и оборудования от коррозии |  |  |  | 4: %; 5: 51; 6: 0.85; 7: 43.35; 12: 9.65 | [28 empty] | СП Защита строительных конструкций и оборудования от коррозии
108 | ФСБЦ-14.5.09.07-0030 | Растворитель Р-4 |  |  |  | т | 4.68e-05 | 1 | 4.68e-05 | 98526.45 | 1.58 | 155671.79 |  | 7.29 | [22 empty] | Растворитель Р-4
107 | ФСБЦ-14.4.01.14-0002 | Грунтовка фосфатирующая, марок ВЛ-02, ВЛ-023 |  |  |  | т | 0.0002339 | 1 | 0.0002339 | 272365.14 | 1.35 | 367692.94 |  | 86 | [22 empty] | Грунтовка фосфатирующая, марок ВЛ-02, ВЛ-023
109 | ГЭСН13-03-004-20 | Окраска металлических огрунтованных поверхностей: эмалью пентафталевой |  |  |  | 4: 100 м2; 5: 0.011695; 6: 1; 7: 0.011695 | [22 empty] | Окраска металлических огрунтованных поверхностей: эмалью пентафталевой
|  | Объем=(12,0*0,09746) / 100 | [35 empty] | Объем=(12,0*0,09746) / 100
| 421/пр_2020_п.58_пп.б | При применении сметных норм, включенных в сборники ГЭСН (ФЕР, ТЕР), аналогичных технологическим процессам в новом строительстве, в том числе по возведению новых конструктивных элементов ОЗП=1,15; ЭМ=1,25 к расх.; ЗПМ=1,25; ТЗ=1,15; ТЗМ=1,25 | [41 empty] | При применении сметных норм, включенных в сборники ГЭСН (ФЕР, ТЕР), аналогичных технологическим процессам в новом строительстве, в том числе по возведению новых конструктивных элементов ОЗП=1,15; ЭМ=1,25 к расх.; ЗПМ=1,25; ТЗ=1,15; ТЗМ=1,25
| 1 | ОТ(ЗТ) |  |  |  | 4: чел.-ч; 7: 0.028647; 12: 9.99 | [24 empty] | ОТ(ЗТ)
| 1-100-35 | Средний разряд работы 3,5 |  |  |  | чел.-ч | 2.13 | 1.15 | 0.028647 |  |  | 348.6 |  | 9.99 | [25 empty] | Средний разряд работы 3,5
| 2 | ЭМ |  |  |  | 12: 0.38 | [24 empty] | ЭМ
|  | ОТм(ЗТм) |  |  |  | 4: чел.-ч; 7: 0.0002924; 12: 0.11 | [24 empty] | ОТм(ЗТм)
| 91.06.03-060 | Лебедки электрические тяговым усилием до 5,79 кН (0,59 т) |  |  |  | маш.-ч | 0.01 | 1.25 | 0.0001462 | 6.62 | 1.57 | 10.39 |  | 0 | [25 empty] | Лебедки электрические тяговым усилием до 5,79 кН (0,59 т)
| 91.06.05-011 | Погрузчики одноковшовые универсальные фронтальные пневмоколесные, номинальная вместимость основного ковша 2,6 м3, грузоподъемность 5 т |  |  |  | маш.-ч | 0.01 | 1.25 | 0.0001462 |  |  | 1628.42 |  | 0.24 | [25 empty] | Погрузчики одноковшовые универсальные фронтальные пневмоколесные, номинальная вместимость основного ковша 2,6 м3, грузоподъемность 5 т
| 4-100-050 | ОТм(Зтм) Средний разряд машинистов 5 |  |  |  | чел.-ч | 0.01 | 1.25 | 0.0001462 |  |  | 424.38 |  | 0.06 | [26 empty] | ОТм(Зтм) Средний разряд машинистов 5
| 91.14.02-001 | Автомобили бортовые, грузоподъемность до 5 т |  |  |  | маш.-ч | 0.01 | 1.25 | 0.0001462 |  |  | 574.06 |  | 0.08 | [25 empty] | Автомобили бортовые, грузоподъемность до 5 т
| 4-100-040 | ОТм(Зтм) Средний разряд машинистов 4 |  |  |  | чел.-ч | 0.01 | 1.25 | 0.0001462 |  |  | 369.26 |  | 0.05 | [26 empty] | ОТм(Зтм) Средний разряд машинистов 4
| 91.21.01-012 | Агрегаты окрасочные высокого давления для окраски поверхностей конструкций, мощность 1 кВт |  |  |  | маш.-ч | 0.65 | 1.25 | 0.0095024 | 4.52 | 1.32 | 5.97 |  | 0.06 | [25 empty] | Агрегаты окрасочные высокого давления для окраски поверхностей конструкций, мощность 1 кВт
|  | Итого прямые затраты |  |  |  | 12: 10.48 | [27 empty] | Итого прямые затраты
|  | ФОТ |  |  |  | 12: 10.1 | [28 empty] | ФОТ
| Пр/812-013.0-1, Приказ № 812/пр от 21.12.2020 п.25 | НР Защита строительных конструкций и оборудования от коррозии |  |  |  | 4: %; 5: 94; 6: 0.9; 7: 84.6; 12: 8.54 | [28 empty] | НР Защита строительных конструкций и оборудования от коррозии
| Пр/774-013.0, Приказ № 774/пр от 11.12.2020 п.16 | СП Защита строительных конструкций и оборудования от коррозии |  |  |  | 4: %; 5: 51; 6: 0.85; 7: 43.35; 12: 4.38 | [28 empty] | СП Защита строительных конструкций и оборудования от коррозии
111 | ФСБЦ-14.5.09.11-0102 | Уайт-спирит |  |  |  | кг | 0.0164 | 1 | 0.0164 | 60.6 | 1.58 | 95.75 |  | 1.57 | [22 empty] | Уайт-спирит
|  | Объем=(0,0000164)*1000 | [35 empty] | Объем=(0,0000164)*1000
110 | ФСБЦ-14.4.04.08-0001 | Эмаль ПФ-115 |  |  |  | т | 0.0001053 | 1 | 0.0001053 | 80322.25 | 1.28 | 102812.48 |  | 10.83 | [22 empty] | Эмаль ПФ-115
32 | ГЭСН15-02-037-01 | Устройство каркаса при оштукатуривании: стен |  |  |  | 4: 100 м2; 5: 0.12; 6: 1; 7: 0.12 | [22 empty] | Устройство каркаса при оштукатуривании: стен
|  | Объем=12,0 / 100 | [35 empty] | Объем=12,0 / 100
| 421/пр_2020_п.58_пп.б | При применении сметных норм, включенных в сборники ГЭСН (ФЕР, ТЕР), аналогичных технологическим процессам в новом строительстве, в том числе по возведению новых конструктивных элементов ОЗП=1,15; ЭМ=1,25 к расх.; ЗПМ=1,25; ТЗ=1,15; ТЗМ=1,25 | [41 empty] | При применении сметных норм, включенных в сборники ГЭСН (ФЕР, ТЕР), аналогичных технологическим процессам в новом строительстве, в том числе по возведению новых конструктивных элементов ОЗП=1,15; ЭМ=1,25 к расх.; ЗПМ=1,25; ТЗ=1,15; ТЗМ=1,25
| 1 | ОТ(ЗТ) |  |  |  | 4: чел.-ч; 7: 3.0774; 12: 1085.49 | [24 empty] | ОТ(ЗТ)
| 1-100-36 | Средний разряд работы 3,6 |  |  |  | чел.-ч | 22.3 | 1.15 | 3.0774 |  |  | 352.73 |  | 1085.49 | [25 empty] | Средний разряд работы 3,6
| 2 | ЭМ |  |  |  | 12: 20.74 | [24 empty] | ЭМ
|  | ОТм(ЗТм) |  |  |  | 4: чел.-ч; 7: 0.0315; 12: 11.48 | [24 empty] | ОТм(ЗТм)
| 91.06.05-011 | Погрузчики одноковшовые универсальные фронтальные пневмоколесные, номинальная вместимость основного ковша 2,6 м3, грузоподъемность 5 т |  |  |  | маш.-ч | 0.08 | 1.25 | 0.012 |  |  | 1628.42 |  | 19.54 | [25 empty] | Погрузчики одноковшовые универсальные фронтальные пневмоколесные, номинальная вместимость основного ковша 2,6 м3, грузоподъемность 5 т
| 4-100-050 | ОТм(Зтм) Средний разряд машинистов 5 |  |  |  | чел.-ч | 0.08 | 1.25 | 0.012 |  |  | 424.38 |  | 5.09 | [26 empty] | ОТм(Зтм) Средний разряд машинистов 5
| 91.06.06-048 | Подъемники одномачтовые, грузоподъемность до 500 кг, высота подъема 45 м |  |  |  | маш.-ч | 0.13 | 1.25 | 0.0195 | 37.32 | 1.65 | 61.58 |  | 1.2 | [25 empty] | Подъемники одномачтовые, грузоподъемность до 500 кг, высота подъема 45 м
| 4-100-030 | ОТм(Зтм) Средний разряд машинистов 3 |  |  |  | чел.-ч | 0.13 | 1.25 | 0.0195 |  |  | 327.93 |  | 6.39 | [26 empty] | ОТм(Зтм) Средний разряд машинистов 3
| 4 | М |  |  |  | 12: 2329.14 | [24 empty] | М
| 08.3.03.04-0043 | Проволока черная, диаметр 1,0-1,1 мм |  |  |  | т | 0.0013 |  | 0.000156 | 88783.86 | 0.89 | 79017.64 |  | 12.33 | [25 empty] | Проволока черная, диаметр 1,0-1,1 мм
| 08.3.03.06-0002 | Проволока горячекатаная в мотках, диаметр 6,3-6,5 мм |  |  |  | т | 0.36 |  | 0.0432 | 60258.2 | 0.89 | 53629.8 |  | 2316.81 | [25 empty] | Проволока горячекатаная в мотках, диаметр 6,3-6,5 мм
|  | Итого прямые затраты |  |  |  | 12: 3446.85 | [27 empty] | Итого прямые затраты
|  | ФОТ |  |  |  | 12: 1096.97 | [28 empty] | ФОТ
| Пр/812-015.0-1, Приказ № 812/пр от 21.12.2020 п.25 | НР Отделочные работы |  |  |  | 4: %; 5: 100; 6: 0.9; 7: 90; 12: 987.27 | [28 empty] | НР Отделочные работы
| Пр/774-015.0, Приказ № 774/пр от 11.12.2020 п.16 | СП Отделочные работы |  |  |  | 4: %; 5: 49; 6: 0.85; 7: 41.65; 12: 456.89 | [28 empty] | СП Отделочные работы
монтажные работы | [44 empty] | монтажные работы
33 | ГЭСН15-01-038-01 | Облицовка ступеней гранитными плитами |  |  |  | 4: 100 м2; 5: 0.423; 6: 1; 7: 0.423 | [22 empty] | Облицовка ступеней гранитными плитами
|  | Объем=(90,0*0,35+90,0*0,12) / 100 | [35 empty] | Объем=(90,0*0,35+90,0*0,12) / 100
| 421/пр_2020_п.58_пп.б | При применении сметных норм, включенных в сборники ГЭСН (ФЕР, ТЕР), аналогичных технологическим процессам в новом строительстве, в том числе по возведению новых конструктивных элементов ОЗП=1,15; ЭМ=1,25 к расх.; ЗПМ=1,25; ТЗ=1,15; ТЗМ=1,25 | [41 empty] | При применении сметных норм, включенных в сборники ГЭСН (ФЕР, ТЕР), аналогичных технологическим процессам в новом строительстве, в том числе по возведению новых конструктивных элементов ОЗП=1,15; ЭМ=1,25 к расх.; ЗПМ=1,25; ТЗ=1,15; ТЗМ=1,25
| 1 | ОТ(ЗТ) |  |  |  | 4: чел.-ч; 7: 632.385; 12: 261402.66 | [24 empty] | ОТ(ЗТ)
| 1-100-48 | Средний разряд работы 4,8 |  |  |  | чел.-ч | 1300 | 1.15 | 632.385 |  |  | 413.36 |  | 261402.66 | [25 empty] | Средний разряд работы 4,8
| 2 | ЭМ |  |  |  | 12: 3810.62 | [24 empty] | ЭМ
|  | ОТм(ЗТм) |  |  |  | 4: чел.-ч; 7: 104.407; 12: 38489.51 | [24 empty] | ОТм(ЗТм)
| 91.06.05-011 | Погрузчики одноковшовые универсальные фронтальные пневмоколесные, номинальная вместимость основного ковша 2,6 м3, грузоподъемность 5 т |  |  |  | маш.-ч | 0.66 | 1.25 | 0.34897 |  |  | 1628.42 |  | 568.28 | [25 empty] | Погрузчики одноковшовые универсальные фронтальные пневмоколесные, номинальная вместимость основного ковша 2,6 м3, грузоподъемность 5 т
| 4-100-050 | ОТм(Зтм) Средний разряд машинистов 5 |  |  |  | чел.-ч | 0.66 | 1.25 | 0.34897 |  |  | 424.38 |  | 148.1 | [26 empty] | ОТм(Зтм) Средний разряд машинистов 5
| 91.06.06-048 | Подъемники одномачтовые, грузоподъемность до 500 кг, высота подъема 45 м |  |  |  | маш.-ч | 3.8 | 1.25 | 2.0093 | 37.32 | 1.65 | 61.58 |  | 123.73 | [25 empty] | Подъемники одномачтовые, грузоподъемность до 500 кг, высота подъема 45 м
| 4-100-030 | ОТм(Зтм) Средний разряд машинистов 3 |  |  |  | чел.-ч | 3.8 | 1.25 | 2.0093 |  |  | 327.93 |  | 658.89 | [26 empty] | ОТм(Зтм) Средний разряд машинистов 3
| 91.21.19-027 | Станки камнерезные универсальные |  |  |  | маш.-ч | 193 | 1.25 | 102.0487 |  |  | 30.56 |  | 3118.61 | [25 empty] | Станки камнерезные универсальные
| 4-100-040 | ОТм(Зтм) Средний разряд машинистов 4 |  |  |  | чел.-ч | 193 | 1.25 | 102.0487 |  |  | 369.26 |  | 37682.52 | [26 empty] | ОТм(Зтм) Средний разряд машинистов 4
| 4 | М |  |  |  | 12: 30503.93 | [24 empty] | М
| 01.7.03.01-0001 | Вода |  |  |  | 4: м3; 5: 2.5; 7: 1.0575; 10: 33.18; 12: 35.09 | [25 empty] | Вода
| 01.7.03.04-0001 | Электроэнергия |  |  |  | 4: кВт-ч; 5: 12.24; 7: 5.1775; 10: 6.72; 12: 34.79 | [25 empty] | Электроэнергия
| 01.7.07.13-0001 | Мука андезитовая кислотоупорная, марка А |  |  |  | т | 0.0045 |  | 0.0019035 | 10415.31 | 1.99 | 20726.47 |  | 39.45 | [25 empty] | Мука андезитовая кислотоупорная, марка А
| 01.7.07.21-0001 | Уголь древесный, марка А |  |  |  | т | 0.082 |  | 0.034686 | 12720.38 | 1.31 | 16663.7 |  | 578 | [25 empty] | Уголь древесный, марка А
| 01.7.07.29-0111 | Пакля смоляная пропитанная |  |  |  | кг | 5 |  | 2.115 | 92.95 | 1.45 | 134.78 |  | 285.06 | [25 empty] | Пакля смоляная пропитанная
| 01.7.17.05-0021 | Карборунд |  |  |  | кг | 31.53 |  | 13.3372 | 170.43 | 1.45 | 247.12 |  | 3295.89 | [25 empty] | Карборунд
| 01.7.17.08-0032 | Порошок полирующий |  |  |  | кг | 0.07 |  | 0.02961 | 796.66 | 1.45 | 1155.16 |  | 34.2 | [25 empty] | Порошок полирующий
| 08.3.07.01-0077 | Прокат стальной горячекатаный полосовой, марки стали Ст3сп, Ст3пс, размеры 220х10 мм |  |  |  | т | 0.01 |  | 0.00423 | 89104.89 | 0.74 | 65937.62 |  | 278.92 | [25 empty] | Прокат стальной горячекатаный полосовой, марки стали Ст3сп, Ст3пс, размеры 220х10 мм
| 10.2.02.07-0122 | Проволока латунная Л68, круглая, твердая, нормальной точности, диаметр 1,5 мм |  |  |  | т | 0.027 |  | 0.011421 | 1112141.7 | 1.38 | 1534755.55 |  | 17528.44 | [25 empty] | Проволока латунная Л68, круглая, твердая, нормальной точности, диаметр 1,5 мм
| 11.1.03.05-0064 | Доска необрезная хвойных пород, естественной влажности, длина 2-6,5 м, ширина 100-250, толщина 30-50 мм, сорт II |  |  |  | м3 | 0.0344 |  | 0.014551 | 7555 | 1.38 | 10425.9 |  | 151.71 | [25 empty] | Доска необрезная хвойных пород, естественной влажности, длина 2-6,5 м, ширина 100-250, толщина 30-50 мм, сорт II
| 14.5.04.05-0104 | Мастика герметизирующая отверждающаяся однокомпонентная строительная |  |  |  | т | 0.08 |  | 0.03384 | 143275.95 | 1.7 | 243569.12 |  | 8242.38 | [25 empty] | Мастика герметизирующая отверждающаяся однокомпонентная строительная
|  | Итого прямые затраты |  |  |  | 12: 334206.72 | [27 empty] | Итого прямые затраты
|  | ФОТ |  |  |  | 12: 299892.17 | [28 empty] | ФОТ
| Пр/812-015.0-1, Приказ № 812/пр от 21.12.2020 п.25 | НР Отделочные работы |  |  |  | 4: %; 5: 100; 6: 0.9; 7: 90; 12: 269902.95 | [28 empty] | НР Отделочные работы
| Пр/774-015.0, Приказ № 774/пр от 11.12.2020 п.16 | СП Отделочные работы |  |  |  | 4: %; 5: 49; 6: 0.85; 7: 41.65; 12: 124905.09 | [28 empty] | СП Отделочные работы
34 | ФСБЦ-04.3.01.09-0016 | Раствор готовый кладочный, цементный, М200 |  |  |  | м3 | 1.5228 | 1 | 1.5228 | 4033.62 | 1.27 | 5122.7 |  | 7800.85 | [22 empty] | Раствор готовый кладочный, цементный, М200
35 | ТЦ_13.2.01.00_16_1659162774_10.03.2026_02_2.1 | Архитектурное изделие из гранита, 355*1000*32, 1 категории, калиброванная, шлифованные торцы по периметру, термообработанная, тех.фаска 5 мм, капельник, мст Tomson Red (Light) (ступень) |  |  |  | шт | 90.507 | 1 | 90.507 |  |  | 3712.13 |  | 335973.91 | [22 empty] | Архитектурное изделие из гранита, 355*1000*32, 1 категории, калиброванная, шлифованные торцы по периметру, термообработанная, тех.фаска 5 мм, капельник, мст Tomson Red (Light) (ступень)
|  | Объем=(90,0*0,35)*1,02/(0,355*1,0) | [35 empty] | Объем=(90,0*0,35)*1,02/(0,355*1,0)
36 | ТЦ_13.2.01.00_16_1659162774_10.03.2026_02_3.1 | Архитектурное изделие из гранита, 125х1000х22, 1 категории, калиброванная, полированная, мст. Tomson Red (Light) (подступенок) |  |  |  | шт | 88.128 | 1 | 88.128 |  |  | 1605.25 |  | 141467.47 | [22 empty] | Архитектурное изделие из гранита, 125х1000х22, 1 категории, калиброванная, полированная, мст. Tomson Red (Light) (подступенок)
|  | Объем=(90,0*0,12)*1,02/(0,125*1,0) | [35 empty] | Объем=(90,0*0,12)*1,02/(0,125*1,0)
37 | ГЭСН11-01-031-09 | Устройство покрытий из гранитных плит при количестве плит на 1 м2: свыше 4 до 10 шт. |  |  |  | 4: 100 м2; 5: 0.08; 6: 1; 7: 0.08 | [22 empty] | Устройство покрытий из гранитных плит при количестве плит на 1 м2: свыше 4 до 10 шт.
|  | Объем=8,0 / 100 | [35 empty] | Объем=8,0 / 100
| 421/пр_2020_п.58_пп.б | При применении сметных норм, включенных в сборники ГЭСН (ФЕР, ТЕР), аналогичных технологическим процессам в новом строительстве, в том числе по возведению новых конструктивных элементов ОЗП=1,15; ЭМ=1,25 к расх.; ЗПМ=1,25; ТЗ=1,15; ТЗМ=1,25 | [41 empty] | При применении сметных норм, включенных в сборники ГЭСН (ФЕР, ТЕР), аналогичных технологическим процессам в новом строительстве, в том числе по возведению новых конструктивных элементов ОЗП=1,15; ЭМ=1,25 к расх.; ЗПМ=1,25; ТЗ=1,15; ТЗМ=1,25
| 1 | ОТ(ЗТ) |  |  |  | 4: чел.-ч; 7: 39.744; 12: 13033.25 | [24 empty] | ОТ(ЗТ)
| 1-100-30 | Средний разряд работы 3,0 |  |  |  | чел.-ч | 432 | 1.15 | 39.744 |  |  | 327.93 |  | 13033.25 | [25 empty] | Средний разряд работы 3,0
| 2 | ЭМ |  |  |  | 12: 242.76 | [24 empty] | ЭМ
|  | ОТм(ЗТм) |  |  |  | 4: чел.-ч; 7: 0.284; 12: 107.35 | [24 empty] | ОТм(ЗТм)
| 91.06.05-011 | Погрузчики одноковшовые универсальные фронтальные пневмоколесные, номинальная вместимость основного ковша 2,6 м3, грузоподъемность 5 т |  |  |  | маш.-ч | 1.32 | 1.25 | 0.132 |  |  | 1628.42 |  | 214.95 | [25 empty] | Погрузчики одноковшовые универсальные фронтальные пневмоколесные, номинальная вместимость основного ковша 2,6 м3, грузоподъемность 5 т
| 4-100-050 | ОТм(Зтм) Средний разряд машинистов 5 |  |  |  | чел.-ч | 1.32 | 1.25 | 0.132 |  |  | 424.38 |  | 56.02 | [26 empty] | ОТм(Зтм) Средний разряд машинистов 5
| 91.06.06-048 | Подъемники одномачтовые, грузоподъемность до 500 кг, высота подъема 45 м |  |  |  | маш.-ч | 1.16 | 1.25 | 0.116 | 37.32 | 1.65 | 61.58 |  | 7.14 | [25 empty] | Подъемники одномачтовые, грузоподъемность до 500 кг, высота подъема 45 м
| 4-100-030 | ОТм(Зтм) Средний разряд машинистов 3 |  |  |  | чел.-ч | 1.16 | 1.25 | 0.116 |  |  | 327.93 |  | 38.04 | [26 empty] | ОТм(Зтм) Средний разряд машинистов 3
| 91.14.02-001 | Автомобили бортовые, грузоподъемность до 5 т |  |  |  | маш.-ч | 0.36 | 1.25 | 0.036 |  |  | 574.06 |  | 20.67 | [25 empty] | Автомобили бортовые, грузоподъемность до 5 т
| 4-100-040 | ОТм(Зтм) Средний разряд машинистов 4 |  |  |  | чел.-ч | 0.36 | 1.25 | 0.036 |  |  | 369.26 |  | 13.29 | [26 empty] | ОТм(Зтм) Средний разряд машинистов 4
| 4 | М |  |  |  | 12: 1580.78 | [24 empty] | М
| 01.7.03.01-0001 | Вода |  |  |  | 4: м3; 5: 3.85; 7: 0.308; 10: 33.18; 12: 10.22 | [25 empty] | Вода
| 02.3.01.02-1118 | Песок природный для строительных работ II класс, средний |  |  |  | м3 | 3.06 |  | 0.2448 | 565.2 | 2.37 | 1339.52 |  | 327.91 | [25 empty] | Песок природный для строительных работ II класс, средний
| 04.3.01.09-0016 | Раствор готовый кладочный, цементный, М200 |  |  |  | м3 | 3 |  | 0.24 | 4033.62 | 1.27 | 5122.7 |  | 1229.45 | [25 empty] | Раствор готовый кладочный, цементный, М200
| 11.1.03.01-0063 | Бруски обрезные хвойных пород (ель, сосна), естественной влажности, длина 2-6,5 м, ширина 20-90 мм, толщина 20-90 мм, сорт III |  |  |  | м3 | 0.01 |  | 0.0008 | 16496.03 | 1 | 16496.03 |  | 13.2 | [25 empty] | Бруски обрезные хвойных пород (ель, сосна), естественной влажности, длина 2-6,5 м, ширина 20-90 мм, толщина 20-90 мм, сорт III
|  | Итого прямые затраты |  |  |  | 12: 14964.14 | [27 empty] | Итого прямые затраты
|  | ФОТ |  |  |  | 12: 13140.6 | [28 empty] | ФОТ
| Пр/812-011.0-1, Приказ № 812/пр от 21.12.2020 п.25 | НР Полы |  |  |  | 4: %; 5: 112; 6: 0.9; 7: 100.8; 12: 13245.72 | [28 empty] | НР Полы
| Пр/774-011.0, Приказ № 774/пр от 11.12.2020 п.16 | СП Полы |  |  |  | 4: %; 5: 65; 6: 0.85; 7: 55.25; 12: 7260.18 | [28 empty] | СП Полы
38 | ТЦ_13.2.01.00_16_1659162774_10.03.2026_02_4.1 | Архитектурное изделие из гранита, 305х605х32, 1 категории, калиброванная, термообработанная, мст. Tomson Red (Light) (полы) |  |  |  | м2 | 8 | 1 | 8 |  |  | 6220.33 |  | 49762.64 | [22 empty] | Архитектурное изделие из гранита, 305х605х32, 1 категории, калиброванная, термообработанная, мст. Tomson Red (Light) (полы)
39 | ГЭСН15-01-001-05 | Облицовка стен гранитными плитами полированными толщиной до 40 мм при числе плит в 1 м2: свыше 6 |  |  |  | 4: 100 м2; 5: 0.12; 6: 1; 7: 0.12 | [22 empty] | Облицовка стен гранитными плитами полированными толщиной до 40 мм при числе плит в 1 м2: свыше 6
|  | Объем=12,0 / 100 | [35 empty] | Объем=12,0 / 100
| 421/пр_2020_п.58_пп.б | При применении сметных норм, включенных в сборники ГЭСН (ФЕР, ТЕР), аналогичных технологическим процессам в новом строительстве, в том числе по возведению новых конструктивных элементов ОЗП=1,15; ЭМ=1,25 к расх.; ЗПМ=1,25; ТЗ=1,15; ТЗМ=1,25 | [41 empty] | При применении сметных норм, включенных в сборники ГЭСН (ФЕР, ТЕР), аналогичных технологическим процессам в новом строительстве, в том числе по возведению новых конструктивных элементов ОЗП=1,15; ЭМ=1,25 к расх.; ЗПМ=1,25; ТЗ=1,15; ТЗМ=1,25
| 1 | ОТ(ЗТ) |  |  |  | 4: чел.-ч; 7: 301.116; 12: 124469.31 | [24 empty] | ОТ(ЗТ)
| 1-100-48 | Средний разряд работы 4,8 |  |  |  | чел.-ч | 2182 | 1.15 | 301.116 |  |  | 413.36 |  | 124469.31 | [25 empty] | Средний разряд работы 4,8
| 2 | ЭМ |  |  |  | 12: 180.18 | [24 empty] | ЭМ
|  | ОТм(ЗТм) |  |  |  | 4: чел.-ч; 7: 0.636; 12: 217.24 | [24 empty] | ОТм(ЗТм)
| 91.06.05-011 | Погрузчики одноковшовые универсальные фронтальные пневмоколесные, номинальная вместимость основного ковша 2,6 м3, грузоподъемность 5 т |  |  |  | маш.-ч | 0.6 | 1.25 | 0.09 |  |  | 1628.42 |  | 146.56 | [25 empty] | Погрузчики одноковшовые универсальные фронтальные пневмоколесные, номинальная вместимость основного ковша 2,6 м3, грузоподъемность 5 т
| 4-100-050 | ОТм(Зтм) Средний разряд машинистов 5 |  |  |  | чел.-ч | 0.6 | 1.25 | 0.09 |  |  | 424.38 |  | 38.19 | [26 empty] | ОТм(Зтм) Средний разряд машинистов 5
| 91.06.06-048 | Подъемники одномачтовые, грузоподъемность до 500 кг, высота подъема 45 м |  |  |  | маш.-ч | 3.64 | 1.25 | 0.546 | 37.32 | 1.65 | 61.58 |  | 33.62 | [25 empty] | Подъемники одномачтовые, грузоподъемность до 500 кг, высота подъема 45 м
| 4-100-030 | ОТм(Зтм) Средний разряд машинистов 3 |  |  |  | чел.-ч | 3.64 | 1.25 | 0.546 |  |  | 327.93 |  | 179.05 | [26 empty] | ОТм(Зтм) Средний разряд машинистов 3
| 4 | М |  |  |  | 12: 2627.68 | [24 empty] | М
| 01.7.02.10-0005 | Бумага ролевая |  |  |  | т | 0.007 |  | 0.00084 | 56758.82 | 0.84 | 47677.41 |  | 40.05 | [25 empty] | Бумага ролевая
| 01.7.03.01-0001 | Вода |  |  |  | 4: м3; 5: 3.56; 7: 0.4272; 10: 33.18; 12: 14.17 | [25 empty] | Вода
| 01.7.03.04-0001 | Электроэнергия |  |  |  | 4: кВт-ч; 5: 20.25; 7: 2.43; 10: 6.72; 12: 16.33 | [25 empty] | Электроэнергия
| 01.7.07.13-0001 | Мука андезитовая кислотоупорная, марка А |  |  |  | т | 0.0045 |  | 0.00054 | 10415.31 | 1.99 | 20726.47 |  | 11.19 | [25 empty] | Мука андезитовая кислотоупорная, марка А
| 01.7.07.21-0001 | Уголь древесный, марка А |  |  |  | т | 0.146 |  | 0.01752 | 12720.38 | 1.31 | 16663.7 |  | 291.95 | [25 empty] | Уголь древесный, марка А
| 01.7.17.05-0021 | Карборунд |  |  |  | кг | 59.2 |  | 7.104 | 170.43 | 1.45 | 247.12 |  | 1755.54 | [25 empty] | Карборунд
| 01.7.17.08-0032 | Порошок полирующий |  |  |  | кг | 0.12 |  | 0.0144 | 796.66 | 1.45 | 1155.16 |  | 16.63 | [25 empty] | Порошок полирующий
| 11.1.03.05-0064 | Доска необрезная хвойных пород, естественной влажности, длина 2-6,5 м, ширина 100-250, толщина 30-50 мм, сорт II |  |  |  | м3 | 0.0452 |  | 0.005424 | 7555 | 1.38 | 10425.9 |  | 56.55 | [25 empty] | Доска необрезная хвойных пород, естественной влажности, длина 2-6,5 м, ширина 100-250, толщина 30-50 мм, сорт II
| 14.5.04.05-0104 | Мастика герметизирующая отверждающаяся однокомпонентная строительная |  |  |  | т | 0.01455 |  | 0.001746 | 143275.95 | 1.7 | 243569.12 |  | 425.27 | [25 empty] | Мастика герметизирующая отверждающаяся однокомпонентная строительная
|  | Итого прямые затраты |  |  |  | 12: 127494.41 | [27 empty] | Итого прямые затраты
|  | ФОТ |  |  |  | 12: 124686.55 | [28 empty] | ФОТ
| Пр/812-015.0-1, Приказ № 812/пр от 21.12.2020 п.25 | НР Отделочные работы |  |  |  | 4: %; 5: 100; 6: 0.9; 7: 90; 12: 112217.9 | [28 empty] | НР Отделочные работы
| Пр/774-015.0, Приказ № 774/пр от 11.12.2020 п.16 | СП Отделочные работы |  |  |  | 4: %; 5: 49; 6: 0.85; 7: 41.65; 12: 51931.95 | [28 empty] | СП Отделочные работы
40 | ФСБЦ-04.3.01.09-0016 | Раствор готовый кладочный, цементный, М200 |  |  |  | м3 | 0.42 | 1 | 0.42 | 4033.62 | 1.27 | 5122.7 |  | 2151.53 | [22 empty] | Раствор готовый кладочный, цементный, М200
41 | ТЦ_13.2.01.00_16_1659162774_10.03.2026_02_28.1 | Архитектурное изделие из гранита, 305х605х22, 1 категории, калиброванная, полированная, шлифованные торцы по периметру, мст.Jiao Mei G655 (стены) |  |  |  | м2 | 12 | 1 | 12 |  |  | 6220.33 |  | 74643.96 | [22 empty] | Архитектурное изделие из гранита, 305х605х22, 1 категории, калиброванная, полированная, шлифованные торцы по периметру, мст.Jiao Mei G655 (стены)
|  | Итоги по разделу 2 Лестница возле Сююмбике - п.17 : | [43 empty] | Итоги по разделу 2 Лестница возле Сююмбике - п.17 :
|  | Всего прямые затраты (справочно) |  |  |  | 12: 1255370.02 | [32 empty] | Всего прямые затраты (справочно)
|  | в том числе: | [44 empty] | в том числе:
|  | Оплата труда рабочих |  |  |  | 12: 487852.82 | [32 empty] | Оплата труда рабочих
|  | Эксплуатация машин |  |  |  | 12: 13369.66 | [32 empty] | Эксплуатация машин
|  | Оплата труда машинистов (Отм) |  |  |  | 12: 44635.78 | [32 empty] | Оплата труда машинистов (Отм)
|  | Материалы |  |  |  | 12: 691999.91 | [32 empty] | Материалы
|  | Перевозка |  |  |  | 12: 17511.85 | [32 empty] | Перевозка
|  | Строительные работы |  |  |  | 12: 1979269.72 | [32 empty] | Строительные работы
|  | Строительные работы |  |  |  | 12: 1961757.87 | [32 empty] | Строительные работы
|  | в том числе: | [44 empty] | в том числе:
|  | оплата труда |  |  |  | 12: 487852.82 | [32 empty] | оплата труда
|  | эксплуатация машин и механизмов |  |  |  | 12: 13369.66 | [32 empty] | эксплуатация машин и механизмов
|  | оплата труда машинистов (Отм) |  |  |  | 12: 44635.78 | [32 empty] | оплата труда машинистов (Отм)
|  | материалы |  |  |  | 12: 691999.91 | [32 empty] | материалы
|  | накладные расходы |  |  |  | 12: 489318.17 | [32 empty] | накладные расходы
|  | сметная прибыль |  |  |  | 12: 234581.53 | [32 empty] | сметная прибыль
|  | Перевозка |  |  |  | 12: 17511.85 | [32 empty] | Перевозка
|  | Всего ФОТ (справочно) |  |  |  | 12: 532488.6 | [32 empty] | Всего ФОТ (справочно)
|  | Всего накладные расходы (справочно) |  |  |  | 12: 489318.17 | [32 empty] | Всего накладные расходы (справочно)
|  | Всего сметная прибыль (справочно) |  |  |  | 12: 234581.53 | [32 empty] | Всего сметная прибыль (справочно)
|  | Всего по разделу 2 Лестница возле Сююмбике - п.17 |  |  |  | 12: 1979269.72 | [33 empty] | Всего по разделу 2 Лестница возле Сююмбике - п.17
|  | справочно: | [44 empty] | справочно:
|  | Материальные ресурсы, отсутствующие в ФРСН |  |  |  | 12: 601847.98 | [32 empty] | Материальные ресурсы, отсутствующие в ФРСН
|  | Затраты труда рабочих |  |  |  | 7: 1255,4442674 | [34 empty] | Затраты труда рабочих
|  | Затраты труда машинистов |  |  |  | 7: 120,8399369 | [34 empty] | Затраты труда машинистов
Раздел 3. Входная группа из Дымовского гранита (Архиерейский) - п.18 | [35 empty] | Раздел 3. Входная группа из Дымовского гранита (Архиерейский) - п.18
демонтажные работы | [44 empty] | демонтажные работы
42 | ГЭСНр68-02-004-20 | Разборка тротуаров: из природных материалов (плиты гранитные) на цементно-песчаном монтажном слое толщиной 50 мм |  |  |  | 4: 100 м2; 5: 0.171; 6: 1; 7: 0.171 | [22 empty] | Разборка тротуаров: из природных материалов (плиты гранитные) на цементно-песчаном монтажном слое толщиной 50 мм
|  | Объем=(30,0*0,35+30,0*0,12+3,0) / 100 | [35 empty] | Объем=(30,0*0,35+30,0*0,12+3,0) / 100
| 1 | ОТ(ЗТ) |  |  |  | 4: чел.-ч; 7: 38.133; 12: 11979.48 | [24 empty] | ОТ(ЗТ)
| 1-100-25 | Средний разряд работы 2,5 |  |  |  | 4: чел.-ч; 5: 223; 7: 38.133; 10: 314.15; 12: 11979.48 | [25 empty] | Средний разряд работы 2,5
| 2 | ЭМ |  |  |  | 12: 2316.81 | [24 empty] | ЭМ
|  | ОТм(ЗТм) |  |  |  | 4: чел.-ч; 7: 4.2459; 12: 1591.6 | [24 empty] | ОТм(ЗТм)
| 91.06.05-059 | Погрузчики одноковшовые универсальные фронтальные пневмоколесные, номинальная вместимость основного ковша 2,3 м3, грузоподъемность 4 т |  |  |  | 4: маш.-ч; 5: 2.52; 7: 0.43092; 10: 1500.29; 12: 646.5 | [25 empty] | Погрузчики одноковшовые универсальные фронтальные пневмоколесные, номинальная вместимость основного ковша 2,3 м3, грузоподъемность 4 т
| 4-100-050 | ОТм(Зтм) Средний разряд машинистов 5 |  |  |  | 4: чел.-ч; 5: 2.52; 7: 0.43092; 10: 424.38; 12: 182.87 | [26 empty] | ОТм(Зтм) Средний разряд машинистов 5
| 91.08.06-003 | Нарезчики швов, максимальная глубина резки 200 мм, мощность 9 кВт (12 л.с.) |  |  |  | маш.-ч | 5.65 |  | 0.96615 | 100.65 | 1.2 | 120.78 |  | 116.69 | [25 empty] | Нарезчики швов, максимальная глубина резки 200 мм, мощность 9 кВт (12 л.с.)
| 91.13.01-024 | Машины коммунально-уборочные, емкость бака 340 л, мощность 80 кВт (102 л.с.) |  |  |  | маш.-ч | 0.01 |  | 0.00171 | 1495.59 | 1.34 | 2004.09 |  | 3.43 | [25 empty] | Машины коммунально-уборочные, емкость бака 340 л, мощность 80 кВт (102 л.с.)
| 4-100-040 | ОТм(Зтм) Средний разряд машинистов 4 |  |  |  | 4: чел.-ч; 5: 0.01; 7: 0.00171; 10: 369.26; 12: 0.63 | [26 empty] | ОТм(Зтм) Средний разряд машинистов 4
| 91.18.01-007 | Компрессоры винтовые передвижные с двигателем внутреннего сгорания, давление до 0,7 МПа (7 атм), производительность до 5,4 м3/мин |  |  |  | 4: маш.-ч; 5: 22.3; 7: 3.8133; 10: 399.03; 12: 1521.62 | [25 empty] | Компрессоры винтовые передвижные с двигателем внутреннего сгорания, давление до 0,7 МПа (7 атм), производительность до 5,4 м3/мин
| 4-100-040 | ОТм(Зтм) Средний разряд машинистов 4 |  |  |  | 4: чел.-ч; 5: 22.3; 7: 3.8133; 10: 369.26; 12: 1408.1 | [26 empty] | ОТм(Зтм) Средний разряд машинистов 4
| 91.21.10-004 | Молотки чеканочные при работе от передвижных компрессорных установок |  |  |  | маш.-ч | 36.8 |  | 6.2928 | 2.93 | 1.55 | 4.54 |  | 28.57 | [25 empty] | Молотки чеканочные при работе от передвижных компрессорных установок
| 4 | М |  |  |  | 12: 579.73 | [24 empty] | М
| 01.7.02.07-0021 | Уголок картонный защитный |  |  |  | м | 77.68 |  | 13.2833 | 10.16 | 1.4 | 14.22 |  | 188.89 | [25 empty] | Уголок картонный защитный
| 01.7.03.01-0001 | Вода |  |  |  | 4: м3; 5: 0.0075; 7: 0.0012825; 10: 33.18; 12: 0.04 | [25 empty] | Вода
| 01.7.07.12-0024 | Пленка полиэтиленовая, толщина 0,15 мм |  |  |  | м2 | 28.41 |  | 4.8581 | 12.83 | 1.08 | 13.86 |  | 67.33 | [25 empty] | Пленка полиэтиленовая, толщина 0,15 мм
| 08.3.02.01-0041 | Ленты стальные упаковочные, мягкие, нормальной точности по толщине и ширине 0,7х20-50 мм |  |  |  | т | 0.0205 |  | 0.0035055 | 89073.2 | 0.74 | 65914.17 |  | 231.06 | [25 empty] | Ленты стальные упаковочные, мягкие, нормальной точности по толщине и ширине 0,7х20-50 мм
| 11.1.03.05-0066 | Доска необрезная хвойных пород, естественной влажности, длина 2-6,5 м, ширина 100-250, толщина 30-50 мм, сорт IV |  |  |  | м3 | 0.022 |  | 0.003762 | 7555 | 1.45 | 10954.75 |  | 41.21 | [25 empty] | Доска необрезная хвойных пород, естественной влажности, длина 2-6,5 м, ширина 100-250, толщина 30-50 мм, сорт IV
| 11.2.04.06-0061 | Поддон односторонний двухнастильный четырехзаходный деревянный, размеры 1200х800 мм, высота 150±5 мм |  |  |  | 4: шт; 5: 0.17; 7: 0.02907; 10: 587.23; 12: 17.07 | [25 empty] | Поддон односторонний двухнастильный четырехзаходный деревянный, размеры 1200х800 мм, высота 150±5 мм
| 12.2.01.01-0021 | Клипсы (зажимы) |  |  |  | 100 шт | 0.58 |  | 0.09918 | 237.35 | 1.45 | 344.16 |  | 34.13 | [25 empty] | Клипсы (зажимы)
|  | Итого прямые затраты |  |  |  | 12: 16467.62 | [27 empty] | Итого прямые затраты
|  | ФОТ |  |  |  | 12: 13571.08 | [28 empty] | ФОТ
| Пр/812-102.0-1 | НР Благоустройство (ремонтно-строительные) |  |  |  | 4: %; 5: 102; 7: 102; 12: 13842.5 | [28 empty] | НР Благоустройство (ремонтно-строительные)
| Пр/774-102.0 | СП Благоустройство (ремонтно-строительные) |  |  |  | 4: %; 5: 54; 7: 54; 12: 7328.38 | [28 empty] | СП Благоустройство (ремонтно-строительные)
43 | ГЭСНр68-02-004-18 | Разборка тротуаров: из мелкоштучных искусственных материалов (брусчатка) на цементно-песчаном монтажном слое толщиной 50 мм |  |  |  | 4: 100 м2; 5: 0.17; 6: 1; 7: 0.17 | [22 empty] | Разборка тротуаров: из мелкоштучных искусственных материалов (брусчатка) на цементно-песчаном монтажном слое толщиной 50 мм
|  | Объем=(10*0,3+14) / 100 | [35 empty] | Объем=(10*0,3+14) / 100
| 1 | ОТ(ЗТ) |  |  |  | 4: чел.-ч; 7: 48.5214; 12: 15109.08 | [24 empty] | ОТ(ЗТ)
| 1-100-24 | Средний разряд работы 2,4 |  |  |  | 4: чел.-ч; 5: 285.42; 7: 48.5214; 10: 311.39; 12: 15109.08 | [25 empty] | Средний разряд работы 2,4
| 2 | ЭМ |  |  |  | 12: 2130.31 | [24 empty] | ЭМ
|  | ОТм(ЗТм) |  |  |  | 4: чел.-ч; 7: 4.3792; 12: 1634.4 | [24 empty] | ОТм(ЗТм)
| 91.06.05-059 | Погрузчики одноковшовые универсальные фронтальные пневмоколесные, номинальная вместимость основного ковша 2,3 м3, грузоподъемность 4 т |  |  |  | 4: маш.-ч; 5: 1.85; 7: 0.3145; 10: 1500.29; 12: 471.84 | [25 empty] | Погрузчики одноковшовые универсальные фронтальные пневмоколесные, номинальная вместимость основного ковша 2,3 м3, грузоподъемность 4 т
| 4-100-050 | ОТм(Зтм) Средний разряд машинистов 5 |  |  |  | 4: чел.-ч; 5: 1.85; 7: 0.3145; 10: 424.38; 12: 133.47 | [26 empty] | ОТм(Зтм) Средний разряд машинистов 5
| 91.08.06-003 | Нарезчики швов, максимальная глубина резки 200 мм, мощность 9 кВт (12 л.с.) |  |  |  | маш.-ч | 0.24 |  | 0.0408 | 100.65 | 1.2 | 120.78 |  | 4.93 | [25 empty] | Нарезчики швов, максимальная глубина резки 200 мм, мощность 9 кВт (12 л.с.)
| 91.13.01-024 | Машины коммунально-уборочные, емкость бака 340 л, мощность 80 кВт (102 л.с.) |  |  |  | маш.-ч | 0.01 |  | 0.0017 | 1495.59 | 1.34 | 2004.09 |  | 3.41 | [25 empty] | Машины коммунально-уборочные, емкость бака 340 л, мощность 80 кВт (102 л.с.)
| 4-100-040 | ОТм(Зтм) Средний разряд машинистов 4 |  |  |  | 4: чел.-ч; 5: 0.01; 7: 0.0017; 10: 369.26; 12: 0.63 | [26 empty] | ОТм(Зтм) Средний разряд машинистов 4
| 91.18.01-007 | Компрессоры винтовые передвижные с двигателем внутреннего сгорания, давление до 0,7 МПа (7 атм), производительность до 5,4 м3/мин |  |  |  | 4: маш.-ч; 5: 23.9; 7: 4.063; 10: 399.03; 12: 1621.26 | [25 empty] | Компрессоры винтовые передвижные с двигателем внутреннего сгорания, давление до 0,7 МПа (7 атм), производительность до 5,4 м3/мин
| 4-100-040 | ОТм(Зтм) Средний разряд машинистов 4 |  |  |  | 4: чел.-ч; 5: 23.9; 7: 4.063; 10: 369.26; 12: 1500.3 | [26 empty] | ОТм(Зтм) Средний разряд машинистов 4
| 91.21.10-004 | Молотки чеканочные при работе от передвижных компрессорных установок |  |  |  | маш.-ч | 37.4 |  | 6.358 | 2.93 | 1.55 | 4.54 |  | 28.87 | [25 empty] | Молотки чеканочные при работе от передвижных компрессорных установок
| 4 | М |  |  |  | 12: 467.4 | [24 empty] | М
| 01.7.02.07-0021 | Уголок картонный защитный |  |  |  | м | 68.3 |  | 11.611 | 10.16 | 1.4 | 14.22 |  | 165.11 | [25 empty] | Уголок картонный защитный
| 01.7.03.01-0001 | Вода |  |  |  | 4: м3; 5: 0.0075; 7: 0.001275; 10: 33.18; 12: 0.04 | [25 empty] | Вода
| 01.7.07.12-0024 | Пленка полиэтиленовая, толщина 0,15 мм |  |  |  | м2 | 24.5 |  | 4.165 | 12.83 | 1.08 | 13.86 |  | 57.73 | [25 empty] | Пленка полиэтиленовая, толщина 0,15 мм
| 08.3.02.01-0041 | Ленты стальные упаковочные, мягкие, нормальной точности по толщине и ширине 0,7х20-50 мм |  |  |  | т | 0.018 |  | 0.00306 | 89073.2 | 0.74 | 65914.17 |  | 201.7 | [25 empty] | Ленты стальные упаковочные, мягкие, нормальной точности по толщине и ширине 0,7х20-50 мм
| 11.2.04.06-0061 | Поддон односторонний двухнастильный четырехзаходный деревянный, размеры 1200х800 мм, высота 150±5 мм |  |  |  | 4: шт; 5: 0.13; 7: 0.0221; 10: 587.23; 12: 12.98 | [25 empty] | Поддон односторонний двухнастильный четырехзаходный деревянный, размеры 1200х800 мм, высота 150±5 мм
| 12.2.01.01-0021 | Клипсы (зажимы) |  |  |  | 100 шт | 0.51 |  | 0.0867 | 237.35 | 1.45 | 344.16 |  | 29.84 | [25 empty] | Клипсы (зажимы)
|  | Итого прямые затраты |  |  |  | 12: 19341.19 | [27 empty] | Итого прямые затраты
|  | ФОТ |  |  |  | 12: 16743.48 | [28 empty] | ФОТ
| Пр/812-102.0-1 | НР Благоустройство (ремонтно-строительные) |  |  |  | 4: %; 5: 102; 7: 102; 12: 17078.35 | [28 empty] | НР Благоустройство (ремонтно-строительные)
| Пр/774-102.0 | СП Благоустройство (ремонтно-строительные) |  |  |  | 4: %; 5: 54; 7: 54; 12: 9041.48 | [28 empty] | СП Благоустройство (ремонтно-строительные)
44 | ГЭСН46-09-005-01 | Разборка монолитных железобетонных конструкций гидромолотом на базе экскаватора |  |  |  | 4: м3; 5: 2.025; 6: 1; 7: 2.025 | [22 empty] | Разборка монолитных железобетонных конструкций гидромолотом на базе экскаватора
|  | Объем=30*0,35*0,15+3*0,15 | [35 empty] | Объем=30*0,35*0,15+3*0,15
| 1 | ОТ(ЗТ) |  |  |  | 4: чел.-ч; 7: 1.8428; 12: 604.29 | [24 empty] | ОТ(ЗТ)
| 1-100-30 | Средний разряд работы 3,0 |  |  |  | 4: чел.-ч; 5: 0.91; 7: 1.8428; 10: 327.93; 12: 604.29 | [25 empty] | Средний разряд работы 3,0
| 2 | ЭМ |  |  |  | 12: 7729.54 | [24 empty] | ЭМ
|  | ОТм(ЗТм) |  |  |  | 4: чел.-ч; 7: 4.2525; 12: 2109.36 | [24 empty] | ОТм(ЗТм)
| 91.01.05-086 | Экскаваторы одноковшовые дизельные на гусеничном ходу, объем ковша 0,65 м3 |  |  |  | маш.-ч | 0.55 |  | 1.1138 | 1327.44 | 1.33 | 1765.5 |  | 1966.33 | [25 empty] | Экскаваторы одноковшовые дизельные на гусеничном ходу, объем ковша 0,65 м3
| 4-100-060 | ОТм(Зтм) Средний разряд машинистов 6 |  |  |  | 4: чел.-ч; 5: 0.55; 7: 1.1138; 10: 496.03; 12: 552.45 | [26 empty] | ОТм(Зтм) Средний разряд машинистов 6
| 91.02.03-001 | Гидромолоты на базе экскаватора на пневмоколесном ходу массой до 20 т, вес ударной части до 1 т |  |  |  | маш.-ч | 1.55 |  | 3.1387 | 1339.03 | 1.37 | 1834.47 |  | 5757.94 | [25 empty] | Гидромолоты на базе экскаватора на пневмоколесном ходу массой до 20 т, вес ударной части до 1 т
| 4-100-060 | ОТм(Зтм) Средний разряд машинистов 6 |  |  |  | 4: чел.-ч; 5: 1.55; 7: 3.1387; 10: 496.03; 12: 1556.91 | [26 empty] | ОТм(Зтм) Средний разряд машинистов 6
| 91.17.04-042 | Аппараты для газовой сварки и резки |  |  |  | маш.-ч | 0.46 |  | 0.9315 | 4.35 | 1.3 | 5.66 |  | 5.27 | [25 empty] | Аппараты для газовой сварки и резки
| 4 | М |  |  |  | 12: 620.64 | [24 empty] | М
| 01.3.02.03-0001 | Ацетилен газообразный технический |  |  |  | м3 | 0.31 |  | 0.62775 | 340.41 | 1.81 | 616.14 |  | 386.78 | [25 empty] | Ацетилен газообразный технический
| 01.3.02.08-0001 | Кислород газообразный технический |  |  |  | м3 | 1.46 |  | 2.9565 | 114.64 | 0.69 | 79.1 |  | 233.86 | [25 empty] | Кислород газообразный технический
|  | Итого прямые затраты |  |  |  | 12: 11063.83 | [27 empty] | Итого прямые затраты
|  | ФОТ |  |  |  | 12: 2713.65 | [28 empty] | ФОТ
| Пр/812-040.2-1 | НР Работы по реконструкции зданий и сооружений: разборка отдельных конструктивных элементов здания (сооружения), а также зданий (сооружений) в целом |  |  |  | 4: %; 5: 91; 7: 91; 12: 2469.42 | [28 empty] | НР Работы по реконструкции зданий и сооружений: разборка отдельных конструктивных элементов здания (сооружения), а также зданий (сооружений) в целом
| Пр/774-040.2 | СП Работы по реконструкции зданий и сооружений: разборка отдельных конструктивных элементов здания (сооружения), а также зданий (сооружений) в целом |  |  |  | 4: %; 5: 52; 7: 52; 12: 1411.1 | [28 empty] | СП Работы по реконструкции зданий и сооружений: разборка отдельных конструктивных элементов здания (сооружения), а также зданий (сооружений) в целом
45 | 47-1 | Погрузка в автотранспортное средство: мусор строительный с погрузкой вручную |  |  |  | 1т груза | 7.1821 | 1 | 7.1821 |  |  | 897.52 |  | 6446.08 | [22 empty] | Погрузка в автотранспортное средство: мусор строительный с погрузкой вручную
|  | Объем=17,1*0,05*2,2+4,01*0,05*2,2+2,025*2,4 | [35 empty] | Объем=17,1*0,05*2,2+4,01*0,05*2,2+2,025*2,4
46 | 02-15-1-01-0020 | Перевозка грузов I класса автомобилями-самосвалами грузоподъемностью до 15 т по дорогам с усовершенствованным (асфальтобетонным, цементобетонным, железобетонным, обработанным органическим вяжущим) дорожным покрытием на расстояние 20 км |  |  |  | 1т груза | 7.1821 | 1 | 7.1821 |  |  | 293.6 |  | 2108.66 | [22 empty] | Перевозка грузов I класса автомобилями-самосвалами грузоподъемностью до 15 т по дорогам с усовершенствованным (асфальтобетонным, цементобетонным, железобетонным, обработанным органическим вяжущим) дорожным покрытием на расстояние 20 км
подготовительные работы | [44 empty] | подготовительные работы
47 | ГЭСН46-03-013-45 | Сверление горизонтальных отверстий в бетонных конструкциях стен перфоратором глубиной 200 мм диаметром: до 20 мм |  |  |  | 4: 100 отверстий; 5: 0.14; 6: 1; 7: 0.14 | [22 empty] | Сверление горизонтальных отверстий в бетонных конструкциях стен перфоратором глубиной 200 мм диаметром: до 20 мм
|  | Объем=((7+4+3)) / 100 | [35 empty] | Объем=((7+4+3)) / 100
| 1 | ОТ(ЗТ) |  |  |  | 4: чел.-ч; 7: 0.7756; 12: 254.34 | [24 empty] | ОТ(ЗТ)
| 1-100-30 | Средний разряд работы 3,0 |  |  |  | 4: чел.-ч; 5: 5.54; 7: 0.7756; 10: 327.93; 12: 254.34 | [25 empty] | Средний разряд работы 3,0
| 4 | М |  |  |  | 12: 5.56 | [24 empty] | М
| 01.7.03.04-0001 | Электроэнергия |  |  |  | 4: кВт-ч; 5: 5.91; 7: 0.8274; 10: 6.72; 12: 5.56 | [25 empty] | Электроэнергия
|  | Итого прямые затраты |  |  |  | 12: 259.9 | [27 empty] | Итого прямые затраты
|  | ФОТ |  |  |  | 12: 254.34 | [28 empty] | ФОТ
| Пр/812-040.1-1 | НР Работы по реконструкции зданий и сооружений: усиление и замена существующих конструкций, возведение отдельных конструктивных элементов |  |  |  | 4: %; 5: 103; 7: 103; 12: 261.97 | [28 empty] | НР Работы по реконструкции зданий и сооружений: усиление и замена существующих конструкций, возведение отдельных конструктивных элементов
| Пр/774-040.1 | СП Работы по реконструкции зданий и сооружений: усиление и замена существующих конструкций, возведение отдельных конструктивных элементов |  |  |  | 4: %; 5: 59; 7: 59; 12: 150.06 | [28 empty] | СП Работы по реконструкции зданий и сооружений: усиление и замена существующих конструкций, возведение отдельных конструктивных элементов
48 | ГЭСН46-03-013-58 | На каждые 10 мм изменения глубины сверления добавлять или исключать: к норме 46-03-013-45 (до толщ.250мм) |  |  |  | 4: 100 отверстий; 5: 0.14; 6: 1; 7: 0.14 | [22 empty] | На каждые 10 мм изменения глубины сверления добавлять или исключать: к норме 46-03-013-45 (до толщ.250мм)
|  | Объем=((7+4+3)) / 100 | [35 empty] | Объем=((7+4+3)) / 100
|  | до толщ.250мм ПЗ=5 (ОЗП=5; ЭМ=5 к расх.; ЗПМ=5; МАТ=5 к расх.; ТЗ=5; ТЗМ=5) | [41 empty] | до толщ.250мм ПЗ=5 (ОЗП=5; ЭМ=5 к расх.; ЗПМ=5; МАТ=5 к расх.; ТЗ=5; ТЗМ=5)
| 1 | ОТ(ЗТ) |  |  |  | 4: чел.-ч; 7: 0.147; 12: 48.21 | [24 empty] | ОТ(ЗТ)
| 1-100-30 | Средний разряд работы 3,0 |  |  |  | чел.-ч | 0.21 | 5 | 0.147 |  |  | 327.93 |  | 48.21 | [25 empty] | Средний разряд работы 3,0
| 4 | М |  |  |  | 12: 1.34 | [24 empty] | М
| 01.7.03.04-0001 | Электроэнергия |  |  |  | кВт-ч | 0.285 | 5 | 0.1995 |  |  | 6.72 |  | 1.34 | [25 empty] | Электроэнергия
|  | Итого прямые затраты |  |  |  | 12: 49.55 | [27 empty] | Итого прямые затраты
|  | ФОТ |  |  |  | 12: 48.21 | [28 empty] | ФОТ
| Пр/812-040.1-1 | НР Работы по реконструкции зданий и сооружений: усиление и замена существующих конструкций, возведение отдельных конструктивных элементов |  |  |  | 4: %; 5: 103; 7: 103; 12: 49.66 | [28 empty] | НР Работы по реконструкции зданий и сооружений: усиление и замена существующих конструкций, возведение отдельных конструктивных элементов
| Пр/774-040.1 | СП Работы по реконструкции зданий и сооружений: усиление и замена существующих конструкций, возведение отдельных конструктивных элементов |  |  |  | 4: %; 5: 59; 7: 59; 12: 28.44 | [28 empty] | СП Работы по реконструкции зданий и сооружений: усиление и замена существующих конструкций, возведение отдельных конструктивных элементов
49 | ГЭСН09-05-003-01 | Постановка болтов: строительных с гайками и шайбами (ф10А-III,L=500мм) |  |  |  | 4: 100 шт; 5: 0.14; 6: 1; 7: 0.14 | [22 empty] | Постановка болтов: строительных с гайками и шайбами (ф10А-III,L=500мм)
|  | Объем=((7+4+3)) / 100 | [35 empty] | Объем=((7+4+3)) / 100
| 421/пр_2020_п.58_пп.б | При применении сметных норм, включенных в сборники ГЭСН (ФЕР, ТЕР), аналогичных технологическим процессам в новом строительстве, в том числе по возведению новых конструктивных элементов ОЗП=1,15; ЭМ=1,25 к расх.; ЗПМ=1,25; ТЗ=1,15; ТЗМ=1,25 | [41 empty] | При применении сметных норм, включенных в сборники ГЭСН (ФЕР, ТЕР), аналогичных технологическим процессам в новом строительстве, в том числе по возведению новых конструктивных элементов ОЗП=1,15; ЭМ=1,25 к расх.; ЗПМ=1,25; ТЗ=1,15; ТЗМ=1,25
| 1 | ОТ(ЗТ) |  |  |  | 4: чел.-ч; 7: 1.9159; 12: 667.88 | [24 empty] | ОТ(ЗТ)
| 1-100-35 | Средний разряд работы 3,5 |  |  |  | чел.-ч | 11.9 | 1.15 | 1.9159 |  |  | 348.6 |  | 667.88 | [25 empty] | Средний разряд работы 3,5
| 2 | ЭМ |  |  |  | 12: 2.81 | [24 empty] | ЭМ
|  | ОТм(ЗТм) |  |  |  | 4: чел.-ч; 7: 0.0049; 12: 1.81 | [24 empty] | ОТм(ЗТм)
| 91.14.02-001 | Автомобили бортовые, грузоподъемность до 5 т |  |  |  | маш.-ч | 0.028 | 1.25 | 0.0049 |  |  | 574.06 |  | 2.81 | [25 empty] | Автомобили бортовые, грузоподъемность до 5 т
| 4-100-040 | ОТм(Зтм) Средний разряд машинистов 4 |  |  |  | чел.-ч | 0.028 | 1.25 | 0.0049 |  |  | 369.26 |  | 1.81 | [26 empty] | ОТм(Зтм) Средний разряд машинистов 4
|  | Итого прямые затраты |  |  |  | 12: 672.5 | [27 empty] | Итого прямые затраты
|  | ФОТ |  |  |  | 12: 669.69 | [28 empty] | ФОТ
| Пр/812-009.0-1, Приказ № 812/пр от 21.12.2020 п.25 | НР Строительные металлические конструкции |  |  |  | 4: %; 5: 93; 7: 93; 12: 622.81 | [28 empty] | НР Строительные металлические конструкции
| Пр/774-009.0, Приказ № 774/пр от 11.12.2020 п.16 | СП Строительные металлические конструкции |  |  |  | 4: %; 5: 62; 7: 62; 12: 415.21 | [28 empty] | СП Строительные металлические конструкции
112 | ФСБЦ-01.7.15.03-0001 | Болты анкерные из прямых или гнутых круглых стержней с резьбой в комплекте с гайками и шайбами |  |  |  | т | 0.004319 | 1 | 0.004319 | 89330.06 | 1.12 | 100049.67 |  | 432.11 | [22 empty] | Болты анкерные из прямых или гнутых круглых стержней с резьбой в комплекте с гайками и шайбами
|  | Объем=14*0,5*0,617/1000 | [35 empty] | Объем=14*0,5*0,617/1000
51 | ГЭСН06-01-005-04 | Устройство железобетонных фундаментов общего назначения объемом: до 5 м3 |  |  |  | 4: 100 м3; 5: 0.02; 6: 1; 7: 0.02 | [22 empty] | Устройство железобетонных фундаментов общего назначения объемом: до 5 м3
|  | Объем=2,0 / 100 | [35 empty] | Объем=2,0 / 100
| 421/пр_2020_п.58_пп.б | При применении сметных норм, включенных в сборники ГЭСН (ФЕР, ТЕР), аналогичных технологическим процессам в новом строительстве, в том числе по возведению новых конструктивных элементов ОЗП=1,15; ЭМ=1,25 к расх.; ЗПМ=1,25; ТЗ=1,15; ТЗМ=1,25 | [41 empty] | При применении сметных норм, включенных в сборники ГЭСН (ФЕР, ТЕР), аналогичных технологическим процессам в новом строительстве, в том числе по возведению новых конструктивных элементов ОЗП=1,15; ЭМ=1,25 к расх.; ЗПМ=1,25; ТЗ=1,15; ТЗМ=1,25
| 1 | ОТ(ЗТ) |  |  |  | 4: чел.-ч; 7: 9.315; 12: 3028.96 | [24 empty] | ОТ(ЗТ)
| 1-100-29 | Средний разряд работы 2,9 |  |  |  | чел.-ч | 405 | 1.15 | 9.315 |  |  | 325.17 |  | 3028.96 | [25 empty] | Средний разряд работы 2,9
| 2 | ЭМ |  |  |  | 12: 1464.89 | [24 empty] | ЭМ
|  | ОТм(ЗТм) |  |  |  | 4: чел.-ч; 7: 0.63475; 12: 309.62 | [24 empty] | ОТм(ЗТм)
| 91.05.05-015 | Краны на автомобильном ходу, грузоподъемность 16 т |  |  |  | маш.-ч | 0.67 | 1.25 | 0.01675 |  |  | 1670.11 |  | 27.97 | [25 empty] | Краны на автомобильном ходу, грузоподъемность 16 т
| 4-100-060 | ОТм(Зтм) Средний разряд машинистов 6 |  |  |  | чел.-ч | 0.67 | 1.25 | 0.01675 |  |  | 496.03 |  | 8.31 | [26 empty] | ОТм(Зтм) Средний разряд машинистов 6
| 91.05.06-007 | Краны на гусеничном ходу, грузоподъемность 25 т |  |  |  | маш.-ч | 22.96 | 1.25 | 0.574 | 1703.3 | 1.43 | 2435.72 |  | 1398.1 | [25 empty] | Краны на гусеничном ходу, грузоподъемность 25 т
| 4-100-060 | ОТм(Зтм) Средний разряд машинистов 6 |  |  |  | чел.-ч | 22.96 | 1.25 | 0.574 |  |  | 496.03 |  | 284.72 | [26 empty] | ОТм(Зтм) Средний разряд машинистов 6
| 91.06.05-011 | Погрузчики одноковшовые универсальные фронтальные пневмоколесные, номинальная вместимость основного ковша 2,6 м3, грузоподъемность 5 т |  |  |  | маш.-ч | 0.25 | 1.25 | 0.00625 |  |  | 1628.42 |  | 10.18 | [25 empty] | Погрузчики одноковшовые универсальные фронтальные пневмоколесные, номинальная вместимость основного ковша 2,6 м3, грузоподъемность 5 т
| 4-100-050 | ОТм(Зтм) Средний разряд машинистов 5 |  |  |  | чел.-ч | 0.25 | 1.25 | 0.00625 |  |  | 424.38 |  | 2.65 | [26 empty] | ОТм(Зтм) Средний разряд машинистов 5
| 91.07.04-001 | Вибраторы глубинные |  |  |  | маш.-ч | 17 | 1.25 | 0.425 | 10.37 | 1.26 | 13.07 |  | 5.55 | [25 empty] | Вибраторы глубинные
| 91.14.02-001 | Автомобили бортовые, грузоподъемность до 5 т |  |  |  | маш.-ч | 1.51 | 1.25 | 0.03775 |  |  | 574.06 |  | 21.67 | [25 empty] | Автомобили бортовые, грузоподъемность до 5 т
| 4-100-040 | ОТм(Зтм) Средний разряд машинистов 4 |  |  |  | чел.-ч | 1.51 | 1.25 | 0.03775 |  |  | 369.26 |  | 13.94 | [26 empty] | ОТм(Зтм) Средний разряд машинистов 4
| 91.17.04-233 | Аппараты сварочные для ручной дуговой сварки, сварочный ток до 350 А |  |  |  | маш.-ч | 1.8 | 1.25 | 0.045 |  |  | 31.48 |  | 1.42 | [25 empty] | Аппараты сварочные для ручной дуговой сварки, сварочный ток до 350 А
| 4 | М |  |  |  | 12: 375.65 | [24 empty] | М
| 01.7.03.01-0001 | Вода |  |  |  | 4: м3; 5: 2.937; 7: 0.05874; 10: 33.18; 12: 1.95 | [25 empty] | Вода
| 01.7.03.04-0001 | Электроэнергия |  |  |  | 4: кВт-ч; 5: 3.24; 7: 0.0648; 10: 6.72; 12: 0.44 | [25 empty] | Электроэнергия
| 01.7.07.12-0024 | Пленка полиэтиленовая, толщина 0,15 мм |  |  |  | м2 | 10.1 |  | 0.202 | 12.83 | 1.08 | 13.86 |  | 2.8 | [25 empty] | Пленка полиэтиленовая, толщина 0,15 мм
| 01.7.11.07-0054 | Электроды сварочные для сварки низколегированных и углеродистых сталей АНО-6, Э42, диаметр 6 мм |  |  |  | т | 0.004 |  | 8e-05 | 148198.02 | 0.92 | 136342.18 |  | 10.91 | [25 empty] | Электроды сварочные для сварки низколегированных и углеродистых сталей АНО-6, Э42, диаметр 6 мм
| 01.7.15.06-0111 | Гвозди строительные |  |  |  | т | 0.037 |  | 0.00074 | 70296.2 | 1.19 | 83652.48 |  | 61.9 | [25 empty] | Гвозди строительные
| 03.1.02.03-0011 | Известь строительная негашеная комовая, сорт I |  |  |  | т | 0.046 |  | 0.00092 | 5275.05 | 1.56 | 8229.08 |  | 7.57 | [25 empty] | Известь строительная негашеная комовая, сорт I
| 08.3.03.06-0002 | Проволока горячекатаная в мотках, диаметр 6,3-6,5 мм |  |  |  | т | 0.04 |  | 0.0008 | 60258.2 | 0.89 | 53629.8 |  | 42.9 | [25 empty] | Проволока горячекатаная в мотках, диаметр 6,3-6,5 мм
| 11.1.02.04-0031 | Лесоматериалы круглые хвойных пород неокоренные, длина 3-6,5 м, диаметр 14-24 см, сорт II-III |  |  |  | м3 | 0.69 |  | 0.0138 | 6442.06 | 0.81 | 5218.07 |  | 72.01 | [25 empty] | Лесоматериалы круглые хвойных пород неокоренные, длина 3-6,5 м, диаметр 14-24 см, сорт II-III
| 11.1.03.01-0063 | Бруски обрезные хвойных пород (ель, сосна), естественной влажности, длина 2-6,5 м, ширина 20-90 мм, толщина 20-90 мм, сорт III |  |  |  | м3 | 0.08 |  | 0.0016 | 16496.03 | 1 | 16496.03 |  | 26.39 | [25 empty] | Бруски обрезные хвойных пород (ель, сосна), естественной влажности, длина 2-6,5 м, ширина 20-90 мм, толщина 20-90 мм, сорт III
| 11.1.03.06-0071 | Доска обрезная хвойных пород, естественной влажности, длина 2-6,5 м, ширина 100-250 мм, толщина 25 мм, сорт III |  |  |  | м3 | 0.2 |  | 0.004 | 5764.42 | 1.45 | 8358.41 |  | 33.43 | [25 empty] | Доска обрезная хвойных пород, естественной влажности, длина 2-6,5 м, ширина 100-250 мм, толщина 25 мм, сорт III
| 11.1.03.06-0079 | Доска обрезная хвойных пород, естественной влажности, длина 2-6,5 м, ширина 100-250 мм, толщина 44-50 мм, сорт III |  |  |  | м3 | 0.69 |  | 0.0138 | 5764.42 | 1.45 | 8358.41 |  | 115.35 | [25 empty] | Доска обрезная хвойных пород, естественной влажности, длина 2-6,5 м, ширина 100-250 мм, толщина 44-50 мм, сорт III
|  | Итого прямые затраты |  |  |  | 12: 5179.12 | [27 empty] | Итого прямые затраты
|  | ФОТ |  |  |  | 12: 3338.58 | [28 empty] | ФОТ
| Пр/812-006.0-1, Приказ № 812/пр от 21.12.2020 п.25 | НР Бетонные и железобетонные монолитные конструкции и работы в строительстве |  |  |  | 4: %; 5: 102; 6: 0.9; 7: 91.8; 12: 3064.82 | [28 empty] | НР Бетонные и железобетонные монолитные конструкции и работы в строительстве
| Пр/774-006.0, Приказ № 774/пр от 11.12.2020 п.16 | СП Бетонные и железобетонные монолитные конструкции и работы в строительстве |  |  |  | 4: %; 5: 58; 6: 0.85; 7: 49.3; 12: 1645.92 | [28 empty] | СП Бетонные и железобетонные монолитные конструкции и работы в строительстве
52 | ФСБЦ-08.4.03.03-0003 | Прокат арматурный для железобетонных конструкций, класс A500C, диаметр 10 мм |  |  |  | т | 0.02 | 1 | 0.02 |  |  | 47884.52 |  | 957.69 | [22 empty] | Прокат арматурный для железобетонных конструкций, класс A500C, диаметр 10 мм
53 | ФСБЦ-04.1.02.05-0128 | Смеси бетонные тяжелого бетона (БСТ) на щебне из гравия, класс В12,5, F(1)100, W4 |  |  |  | м3 | 2.03 | 1 | 2.03 | 4541.55 | 1.44 | 6539.83 |  | 13275.85 | [22 empty] | Смеси бетонные тяжелого бетона (БСТ) на щебне из гравия, класс В12,5, F(1)100, W4
монтажные работы | [44 empty] | монтажные работы
54 | ГЭСН15-01-038-01 | Облицовка ступеней гранитными плитами |  |  |  | 4: 100 м2; 5: 0.141; 6: 1; 7: 0.141 | [22 empty] | Облицовка ступеней гранитными плитами
|  | Объем=(30,0*0,35+30,0*0,12) / 100 | [35 empty] | Объем=(30,0*0,35+30,0*0,12) / 100
| 421/пр_2020_п.58_пп.б | При применении сметных норм, включенных в сборники ГЭСН (ФЕР, ТЕР), аналогичных технологическим процессам в новом строительстве, в том числе по возведению новых конструктивных элементов ОЗП=1,15; ЭМ=1,25 к расх.; ЗПМ=1,25; ТЗ=1,15; ТЗМ=1,25 | [41 empty] | При применении сметных норм, включенных в сборники ГЭСН (ФЕР, ТЕР), аналогичных технологическим процессам в новом строительстве, в том числе по возведению новых конструктивных элементов ОЗП=1,15; ЭМ=1,25 к расх.; ЗПМ=1,25; ТЗ=1,15; ТЗМ=1,25
| 1 | ОТ(ЗТ) |  |  |  | 4: чел.-ч; 7: 210.795; 12: 87134.22 | [24 empty] | ОТ(ЗТ)
| 1-100-48 | Средний разряд работы 4,8 |  |  |  | чел.-ч | 1300 | 1.15 | 210.795 |  |  | 413.36 |  | 87134.22 | [25 empty] | Средний разряд работы 4,8
| 2 | ЭМ |  |  |  | 12: 1270.21 | [24 empty] | ЭМ
|  | ОТм(ЗТм) |  |  |  | 4: чел.-ч; 7: 34.8023; 12: 12829.84 | [24 empty] | ОТм(ЗТм)
| 91.06.05-011 | Погрузчики одноковшовые универсальные фронтальные пневмоколесные, номинальная вместимость основного ковша 2,6 м3, грузоподъемность 5 т |  |  |  | маш.-ч | 0.66 | 1.25 | 0.11632 |  |  | 1628.42 |  | 189.43 | [25 empty] | Погрузчики одноковшовые универсальные фронтальные пневмоколесные, номинальная вместимость основного ковша 2,6 м3, грузоподъемность 5 т
| 4-100-050 | ОТм(Зтм) Средний разряд машинистов 5 |  |  |  | чел.-ч | 0.66 | 1.25 | 0.11632 |  |  | 424.38 |  | 49.37 | [26 empty] | ОТм(Зтм) Средний разряд машинистов 5
| 91.06.06-048 | Подъемники одномачтовые, грузоподъемность до 500 кг, высота подъема 45 м |  |  |  | маш.-ч | 3.8 | 1.25 | 0.66975 | 37.32 | 1.65 | 61.58 |  | 41.24 | [25 empty] | Подъемники одномачтовые, грузоподъемность до 500 кг, высота подъема 45 м
| 4-100-030 | ОТм(Зтм) Средний разряд машинистов 3 |  |  |  | чел.-ч | 3.8 | 1.25 | 0.66975 |  |  | 327.93 |  | 219.63 | [26 empty] | ОТм(Зтм) Средний разряд машинистов 3
| 91.21.19-027 | Станки камнерезные универсальные |  |  |  | маш.-ч | 193 | 1.25 | 34.0162 |  |  | 30.56 |  | 1039.54 | [25 empty] | Станки камнерезные универсальные
| 4-100-040 | ОТм(Зтм) Средний разряд машинистов 4 |  |  |  | чел.-ч | 193 | 1.25 | 34.0162 |  |  | 369.26 |  | 12560.84 | [26 empty] | ОТм(Зтм) Средний разряд машинистов 4
| 4 | М |  |  |  | 12: 10167.98 | [24 empty] | М
| 01.7.03.01-0001 | Вода |  |  |  | 4: м3; 5: 2.5; 7: 0.3525; 10: 33.18; 12: 11.7 | [25 empty] | Вода
| 01.7.03.04-0001 | Электроэнергия |  |  |  | 4: кВт-ч; 5: 12.24; 7: 1.7258; 10: 6.72; 12: 11.6 | [25 empty] | Электроэнергия
| 01.7.07.13-0001 | Мука андезитовая кислотоупорная, марка А |  |  |  | т | 0.0045 |  | 0.0006345 | 10415.31 | 1.99 | 20726.47 |  | 13.15 | [25 empty] | Мука андезитовая кислотоупорная, марка А
| 01.7.07.21-0001 | Уголь древесный, марка А |  |  |  | т | 0.082 |  | 0.011562 | 12720.38 | 1.31 | 16663.7 |  | 192.67 | [25 empty] | Уголь древесный, марка А
| 01.7.07.29-0111 | Пакля смоляная пропитанная |  |  |  | кг | 5 |  | 0.705 | 92.95 | 1.45 | 134.78 |  | 95.02 | [25 empty] | Пакля смоляная пропитанная
| 01.7.17.05-0021 | Карборунд |  |  |  | кг | 31.53 |  | 4.4457 | 170.43 | 1.45 | 247.12 |  | 1098.63 | [25 empty] | Карборунд
| 01.7.17.08-0032 | Порошок полирующий |  |  |  | кг | 0.07 |  | 0.00987 | 796.66 | 1.45 | 1155.16 |  | 11.4 | [25 empty] | Порошок полирующий
| 08.3.07.01-0077 | Прокат стальной горячекатаный полосовой, марки стали Ст3сп, Ст3пс, размеры 220х10 мм |  |  |  | т | 0.01 |  | 0.00141 | 89104.89 | 0.74 | 65937.62 |  | 92.97 | [25 empty] | Прокат стальной горячекатаный полосовой, марки стали Ст3сп, Ст3пс, размеры 220х10 мм
| 10.2.02.07-0122 | Проволока латунная Л68, круглая, твердая, нормальной точности, диаметр 1,5 мм |  |  |  | т | 0.027 |  | 0.003807 | 1112141.7 | 1.38 | 1534755.55 |  | 5842.81 | [25 empty] | Проволока латунная Л68, круглая, твердая, нормальной точности, диаметр 1,5 мм
| 11.1.03.05-0064 | Доска необрезная хвойных пород, естественной влажности, длина 2-6,5 м, ширина 100-250, толщина 30-50 мм, сорт II |  |  |  | м3 | 0.0344 |  | 0.0048504 | 7555 | 1.38 | 10425.9 |  | 50.57 | [25 empty] | Доска необрезная хвойных пород, естественной влажности, длина 2-6,5 м, ширина 100-250, толщина 30-50 мм, сорт II
| 14.5.04.05-0104 | Мастика герметизирующая отверждающаяся однокомпонентная строительная |  |  |  | т | 0.08 |  | 0.01128 | 143275.95 | 1.7 | 243569.12 |  | 2747.46 | [25 empty] | Мастика герметизирующая отверждающаяся однокомпонентная строительная
|  | Итого прямые затраты |  |  |  | 12: 111402.25 | [27 empty] | Итого прямые затраты
|  | ФОТ |  |  |  | 12: 99964.06 | [28 empty] | ФОТ
| Пр/812-015.0-1, Приказ № 812/пр от 21.12.2020 п.25 | НР Отделочные работы |  |  |  | 4: %; 5: 100; 6: 0.9; 7: 90; 12: 89967.65 | [28 empty] | НР Отделочные работы
| Пр/774-015.0, Приказ № 774/пр от 11.12.2020 п.16 | СП Отделочные работы |  |  |  | 4: %; 5: 49; 6: 0.85; 7: 41.65; 12: 41635.03 | [28 empty] | СП Отделочные работы
55 | ТЦ_13.2.01.00_16_1659162774_10.03.2026_02_12.1 | Архитектурное изделие из гранита, 355*1000*32, 1 категории, калиброванная, термообработанная, тех.фаска 5 мм, капельник, мст Дымовский (ступень) |  |  |  | шт | 30.169 | 1 | 30.169 |  |  | 5969.51 |  | 180094.23 | [22 empty] | Архитектурное изделие из гранита, 355*1000*32, 1 категории, калиброванная, термообработанная, тех.фаска 5 мм, капельник, мст Дымовский (ступень)
|  | Объем=(30,0*0,35)*1,02/(0,355*1,0) | [35 empty] | Объем=(30,0*0,35)*1,02/(0,355*1,0)
56 | ТЦ_13.2.01.00_16_1659162774_10.03.2026_02_13.1 | Архитектурное изделие из гранита, 125х1000х22, 1 категории, калиброванная, полированная, мст. Дымовский (подступенок) |  |  |  | шт | 29.376 | 1 | 29.376 |  |  | 2307.55 |  | 67786.59 | [22 empty] | Архитектурное изделие из гранита, 125х1000х22, 1 категории, калиброванная, полированная, мст. Дымовский (подступенок)
|  | Объем=(30,0*0,12)*1,02/(0,125*1,0) | [35 empty] | Объем=(30,0*0,12)*1,02/(0,125*1,0)
57 | ГЭСН11-01-031-09 | Устройство покрытий из гранитных плит при количестве плит на 1 м2: свыше 4 до 10 шт. |  |  |  | 4: 100 м2; 5: 0.03; 6: 1; 7: 0.03 | [22 empty] | Устройство покрытий из гранитных плит при количестве плит на 1 м2: свыше 4 до 10 шт.
|  | Объем=3,0 / 100 | [35 empty] | Объем=3,0 / 100
| 421/пр_2020_п.58_пп.б | При применении сметных норм, включенных в сборники ГЭСН (ФЕР, ТЕР), аналогичных технологическим процессам в новом строительстве, в том числе по возведению новых конструктивных элементов ОЗП=1,15; ЭМ=1,25 к расх.; ЗПМ=1,25; ТЗ=1,15; ТЗМ=1,25 | [41 empty] | При применении сметных норм, включенных в сборники ГЭСН (ФЕР, ТЕР), аналогичных технологическим процессам в новом строительстве, в том числе по возведению новых конструктивных элементов ОЗП=1,15; ЭМ=1,25 к расх.; ЗПМ=1,25; ТЗ=1,15; ТЗМ=1,25
| 1 | ОТ(ЗТ) |  |  |  | 4: чел.-ч; 7: 14.904; 12: 4887.47 | [24 empty] | ОТ(ЗТ)
| 1-100-30 | Средний разряд работы 3,0 |  |  |  | чел.-ч | 432 | 1.15 | 14.904 |  |  | 327.93 |  | 4887.47 | [25 empty] | Средний разряд работы 3,0
| 2 | ЭМ |  |  |  | 12: 91.04 | [24 empty] | ЭМ
|  | ОТм(ЗТм) |  |  |  | 4: чел.-ч; 7: 0.1065; 12: 40.26 | [24 empty] | ОТм(ЗТм)
| 91.06.05-011 | Погрузчики одноковшовые универсальные фронтальные пневмоколесные, номинальная вместимость основного ковша 2,6 м3, грузоподъемность 5 т |  |  |  | маш.-ч | 1.32 | 1.25 | 0.0495 |  |  | 1628.42 |  | 80.61 | [25 empty] | Погрузчики одноковшовые универсальные фронтальные пневмоколесные, номинальная вместимость основного ковша 2,6 м3, грузоподъемность 5 т
| 4-100-050 | ОТм(Зтм) Средний разряд машинистов 5 |  |  |  | чел.-ч | 1.32 | 1.25 | 0.0495 |  |  | 424.38 |  | 21.01 | [26 empty] | ОТм(Зтм) Средний разряд машинистов 5
| 91.06.06-048 | Подъемники одномачтовые, грузоподъемность до 500 кг, высота подъема 45 м |  |  |  | маш.-ч | 1.16 | 1.25 | 0.0435 | 37.32 | 1.65 | 61.58 |  | 2.68 | [25 empty] | Подъемники одномачтовые, грузоподъемность до 500 кг, высота подъема 45 м
| 4-100-030 | ОТм(Зтм) Средний разряд машинистов 3 |  |  |  | чел.-ч | 1.16 | 1.25 | 0.0435 |  |  | 327.93 |  | 14.26 | [26 empty] | ОТм(Зтм) Средний разряд машинистов 3
| 91.14.02-001 | Автомобили бортовые, грузоподъемность до 5 т |  |  |  | маш.-ч | 0.36 | 1.25 | 0.0135 |  |  | 574.06 |  | 7.75 | [25 empty] | Автомобили бортовые, грузоподъемность до 5 т
| 4-100-040 | ОТм(Зтм) Средний разряд машинистов 4 |  |  |  | чел.-ч | 0.36 | 1.25 | 0.0135 |  |  | 369.26 |  | 4.99 | [26 empty] | ОТм(Зтм) Средний разряд машинистов 4
| 4 | М |  |  |  | 12: 592.79 | [24 empty] | М
| 01.7.03.01-0001 | Вода |  |  |  | 4: м3; 5: 3.85; 7: 0.1155; 10: 33.18; 12: 3.83 | [25 empty] | Вода
| 02.3.01.02-1118 | Песок природный для строительных работ II класс, средний |  |  |  | м3 | 3.06 |  | 0.0918 | 565.2 | 2.37 | 1339.52 |  | 122.97 | [25 empty] | Песок природный для строительных работ II класс, средний
| 04.3.01.09-0016 | Раствор готовый кладочный, цементный, М200 |  |  |  | м3 | 3 |  | 0.09 | 4033.62 | 1.27 | 5122.7 |  | 461.04 | [25 empty] | Раствор готовый кладочный, цементный, М200
| 11.1.03.01-0063 | Бруски обрезные хвойных пород (ель, сосна), естественной влажности, длина 2-6,5 м, ширина 20-90 мм, толщина 20-90 мм, сорт III |  |  |  | м3 | 0.01 |  | 0.0003 | 16496.03 | 1 | 16496.03 |  | 4.95 | [25 empty] | Бруски обрезные хвойных пород (ель, сосна), естественной влажности, длина 2-6,5 м, ширина 20-90 мм, толщина 20-90 мм, сорт III
|  | Итого прямые затраты |  |  |  | 12: 5611.56 | [27 empty] | Итого прямые затраты
|  | ФОТ |  |  |  | 12: 4927.73 | [28 empty] | ФОТ
| Пр/812-011.0-1, Приказ № 812/пр от 21.12.2020 п.25 | НР Полы |  |  |  | 4: %; 5: 112; 6: 0.9; 7: 100.8; 12: 4967.15 | [28 empty] | НР Полы
| Пр/774-011.0, Приказ № 774/пр от 11.12.2020 п.16 | СП Полы |  |  |  | 4: %; 5: 65; 6: 0.85; 7: 55.25; 12: 2722.57 | [28 empty] | СП Полы
58 | ТЦ_13.2.01.00_16_1659162774_10.03.2026_02_14.1 | Архитектурное изделие из гранита, 305х605х32, 1 категории, калиброванная, термообработанная, мст. Дымовский (полы) |  |  |  | м2 | 3 | 1 | 3 |  |  | 9430.82 |  | 28292.46 | [22 empty] | Архитектурное изделие из гранита, 305х605х32, 1 категории, калиброванная, термообработанная, мст. Дымовский (полы)
59 | ГЭСН11-01-025-02 | Устройство покрытий: из брусчатки на цементном растворе с заполнением швов (б/у) |  |  |  | 4: 100 м2; 5: 0.17; 6: 1; 7: 0.17 | [22 empty] | Устройство покрытий: из брусчатки на цементном растворе с заполнением швов (б/у)
|  | Объем=(10*0,3+14) / 100 | [35 empty] | Объем=(10*0,3+14) / 100
| 421/пр_2020_п.58_пп.б | При применении сметных норм, включенных в сборники ГЭСН (ФЕР, ТЕР), аналогичных технологическим процессам в новом строительстве, в том числе по возведению новых конструктивных элементов ОЗП=1,15; ЭМ=1,25 к расх.; ЗПМ=1,25; ТЗ=1,15; ТЗМ=1,25 | [41 empty] | При применении сметных норм, включенных в сборники ГЭСН (ФЕР, ТЕР), аналогичных технологическим процессам в новом строительстве, в том числе по возведению новых конструктивных элементов ОЗП=1,15; ЭМ=1,25 к расх.; ЗПМ=1,25; ТЗ=1,15; ТЗМ=1,25
| 1 | ОТ(ЗТ) |  |  |  | 4: чел.-ч; 7: 23.069; 12: 7946.35 | [24 empty] | ОТ(ЗТ)
| 1-100-34 | Средний разряд работы 3,4 |  |  |  | чел.-ч | 118 | 1.15 | 23.069 |  |  | 344.46 |  | 7946.35 | [25 empty] | Средний разряд работы 3,4
| 2 | ЭМ |  |  |  | 12: 1336.49 | [24 empty] | ЭМ
|  | ОТм(ЗТм) |  |  |  | 4: чел.-ч; 7: 0.80112; 12: 339.98 | [24 empty] | ОТм(ЗТм)
| 91.06.05-011 | Погрузчики одноковшовые универсальные фронтальные пневмоколесные, номинальная вместимость основного ковша 2,6 м3, грузоподъемность 5 т |  |  |  | маш.-ч | 3.77 | 1.25 | 0.80112 |  |  | 1628.42 |  | 1304.57 | [25 empty] | Погрузчики одноковшовые универсальные фронтальные пневмоколесные, номинальная вместимость основного ковша 2,6 м3, грузоподъемность 5 т
| 4-100-050 | ОТм(Зтм) Средний разряд машинистов 5 |  |  |  | чел.-ч | 3.77 | 1.25 | 0.80112 |  |  | 424.38 |  | 339.98 | [26 empty] | ОТм(Зтм) Средний разряд машинистов 5
| 91.08.04-021 | Котлы битумные передвижные электрические с центробежной мешалкой, объем загрузочной емкости 400 л |  |  |  | маш.-ч | 1.08 | 1.25 | 0.2295 | 95.25 | 1.46 | 139.07 |  | 31.92 | [25 empty] | Котлы битумные передвижные электрические с центробежной мешалкой, объем загрузочной емкости 400 л
| 4 | М |  |  |  | 12: 3227.19 | [24 empty] | М
| 01.2.03.03-0014 | Мастика битумная кровельная горячая МБК-Г-55, МБК-Г-65, МБК-Г-75, МБК-Г-85, МБК-Г-100 |  |  |  | т | 0.133 |  | 0.02261 | 24767.25 | 1.57 | 38884.58 |  | 879.18 | [25 empty] | Мастика битумная кровельная горячая МБК-Г-55, МБК-Г-65, МБК-Г-75, МБК-Г-85, МБК-Г-100
| 01.7.03.01-0001 | Вода |  |  |  | 4: м3; 5: 3.85; 7: 0.6545; 10: 33.18; 12: 21.72 | [25 empty] | Вода
| 02.3.01.02-1118 | Песок природный для строительных работ II класс, средний |  |  |  | м3 | 3.06 |  | 0.5202 | 565.2 | 2.37 | 1339.52 |  | 696.82 | [25 empty] | Песок природный для строительных работ II класс, средний
| 04.3.01.09-0015 | Раствор готовый кладочный, цементный, М150 |  |  |  | 4: м3; 5: 1.94; 7: 0.3298; 10: 4940.78; 12: 1629.47 | [25 empty] | Раствор готовый кладочный, цементный, М150
|  | Итого прямые затраты |  |  |  | 12: 12850.01 | [27 empty] | Итого прямые затраты
|  | ФОТ |  |  |  | 12: 8286.33 | [28 empty] | ФОТ
| Пр/812-011.0-1, Приказ № 812/пр от 21.12.2020 п.25 | НР Полы |  |  |  | 4: %; 5: 112; 6: 0.9; 7: 100.8; 12: 8352.62 | [28 empty] | НР Полы
| Пр/774-011.0, Приказ № 774/пр от 11.12.2020 п.16 | СП Полы |  |  |  | 4: %; 5: 65; 6: 0.85; 7: 55.25; 12: 4578.2 | [28 empty] | СП Полы
|  | Итоги по разделу 3 Входная группа из Дымовского гранита (Архиерейский) - п.18 : | [43 empty] | Итоги по разделу 3 Входная группа из Дымовского гранита (Архиерейский) - п.18 :
|  | Всего прямые затраты (справочно) |  |  |  | 12: 482291.2 | [32 empty] | Всего прямые затраты (справочно)
|  | в том числе: | [44 empty] | в том числе:
|  | Оплата труда рабочих |  |  |  | 12: 131660.28 | [32 empty] | Оплата труда рабочих
|  | Эксплуатация машин |  |  |  | 12: 16342.1 | [32 empty] | Эксплуатация машин
|  | Оплата труда машинистов (Отм) |  |  |  | 12: 18856.87 | [32 empty] | Оплата труда машинистов (Отм)
|  | Материалы |  |  |  | 12: 306877.21 | [32 empty] | Материалы
|  | Перевозка |  |  |  | 12: 8554.74 | [32 empty] | Перевозка
|  | Строительные работы |  |  |  | 12: 691924.54 | [32 empty] | Строительные работы
|  | Строительные работы |  |  |  | 12: 683369.8 | [32 empty] | Строительные работы
|  | в том числе: | [44 empty] | в том числе:
|  | оплата труда |  |  |  | 12: 131660.28 | [32 empty] | оплата труда
|  | эксплуатация машин и механизмов |  |  |  | 12: 16342.1 | [32 empty] | эксплуатация машин и механизмов
|  | оплата труда машинистов (Отм) |  |  |  | 12: 18856.87 | [32 empty] | оплата труда машинистов (Отм)
|  | материалы |  |  |  | 12: 306877.21 | [32 empty] | материалы
|  | накладные расходы |  |  |  | 12: 140676.95 | [32 empty] | накладные расходы
|  | сметная прибыль |  |  |  | 12: 68956.39 | [32 empty] | сметная прибыль
|  | Перевозка |  |  |  | 12: 8554.74 | [32 empty] | Перевозка
|  | Всего ФОТ (справочно) |  |  |  | 12: 150517.15 | [32 empty] | Всего ФОТ (справочно)
|  | Всего накладные расходы (справочно) |  |  |  | 12: 140676.95 | [32 empty] | Всего накладные расходы (справочно)
|  | Всего сметная прибыль (справочно) |  |  |  | 12: 68956.39 | [32 empty] | Всего сметная прибыль (справочно)
|  | Всего по разделу 3 Входная группа из Дымовского гранита (Архиерейский) - п.18 |  |  |  | 12: 691924.54 | [33 empty] | Всего по разделу 3 Входная группа из Дымовского гранита (Архиерейский) - п.18
|  | справочно: | [44 empty] | справочно:
|  | Материальные ресурсы, отсутствующие в ФРСН |  |  |  | 12: 276173.28 | [32 empty] | Материальные ресурсы, отсутствующие в ФРСН
|  | Затраты труда рабочих |  |  |  | 7: 349,41865 | [34 empty] | Затраты труда рабочих
|  | Затраты труда машинистов |  |  |  | 7: 49,22723 | [34 empty] | Затраты труда машинистов
Раздел 4. Входная группа сзади Манежа | [35 empty] | Раздел 4. Входная группа сзади Манежа
демонтажные работы | [44 empty] | демонтажные работы
60 | ГЭСНр68-02-004-18 | Разборка тротуаров: из мелкоштучных искусственных материалов (брусчатка) на цементно-песчаном монтажном слое толщиной 50 мм |  |  |  | 4: 100 м2; 5: 0.0402; 6: 1; 7: 0.0402 | [22 empty] | Разборка тротуаров: из мелкоштучных искусственных материалов (брусчатка) на цементно-песчаном монтажном слое толщиной 50 мм
|  | Объем=(4,02*2*0,5) / 100 | [35 empty] | Объем=(4,02*2*0,5) / 100
| 1 | ОТ(ЗТ) |  |  |  | 4: чел.-ч; 7: 11.4739; 12: 3572.85 | [24 empty] | ОТ(ЗТ)
| 1-100-24 | Средний разряд работы 2,4 |  |  |  | 4: чел.-ч; 5: 285.42; 7: 11.4739; 10: 311.39; 12: 3572.85 | [25 empty] | Средний разряд работы 2,4
| 2 | ЭМ |  |  |  | 12: 503.77 | [24 empty] | ЭМ
|  | ОТм(ЗТм) |  |  |  | 4: чел.-ч; 7: 1.0356; 12: 386.49 | [24 empty] | ОТм(ЗТм)
| 91.06.05-059 | Погрузчики одноковшовые универсальные фронтальные пневмоколесные, номинальная вместимость основного ковша 2,3 м3, грузоподъемность 4 т |  |  |  | 4: маш.-ч; 5: 1.85; 7: 0.07437; 10: 1500.29; 12: 111.58 | [25 empty] | Погрузчики одноковшовые универсальные фронтальные пневмоколесные, номинальная вместимость основного ковша 2,3 м3, грузоподъемность 4 т
| 4-100-050 | ОТм(Зтм) Средний разряд машинистов 5 |  |  |  | 4: чел.-ч; 5: 1.85; 7: 0.07437; 10: 424.38; 12: 31.56 | [26 empty] | ОТм(Зтм) Средний разряд машинистов 5
| 91.08.06-003 | Нарезчики швов, максимальная глубина резки 200 мм, мощность 9 кВт (12 л.с.) |  |  |  | маш.-ч | 0.24 |  | 0.009648 | 100.65 | 1.2 | 120.78 |  | 1.17 | [25 empty] | Нарезчики швов, максимальная глубина резки 200 мм, мощность 9 кВт (12 л.с.)
| 91.13.01-024 | Машины коммунально-уборочные, емкость бака 340 л, мощность 80 кВт (102 л.с.) |  |  |  | маш.-ч | 0.01 |  | 0.000402 | 1495.59 | 1.34 | 2004.09 |  | 0.81 | [25 empty] | Машины коммунально-уборочные, емкость бака 340 л, мощность 80 кВт (102 л.с.)
| 4-100-040 | ОТм(Зтм) Средний разряд машинистов 4 |  |  |  | 4: чел.-ч; 5: 0.01; 7: 0.000402; 10: 369.26; 12: 0.15 | [26 empty] | ОТм(Зтм) Средний разряд машинистов 4
| 91.18.01-007 | Компрессоры винтовые передвижные с двигателем внутреннего сгорания, давление до 0,7 МПа (7 атм), производительность до 5,4 м3/мин |  |  |  | 4: маш.-ч; 5: 23.9; 7: 0.96078; 10: 399.03; 12: 383.38 | [25 empty] | Компрессоры винтовые передвижные с двигателем внутреннего сгорания, давление до 0,7 МПа (7 атм), производительность до 5,4 м3/мин
| 4-100-040 | ОТм(Зтм) Средний разряд машинистов 4 |  |  |  | 4: чел.-ч; 5: 23.9; 7: 0.96078; 10: 369.26; 12: 354.78 | [26 empty] | ОТм(Зтм) Средний разряд машинистов 4
| 91.21.10-004 | Молотки чеканочные при работе от передвижных компрессорных установок |  |  |  | маш.-ч | 37.4 |  | 1.5035 | 2.93 | 1.55 | 4.54 |  | 6.83 | [25 empty] | Молотки чеканочные при работе от передвижных компрессорных установок
| 4 | М |  |  |  | 12: 110.53 | [24 empty] | М
| 01.7.02.07-0021 | Уголок картонный защитный |  |  |  | м | 68.3 |  | 2.7457 | 10.16 | 1.4 | 14.22 |  | 39.04 | [25 empty] | Уголок картонный защитный
| 01.7.03.01-0001 | Вода |  |  |  | 4: м3; 5: 0.0075; 7: 0.0003015; 10: 33.18; 12: 0.01 | [25 empty] | Вода
| 01.7.07.12-0024 | Пленка полиэтиленовая, толщина 0,15 мм |  |  |  | м2 | 24.5 |  | 0.9849 | 12.83 | 1.08 | 13.86 |  | 13.65 | [25 empty] | Пленка полиэтиленовая, толщина 0,15 мм
| 08.3.02.01-0041 | Ленты стальные упаковочные, мягкие, нормальной точности по толщине и ширине 0,7х20-50 мм |  |  |  | т | 0.018 |  | 0.0007236 | 89073.2 | 0.74 | 65914.17 |  | 47.7 | [25 empty] | Ленты стальные упаковочные, мягкие, нормальной точности по толщине и ширине 0,7х20-50 мм
| 11.2.04.06-0061 | Поддон односторонний двухнастильный четырехзаходный деревянный, размеры 1200х800 мм, высота 150±5 мм |  |  |  | 4: шт; 5: 0.13; 7: 0.005226; 10: 587.23; 12: 3.07 | [25 empty] | Поддон односторонний двухнастильный четырехзаходный деревянный, размеры 1200х800 мм, высота 150±5 мм
| 12.2.01.01-0021 | Клипсы (зажимы) |  |  |  | 100 шт | 0.51 |  | 0.020502 | 237.35 | 1.45 | 344.16 |  | 7.06 | [25 empty] | Клипсы (зажимы)
|  | Итого прямые затраты |  |  |  | 12: 4573.64 | [27 empty] | Итого прямые затраты
|  | ФОТ |  |  |  | 12: 3959.34 | [28 empty] | ФОТ
| Пр/812-102.0-1 | НР Благоустройство (ремонтно-строительные) |  |  |  | 4: %; 5: 102; 7: 102; 12: 4038.53 | [28 empty] | НР Благоустройство (ремонтно-строительные)
| Пр/774-102.0 | СП Благоустройство (ремонтно-строительные) |  |  |  | 4: %; 5: 54; 7: 54; 12: 2138.04 | [28 empty] | СП Благоустройство (ремонтно-строительные)
61 | ГЭСНр68-02-004-20 | Разборка тротуаров: из природных материалов (плиты гранитные) на цементно-песчаном монтажном слое толщиной 50 мм |  |  |  | 4: 100 м2; 5: 0.6884; 6: 1; 7: 0.6884 | [22 empty] | Разборка тротуаров: из природных материалов (плиты гранитные) на цементно-песчаном монтажном слое толщиной 50 мм
|  | Объем=(32*0,37+32*0,125+53) / 100 | [35 empty] | Объем=(32*0,37+32*0,125+53) / 100
| 1 | ОТ(ЗТ) |  |  |  | 4: чел.-ч; 7: 153.5132; 12: 48226.17 | [24 empty] | ОТ(ЗТ)
| 1-100-25 | Средний разряд работы 2,5 |  |  |  | 4: чел.-ч; 5: 223; 7: 153.5132; 10: 314.15; 12: 48226.17 | [25 empty] | Средний разряд работы 2,5
| 2 | ЭМ |  |  |  | 12: 9326.88 | [24 empty] | ЭМ
|  | ОТм(ЗТм) |  |  |  | 4: чел.-ч; 7: 17.093; 12: 6407.37 | [24 empty] | ОТм(ЗТм)
| 91.06.05-059 | Погрузчики одноковшовые универсальные фронтальные пневмоколесные, номинальная вместимость основного ковша 2,3 м3, грузоподъемность 4 т |  |  |  | 4: маш.-ч; 5: 2.52; 7: 1.7348; 10: 1500.29; 12: 2602.66 | [25 empty] | Погрузчики одноковшовые универсальные фронтальные пневмоколесные, номинальная вместимость основного ковша 2,3 м3, грузоподъемность 4 т
| 4-100-050 | ОТм(Зтм) Средний разряд машинистов 5 |  |  |  | 4: чел.-ч; 5: 2.52; 7: 1.7348; 10: 424.38; 12: 736.2 | [26 empty] | ОТм(Зтм) Средний разряд машинистов 5
| 91.08.06-003 | Нарезчики швов, максимальная глубина резки 200 мм, мощность 9 кВт (12 л.с.) |  |  |  | маш.-ч | 5.65 |  | 3.8895 | 100.65 | 1.2 | 120.78 |  | 469.77 | [25 empty] | Нарезчики швов, максимальная глубина резки 200 мм, мощность 9 кВт (12 л.с.)
| 91.13.01-024 | Машины коммунально-уборочные, емкость бака 340 л, мощность 80 кВт (102 л.с.) |  |  |  | маш.-ч | 0.01 |  | 0.006884 | 1495.59 | 1.34 | 2004.09 |  | 13.8 | [25 empty] | Машины коммунально-уборочные, емкость бака 340 л, мощность 80 кВт (102 л.с.)
| 4-100-040 | ОТм(Зтм) Средний разряд машинистов 4 |  |  |  | 4: чел.-ч; 5: 0.01; 7: 0.006884; 10: 369.26; 12: 2.54 | [26 empty] | ОТм(Зтм) Средний разряд машинистов 4
| 91.18.01-007 | Компрессоры винтовые передвижные с двигателем внутреннего сгорания, давление до 0,7 МПа (7 атм), производительность до 5,4 м3/мин |  |  |  | 4: маш.-ч; 5: 22.3; 7: 15.3513; 10: 399.03; 12: 6125.64 | [25 empty] | Компрессоры винтовые передвижные с двигателем внутреннего сгорания, давление до 0,7 МПа (7 атм), производительность до 5,4 м3/мин
| 4-100-040 | ОТм(Зтм) Средний разряд машинистов 4 |  |  |  | 4: чел.-ч; 5: 22.3; 7: 15.3513; 10: 369.26; 12: 5668.63 | [26 empty] | ОТм(Зтм) Средний разряд машинистов 4
| 91.21.10-004 | Молотки чеканочные при работе от передвижных компрессорных установок |  |  |  | маш.-ч | 36.8 |  | 25.3331 | 2.93 | 1.55 | 4.54 |  | 115.01 | [25 empty] | Молотки чеканочные при работе от передвижных компрессорных установок
| 4 | М |  |  |  | 12: 2333.88 | [24 empty] | М
| 01.7.02.07-0021 | Уголок картонный защитный |  |  |  | м | 77.68 |  | 53.4749 | 10.16 | 1.4 | 14.22 |  | 760.41 | [25 empty] | Уголок картонный защитный
| 01.7.03.01-0001 | Вода |  |  |  | 4: м3; 5: 0.0075; 7: 0.005163; 10: 33.18; 12: 0.17 | [25 empty] | Вода
| 01.7.07.12-0024 | Пленка полиэтиленовая, толщина 0,15 мм |  |  |  | м2 | 28.41 |  | 19.5574 | 12.83 | 1.08 | 13.86 |  | 271.07 | [25 empty] | Пленка полиэтиленовая, толщина 0,15 мм
| 08.3.02.01-0041 | Ленты стальные упаковочные, мягкие, нормальной точности по толщине и ширине 0,7х20-50 мм |  |  |  | т | 0.0205 |  | 0.014112 | 89073.2 | 0.74 | 65914.17 |  | 930.19 | [25 empty] | Ленты стальные упаковочные, мягкие, нормальной точности по толщине и ширине 0,7х20-50 мм
| 11.1.03.05-0066 | Доска необрезная хвойных пород, естественной влажности, длина 2-6,5 м, ширина 100-250, толщина 30-50 мм, сорт IV |  |  |  | м3 | 0.022 |  | 0.015145 | 7555 | 1.45 | 10954.75 |  | 165.91 | [25 empty] | Доска необрезная хвойных пород, естественной влажности, длина 2-6,5 м, ширина 100-250, толщина 30-50 мм, сорт IV
| 11.2.04.06-0061 | Поддон односторонний двухнастильный четырехзаходный деревянный, размеры 1200х800 мм, высота 150±5 мм |  |  |  | 4: шт; 5: 0.17; 7: 0.11703; 10: 587.23; 12: 68.72 | [25 empty] | Поддон односторонний двухнастильный четырехзаходный деревянный, размеры 1200х800 мм, высота 150±5 мм
| 12.2.01.01-0021 | Клипсы (зажимы) |  |  |  | 100 шт | 0.58 |  | 0.39927 | 237.35 | 1.45 | 344.16 |  | 137.41 | [25 empty] | Клипсы (зажимы)
|  | Итого прямые затраты |  |  |  | 12: 66294.3 | [27 empty] | Итого прямые затраты
|  | ФОТ |  |  |  | 12: 54633.54 | [28 empty] | ФОТ
| Пр/812-102.0-1 | НР Благоустройство (ремонтно-строительные) |  |  |  | 4: %; 5: 102; 7: 102; 12: 55726.21 | [28 empty] | НР Благоустройство (ремонтно-строительные)
| Пр/774-102.0 | СП Благоустройство (ремонтно-строительные) |  |  |  | 4: %; 5: 54; 7: 54; 12: 29502.11 | [28 empty] | СП Благоустройство (ремонтно-строительные)
62 | ГЭСН46-09-005-01 | Разборка монолитных железобетонных конструкций гидромолотом на базе экскаватора |  |  |  | 4: м3; 5: 7.7852; 6: 1; 7: 7.7852 | [22 empty] | Разборка монолитных железобетонных конструкций гидромолотом на базе экскаватора
|  | Объем=32,1*0,37*0,12+53*0,12 | [35 empty] | Объем=32,1*0,37*0,12+53*0,12
| 1 | ОТ(ЗТ) |  |  |  | 4: чел.-ч; 7: 7.0846; 12: 2323.24 | [24 empty] | ОТ(ЗТ)
| 1-100-30 | Средний разряд работы 3,0 |  |  |  | 4: чел.-ч; 5: 0.91; 7: 7.0846; 10: 327.93; 12: 2323.24 | [25 empty] | Средний разряд работы 3,0
| 2 | ЭМ |  |  |  | 12: 29716.7 | [24 empty] | ЭМ
|  | ОТм(ЗТм) |  |  |  | 4: чел.-ч; 7: 16.349; 12: 8109.59 | [24 empty] | ОТм(ЗТм)
| 91.01.05-086 | Экскаваторы одноковшовые дизельные на гусеничном ходу, объем ковша 0,65 м3 |  |  |  | маш.-ч | 0.55 |  | 4.2819 | 1327.44 | 1.33 | 1765.5 |  | 7559.66 | [25 empty] | Экскаваторы одноковшовые дизельные на гусеничном ходу, объем ковша 0,65 м3
| 4-100-060 | ОТм(Зтм) Средний разряд машинистов 6 |  |  |  | 4: чел.-ч; 5: 0.55; 7: 4.2819; 10: 496.03; 12: 2123.94 | [26 empty] | ОТм(Зтм) Средний разряд машинистов 6
| 91.02.03-001 | Гидромолоты на базе экскаватора на пневмоколесном ходу массой до 20 т, вес ударной части до 1 т |  |  |  | маш.-ч | 1.55 |  | 12.0671 | 1339.03 | 1.37 | 1834.47 |  | 22136.77 | [25 empty] | Гидромолоты на базе экскаватора на пневмоколесном ходу массой до 20 т, вес ударной части до 1 т
| 4-100-060 | ОТм(Зтм) Средний разряд машинистов 6 |  |  |  | 4: чел.-ч; 5: 1.55; 7: 12.0671; 10: 496.03; 12: 5985.65 | [26 empty] | ОТм(Зтм) Средний разряд машинистов 6
| 91.17.04-042 | Аппараты для газовой сварки и резки |  |  |  | маш.-ч | 0.46 |  | 3.5812 | 4.35 | 1.3 | 5.66 |  | 20.27 | [25 empty] | Аппараты для газовой сварки и резки
| 4 | М |  |  |  | 12: 2386.1 | [24 empty] | М
| 01.3.02.03-0001 | Ацетилен газообразный технический |  |  |  | м3 | 0.31 |  | 2.4134 | 340.41 | 1.81 | 616.14 |  | 1487.01 | [25 empty] | Ацетилен газообразный технический
| 01.3.02.08-0001 | Кислород газообразный технический |  |  |  | м3 | 1.46 |  | 11.3665 | 114.64 | 0.69 | 79.1 |  | 899.09 | [25 empty] | Кислород газообразный технический
|  | Итого прямые затраты |  |  |  | 12: 42535.63 | [27 empty] | Итого прямые затраты
|  | ФОТ |  |  |  | 12: 10432.83 | [28 empty] | ФОТ
| Пр/812-040.2-1 | НР Работы по реконструкции зданий и сооружений: разборка отдельных конструктивных элементов здания (сооружения), а также зданий (сооружений) в целом |  |  |  | 4: %; 5: 91; 7: 91; 12: 9493.88 | [28 empty] | НР Работы по реконструкции зданий и сооружений: разборка отдельных конструктивных элементов здания (сооружения), а также зданий (сооружений) в целом
| Пр/774-040.2 | СП Работы по реконструкции зданий и сооружений: разборка отдельных конструктивных элементов здания (сооружения), а также зданий (сооружений) в целом |  |  |  | 4: %; 5: 52; 7: 52; 12: 5425.07 | [28 empty] | СП Работы по реконструкции зданий и сооружений: разборка отдельных конструктивных элементов здания (сооружения), а также зданий (сооружений) в целом
63 | ГЭСНр63-03-001-02 | Разборка облицовки стен: из гранитных плит |  |  |  | 4: 100 м2; 5: 0.197; 6: 1; 7: 0.197 | [22 empty] | Разборка облицовки стен: из гранитных плит
|  | Объем=(6,5+22*0,6) / 100 | [35 empty] | Объем=(6,5+22*0,6) / 100
| 1 | ОТ(ЗТ) |  |  |  | 4: чел.-ч; 7: 104.8631; 12: 31787.15 | [24 empty] | ОТ(ЗТ)
| 1-100-21 | Средний разряд работы 2,1 |  |  |  | 4: чел.-ч; 5: 532.3; 7: 104.8631; 10: 303.13; 12: 31787.15 | [25 empty] | Средний разряд работы 2,1
| 2 | ЭМ |  |  |  | 12: 264.11 | [24 empty] | ЭМ
|  | ОТм(ЗТм) |  |  |  | 4: чел.-ч; 7: 0.30141; 12: 98.84 | [24 empty] | ОТм(ЗТм)
| 91.06.06-048 | Подъемники одномачтовые, грузоподъемность до 500 кг, высота подъема 45 м |  |  |  | маш.-ч | 1.53 |  | 0.30141 | 37.32 | 1.65 | 61.58 |  | 18.56 | [25 empty] | Подъемники одномачтовые, грузоподъемность до 500 кг, высота подъема 45 м
| 4-100-030 | ОТм(Зтм) Средний разряд машинистов 3 |  |  |  | 4: чел.-ч; 5: 1.53; 7: 0.30141; 10: 327.93; 12: 98.84 | [26 empty] | ОТм(Зтм) Средний разряд машинистов 3
| 91.18.01-508 | Компрессоры винтовые передвижные с электродвигателем, давление до 1 МПа (10 атм), производительность до 5 м3/мин |  |  |  | маш.-ч | 7.14 |  | 1.4066 | 115.43 | 1.46 | 168.53 |  | 237.05 | [25 empty] | Компрессоры винтовые передвижные с электродвигателем, давление до 1 МПа (10 атм), производительность до 5 м3/мин
| 91.21.10-002 | Молотки отбойные пневматические при работе от передвижных компрессоров |  |  |  | маш.-ч | 14.28 |  | 2.8132 | 2.11 | 1.43 | 3.02 |  | 8.5 | [25 empty] | Молотки отбойные пневматические при работе от передвижных компрессоров
|  | Итого прямые затраты |  |  |  | 12: 32150.1 | [27 empty] | Итого прямые затраты
|  | ФОТ |  |  |  | 12: 31885.99 | [28 empty] | ФОТ
| Пр/812-097.0-1 | НР Стекольные, обойные и облицовочные работы (ремонтно-строительные) |  |  |  | 4: %; 5: 90; 7: 90; 12: 28697.39 | [28 empty] | НР Стекольные, обойные и облицовочные работы (ремонтно-строительные)
| Пр/774-097.0 | СП Стекольные, обойные и облицовочные работы (ремонтно-строительные) |  |  |  | 4: %; 5: 45; 7: 45; 12: 14348.7 | [28 empty] | СП Стекольные, обойные и облицовочные работы (ремонтно-строительные)
64 | ГЭСН27-03-008-05 | Разборка покрытий и оснований: цементно-бетонных |  |  |  | 4: 100 м3; 5: 0.00985; 6: 1; 7: 0.00985 | [22 empty] | Разборка покрытий и оснований: цементно-бетонных
|  | Объем=((6,5+22*0,6)*0,05) / 100 | [35 empty] | Объем=((6,5+22*0,6)*0,05) / 100
| 1 | ОТ(ЗТ) |  |  |  | 4: чел.-ч; 7: 0.56559; 12: 169.89 | [24 empty] | ОТ(ЗТ)
| 1-100-20 | Средний разряд работы 2,0 |  |  |  | 4: чел.-ч; 5: 57.42; 7: 0.56559; 10: 300.37; 12: 169.89 | [25 empty] | Средний разряд работы 2,0
| 2 | ЭМ |  |  |  | 12: 199.61 | [24 empty] | ЭМ
|  | ОТм(ЗТм) |  |  |  | 4: чел.-ч; 7: 0.12244; 12: 60.73 | [24 empty] | ОТм(ЗТм)
| 91.01.01-035 | Бульдозеры, мощность 79 кВт (108 л.с.) |  |  |  | маш.-ч | 3.16 |  | 0.031126 | 887.54 | 1.39 | 1233.68 |  | 38.4 | [25 empty] | Бульдозеры, мощность 79 кВт (108 л.с.)
| 4-100-060 | ОТм(Зтм) Средний разряд машинистов 6 |  |  |  | 4: чел.-ч; 5: 3.16; 7: 0.031126; 10: 496.03; 12: 15.44 | [26 empty] | ОТм(Зтм) Средний разряд машинистов 6
| 91.01.05-086 | Экскаваторы одноковшовые дизельные на гусеничном ходу, объем ковша 0,65 м3 |  |  |  | маш.-ч | 9.27 |  | 0.09131 | 1327.44 | 1.33 | 1765.5 |  | 161.21 | [25 empty] | Экскаваторы одноковшовые дизельные на гусеничном ходу, объем ковша 0,65 м3
| 4-100-060 | ОТм(Зтм) Средний разряд машинистов 6 |  |  |  | 4: чел.-ч; 5: 9.27; 7: 0.09131; 10: 496.03; 12: 45.29 | [26 empty] | ОТм(Зтм) Средний разряд машинистов 6
|  | Итого прямые затраты |  |  |  | 12: 430.23 | [27 empty] | Итого прямые затраты
|  | ФОТ |  |  |  | 12: 230.62 | [28 empty] | ФОТ
| Пр/812-021.0-1, Приказ № 812/пр от 21.12.2020 п.25 | НР Автомобильные дороги |  |  |  | 4: %; 5: 147; 6: 0.9; 7: 132.3; 12: 305.11 | [28 empty] | НР Автомобильные дороги
| Пр/774-021.0, Приказ № 774/пр от 11.12.2020 п.16 | СП Автомобильные дороги |  |  |  | 4: %; 5: 134; 6: 0.85; 7: 113.9; 12: 262.68 | [28 empty] | СП Автомобильные дороги
65 | 47-1 | Погрузка в автотранспортное средство: мусор строительный с погрузкой вручную |  |  |  | 1т груза | 30.8376 | 1 | 30.8376 |  |  | 897.52 |  | 27677.36 | [22 empty] | Погрузка в автотранспортное средство: мусор строительный с погрузкой вручную
|  | Объем=68,84*0,05*2,2+7,78524*2,5+3,8021 | [35 empty] | Объем=68,84*0,05*2,2+7,78524*2,5+3,8021
66 | 02-15-1-01-0020 | Перевозка грузов I класса автомобилями-самосвалами грузоподъемностью до 15 т по дорогам с усовершенствованным (асфальтобетонным, цементобетонным, железобетонным, обработанным органическим вяжущим) дорожным покрытием на расстояние 20 км |  |  |  | 1т груза | 30.8376 | 1 | 30.8376 |  |  | 293.6 |  | 9053.92 | [22 empty] | Перевозка грузов I класса автомобилями-самосвалами грузоподъемностью до 15 т по дорогам с усовершенствованным (асфальтобетонным, цементобетонным, железобетонным, обработанным органическим вяжущим) дорожным покрытием на расстояние 20 км
подготовительные работы | [44 empty] | подготовительные работы
67 | ГЭСН46-03-013-45 | Сверление горизонтальных отверстий в бетонных конструкциях стен перфоратором глубиной 200 мм диаметром: до 20 мм |  |  |  | 4: 100 отверстий; 5: 2.64; 6: 1; 7: 2.64 | [22 empty] | Сверление горизонтальных отверстий в бетонных конструкциях стен перфоратором глубиной 200 мм диаметром: до 20 мм
|  | Объем=(22*2*6) / 100 | [35 empty] | Объем=(22*2*6) / 100
| 1 | ОТ(ЗТ) |  |  |  | 4: чел.-ч; 7: 14.6256; 12: 4796.17 | [24 empty] | ОТ(ЗТ)
| 1-100-30 | Средний разряд работы 3,0 |  |  |  | 4: чел.-ч; 5: 5.54; 7: 14.6256; 10: 327.93; 12: 4796.17 | [25 empty] | Средний разряд работы 3,0
| 4 | М |  |  |  | 12: 104.85 | [24 empty] | М
| 01.7.03.04-0001 | Электроэнергия |  |  |  | 4: кВт-ч; 5: 5.91; 7: 15.6024; 10: 6.72; 12: 104.85 | [25 empty] | Электроэнергия
|  | Итого прямые затраты |  |  |  | 12: 4901.02 | [27 empty] | Итого прямые затраты
|  | ФОТ |  |  |  | 12: 4796.17 | [28 empty] | ФОТ
| Пр/812-040.1-1 | НР Работы по реконструкции зданий и сооружений: усиление и замена существующих конструкций, возведение отдельных конструктивных элементов |  |  |  | 4: %; 5: 103; 7: 103; 12: 4940.06 | [28 empty] | НР Работы по реконструкции зданий и сооружений: усиление и замена существующих конструкций, возведение отдельных конструктивных элементов
| Пр/774-040.1 | СП Работы по реконструкции зданий и сооружений: усиление и замена существующих конструкций, возведение отдельных конструктивных элементов |  |  |  | 4: %; 5: 59; 7: 59; 12: 2829.74 | [28 empty] | СП Работы по реконструкции зданий и сооружений: усиление и замена существующих конструкций, возведение отдельных конструктивных элементов
68 | ГЭСН46-03-013-58 | На каждые 10 мм изменения глубины сверления добавлять или исключать: к норме 46-03-013-45 (до толщ.250мм) |  |  |  | 4: 100 отверстий; 5: 2.64; 6: 1; 7: 2.64 | [22 empty] | На каждые 10 мм изменения глубины сверления добавлять или исключать: к норме 46-03-013-45 (до толщ.250мм)
|  | Объем=(22*2*6) / 100 | [35 empty] | Объем=(22*2*6) / 100
|  | до толщ.250мм ПЗ=5 (ОЗП=5; ЭМ=5 к расх.; ЗПМ=5; МАТ=5 к расх.; ТЗ=5; ТЗМ=5) | [41 empty] | до толщ.250мм ПЗ=5 (ОЗП=5; ЭМ=5 к расх.; ЗПМ=5; МАТ=5 к расх.; ТЗ=5; ТЗМ=5)
| 1 | ОТ(ЗТ) |  |  |  | 4: чел.-ч; 7: 2.772; 12: 909.02 | [24 empty] | ОТ(ЗТ)
| 1-100-30 | Средний разряд работы 3,0 |  |  |  | чел.-ч | 0.21 | 5 | 2.772 |  |  | 327.93 |  | 909.02 | [25 empty] | Средний разряд работы 3,0
| 4 | М |  |  |  | 12: 25.28 | [24 empty] | М
| 01.7.03.04-0001 | Электроэнергия |  |  |  | кВт-ч | 0.285 | 5 | 3.762 |  |  | 6.72 |  | 25.28 | [25 empty] | Электроэнергия
|  | Итого прямые затраты |  |  |  | 12: 934.3 | [27 empty] | Итого прямые затраты
|  | ФОТ |  |  |  | 12: 909.02 | [28 empty] | ФОТ
| Пр/812-040.1-1 | НР Работы по реконструкции зданий и сооружений: усиление и замена существующих конструкций, возведение отдельных конструктивных элементов |  |  |  | 4: %; 5: 103; 7: 103; 12: 936.29 | [28 empty] | НР Работы по реконструкции зданий и сооружений: усиление и замена существующих конструкций, возведение отдельных конструктивных элементов
| Пр/774-040.1 | СП Работы по реконструкции зданий и сооружений: усиление и замена существующих конструкций, возведение отдельных конструктивных элементов |  |  |  | 4: %; 5: 59; 7: 59; 12: 536.32 | [28 empty] | СП Работы по реконструкции зданий и сооружений: усиление и замена существующих конструкций, возведение отдельных конструктивных элементов
69 | ГЭСН09-05-003-01 | Постановка болтов: строительных с гайками и шайбами (ф10А-III,L=500мм) |  |  |  | 4: 100 шт; 5: 2.64; 6: 1; 7: 2.64 | [22 empty] | Постановка болтов: строительных с гайками и шайбами (ф10А-III,L=500мм)
|  | Объем=(22*2*6) / 100 | [35 empty] | Объем=(22*2*6) / 100
| 1 | ОТ(ЗТ) |  |  |  | 4: чел.-ч; 7: 31.416; 12: 10951.62 | [24 empty] | ОТ(ЗТ)
| 1-100-35 | Средний разряд работы 3,5 |  |  |  | 4: чел.-ч; 5: 11.9; 7: 31.416; 10: 348.6; 12: 10951.62 | [25 empty] | Средний разряд работы 3,5
| 2 | ЭМ |  |  |  | 12: 42.43 | [24 empty] | ЭМ
|  | ОТм(ЗТм) |  |  |  | 4: чел.-ч; 7: 0.07392; 12: 27.3 | [24 empty] | ОТм(ЗТм)
| 91.14.02-001 | Автомобили бортовые, грузоподъемность до 5 т |  |  |  | 4: маш.-ч; 5: 0.028; 7: 0.07392; 10: 574.06; 12: 42.43 | [25 empty] | Автомобили бортовые, грузоподъемность до 5 т
| 4-100-040 | ОТм(Зтм) Средний разряд машинистов 4 |  |  |  | 4: чел.-ч; 5: 0.028; 7: 0.07392; 10: 369.26; 12: 27.3 | [26 empty] | ОТм(Зтм) Средний разряд машинистов 4
|  | Итого прямые затраты |  |  |  | 12: 11021.35 | [27 empty] | Итого прямые затраты
|  | ФОТ |  |  |  | 12: 10978.92 | [28 empty] | ФОТ
| Пр/812-009.0-1, Приказ № 812/пр от 21.12.2020 п.25 | НР Строительные металлические конструкции |  |  |  | 4: %; 5: 93; 7: 93; 12: 10210.4 | [28 empty] | НР Строительные металлические конструкции
| Пр/774-009.0, Приказ № 774/пр от 11.12.2020 п.16 | СП Строительные металлические конструкции |  |  |  | 4: %; 5: 62; 7: 62; 12: 6806.93 | [28 empty] | СП Строительные металлические конструкции
113 | ФСБЦ-01.7.15.03-0001 | Болты анкерные из прямых или гнутых круглых стержней с резьбой в комплекте с гайками и шайбами |  |  |  | т | 0.081444 | 1 | 0.081444 | 89330.06 | 1.12 | 100049.67 |  | 8148.45 | [22 empty] | Болты анкерные из прямых или гнутых круглых стержней с резьбой в комплекте с гайками и шайбами
|  | Объем=264*0,5*0,617/1000 | [35 empty] | Объем=264*0,5*0,617/1000
71 | ГЭСН06-01-004-04 | Устройство: железобетонных ступеней |  |  |  | 4: м3; 5: 1.632; 6: 1; 7: 1.632 | [22 empty] | Устройство: железобетонных ступеней
| 1 | ОТ(ЗТ) |  |  |  | 4: чел.-ч; 7: 20.2368; 12: 6636.25 | [24 empty] | ОТ(ЗТ)
| 1-100-30 | Средний разряд работы 3,0 |  |  |  | 4: чел.-ч; 5: 12.4; 7: 20.2368; 10: 327.93; 12: 6636.25 | [25 empty] | Средний разряд работы 3,0
| 2 | ЭМ |  |  |  | 12: 300.29 | [24 empty] | ЭМ
|  | ОТм(ЗТм) |  |  |  | 4: чел.-ч; 7: 0.3264; 12: 122.6 | [24 empty] | ОТм(ЗТм)
| 91.05.05-015 | Краны на автомобильном ходу, грузоподъемность 16 т |  |  |  | 4: маш.-ч; 5: 0.01; 7: 0.01632; 10: 1670.11; 12: 27.26 | [25 empty] | Краны на автомобильном ходу, грузоподъемность 16 т
| 4-100-060 | ОТм(Зтм) Средний разряд машинистов 6 |  |  |  | 4: чел.-ч; 5: 0.01; 7: 0.01632; 10: 496.03; 12: 8.1 | [26 empty] | ОТм(Зтм) Средний разряд машинистов 6
| 91.07.04-001 | Вибраторы глубинные |  |  |  | маш.-ч | 2.28 |  | 3.721 | 10.37 | 1.26 | 13.07 |  | 48.63 | [25 empty] | Вибраторы глубинные
| 91.07.04-002 | Вибраторы поверхностные |  |  |  | маш.-ч | 2.28 |  | 3.721 | 8.54 | 1.46 | 12.47 |  | 46.4 | [25 empty] | Вибраторы поверхностные
| 91.14.02-001 | Автомобили бортовые, грузоподъемность до 5 т |  |  |  | 4: маш.-ч; 5: 0.19; 7: 0.31008; 10: 574.06; 12: 178 | [25 empty] | Автомобили бортовые, грузоподъемность до 5 т
| 4-100-040 | ОТм(Зтм) Средний разряд машинистов 4 |  |  |  | 4: чел.-ч; 5: 0.19; 7: 0.31008; 10: 369.26; 12: 114.5 | [26 empty] | ОТм(Зтм) Средний разряд машинистов 4
| 4 | М |  |  |  | 12: 5767.55 | [24 empty] | М
| 01.7.03.01-0001 | Вода |  |  |  | 4: м3; 5: 0.0055; 7: 0.008976; 10: 33.18; 12: 0.3 | [25 empty] | Вода
| 01.7.12.05-0053 | Геополотно нетканое полиэфирное, иглопробивное, поверхностная плотность 200 г/м2 |  |  |  | м2 | 0.151 |  | 0.24643 | 28.13 | 1.31 | 36.85 |  | 9.08 | [25 empty] | Геополотно нетканое полиэфирное, иглопробивное, поверхностная плотность 200 г/м2
| 08.3.03.06-0001 | Проволока вязальная |  |  |  | кг | 0.3 |  | 0.4896 | 83.06 | 0.89 | 73.92 |  | 36.19 | [25 empty] | Проволока вязальная
| 11.1.03.01-0063 | Бруски обрезные хвойных пород (ель, сосна), естественной влажности, длина 2-6,5 м, ширина 20-90 мм, толщина 20-90 мм, сорт III |  |  |  | м3 | 0.02 |  | 0.03264 | 16496.03 | 1 | 16496.03 |  | 538.43 | [25 empty] | Бруски обрезные хвойных пород (ель, сосна), естественной влажности, длина 2-6,5 м, ширина 20-90 мм, толщина 20-90 мм, сорт III
| 11.1.03.06-0079 | Доска обрезная хвойных пород, естественной влажности, длина 2-6,5 м, ширина 100-250 мм, толщина 44-50 мм, сорт III |  |  |  | м3 | 0.38 |  | 0.62016 | 5764.42 | 1.45 | 8358.41 |  | 5183.55 | [25 empty] | Доска обрезная хвойных пород, естественной влажности, длина 2-6,5 м, ширина 100-250 мм, толщина 44-50 мм, сорт III
|  | Итого прямые затраты |  |  |  | 12: 12826.69 | [27 empty] | Итого прямые затраты
|  | ФОТ |  |  |  | 12: 6758.85 | [28 empty] | ФОТ
| Пр/812-006.0-1, Приказ № 812/пр от 21.12.2020 п.25 | НР Бетонные и железобетонные монолитные конструкции и работы в строительстве |  |  |  | 4: %; 5: 102; 6: 0.9; 7: 91.8; 12: 6204.62 | [28 empty] | НР Бетонные и железобетонные монолитные конструкции и работы в строительстве
| Пр/774-006.0, Приказ № 774/пр от 11.12.2020 п.16 | СП Бетонные и железобетонные монолитные конструкции и работы в строительстве |  |  |  | 4: %; 5: 58; 6: 0.85; 7: 49.3; 12: 3332.11 | [28 empty] | СП Бетонные и железобетонные монолитные конструкции и работы в строительстве
72 | ФСБЦ-08.4.03.03-0004 | Прокат арматурный для железобетонных конструкций, класс A500C, диаметр 12 мм |  |  |  | т | 0.037536 | 1 | 0.037536 |  |  | 42014.68 |  | 1577.06 | [22 empty] | Прокат арматурный для железобетонных конструкций, класс A500C, диаметр 12 мм
73 | ФСБЦ-01.7.16.04-0012 | Щит опалубки линейный, крупнощитовой, комбинированный, разборно-переставной, инвентарный, для опалубки стен, из стальных опалубочных профилей толщиной 2 мм, профилей перемычек толщиной 1,5 мм, с палубой из ламинированной влагостойкой фанеры толщиной 18 мм, размеры 1200х3000 мм |  |  |  | м2 | 1.92 | 1 | 1.92 | 4241.82 | 1.27 | 5387.11 |  | 10343.25 | [22 empty] | Щит опалубки линейный, крупнощитовой, комбинированный, разборно-переставной, инвентарный, для опалубки стен, из стальных опалубочных профилей толщиной 2 мм, профилей перемычек толщиной 1,5 мм, с палубой из ламинированной влагостойкой фанеры толщиной 18 мм, размеры 1200х3000 мм
|  | Объем=32*0,2*0,3 | [35 empty] | Объем=32*0,2*0,3
74 | ФСБЦ-04.1.02.05-0150 | Смеси бетонные тяжелого бетона (БСТ) на щебне из гравия, класс В25, F(1)150, W6 |  |  |  | м3 | 1.6565 | 1 | 1.6565 |  |  | 8475.7 |  | 14039.83 | [22 empty] | Смеси бетонные тяжелого бетона (БСТ) на щебне из гравия, класс В25, F(1)150, W6
75 | ГЭСН06-01-005-05 | Устройство железобетонных фундаментов общего назначения объемом: свыше 5 до 25 м3 |  |  |  | 4: 100 м3; 5: 0.053; 6: 1; 7: 0.053 | [22 empty] | Устройство железобетонных фундаментов общего назначения объемом: свыше 5 до 25 м3
|  | Объем=(53*0,1) / 100 | [35 empty] | Объем=(53*0,1) / 100
| 421/пр_2020_п.58_пп.б | При применении сметных норм, включенных в сборники ГЭСН (ФЕР, ТЕР), аналогичных технологическим процессам в новом строительстве, в том числе по возведению новых конструктивных элементов ОЗП=1,15; ЭМ=1,25 к расх.; ЗПМ=1,25; ТЗ=1,15; ТЗМ=1,25 | [41 empty] | При применении сметных норм, включенных в сборники ГЭСН (ФЕР, ТЕР), аналогичных технологическим процессам в новом строительстве, в том числе по возведению новых конструктивных элементов ОЗП=1,15; ЭМ=1,25 к расх.; ЗПМ=1,25; ТЗ=1,15; ТЗМ=1,25
| 1 | ОТ(ЗТ) |  |  |  | 4: чел.-ч; 7: 18.6507; 12: 6013.36 | [24 empty] | ОТ(ЗТ)
| 1-100-28 | Средний разряд работы 2,8 |  |  |  | чел.-ч | 306 | 1.15 | 18.6507 |  |  | 322.42 |  | 6013.36 | [25 empty] | Средний разряд работы 2,8
| 2 | ЭМ |  |  |  | 12: 2970.04 | [24 empty] | ЭМ
|  | ОТм(ЗТм) |  |  |  | 4: чел.-ч; 7: 1.2713; 12: 620.36 | [24 empty] | ОТм(ЗТм)
| 91.05.05-015 | Краны на автомобильном ходу, грузоподъемность 16 т |  |  |  | маш.-ч | 0.72 | 1.25 | 0.0477 |  |  | 1670.11 |  | 79.66 | [25 empty] | Краны на автомобильном ходу, грузоподъемность 16 т
| 4-100-060 | ОТм(Зтм) Средний разряд машинистов 6 |  |  |  | чел.-ч | 0.72 | 1.25 | 0.0477 |  |  | 496.03 |  | 23.66 | [26 empty] | ОТм(Зтм) Средний разряд машинистов 6
| 91.05.06-007 | Краны на гусеничном ходу, грузоподъемность 25 т |  |  |  | маш.-ч | 17.14 | 1.25 | 1.1355 | 1703.3 | 1.43 | 2435.72 |  | 2765.82 | [25 empty] | Краны на гусеничном ходу, грузоподъемность 25 т
| 4-100-060 | ОТм(Зтм) Средний разряд машинистов 6 |  |  |  | чел.-ч | 17.14 | 1.25 | 1.1355 |  |  | 496.03 |  | 563.25 | [26 empty] | ОТм(Зтм) Средний разряд машинистов 6
| 91.06.05-011 | Погрузчики одноковшовые универсальные фронтальные пневмоколесные, номинальная вместимость основного ковша 2,6 м3, грузоподъемность 5 т |  |  |  | маш.-ч | 0.25 | 1.25 | 0.016563 |  |  | 1628.42 |  | 26.97 | [25 empty] | Погрузчики одноковшовые универсальные фронтальные пневмоколесные, номинальная вместимость основного ковша 2,6 м3, грузоподъемность 5 т
| 4-100-050 | ОТм(Зтм) Средний разряд машинистов 5 |  |  |  | чел.-ч | 0.25 | 1.25 | 0.016563 |  |  | 424.38 |  | 7.03 | [26 empty] | ОТм(Зтм) Средний разряд машинистов 5
| 91.07.04-001 | Вибраторы глубинные |  |  |  | маш.-ч | 13 | 1.25 | 0.86125 | 10.37 | 1.26 | 13.07 |  | 11.26 | [25 empty] | Вибраторы глубинные
| 91.14.02-001 | Автомобили бортовые, грузоподъемность до 5 т |  |  |  | маш.-ч | 1.08 | 1.25 | 0.07155 |  |  | 574.06 |  | 41.07 | [25 empty] | Автомобили бортовые, грузоподъемность до 5 т
| 4-100-040 | ОТм(Зтм) Средний разряд машинистов 4 |  |  |  | чел.-ч | 1.08 | 1.25 | 0.07155 |  |  | 369.26 |  | 26.42 | [26 empty] | ОТм(Зтм) Средний разряд машинистов 4
| 91.17.04-233 | Аппараты сварочные для ручной дуговой сварки, сварочный ток до 350 А |  |  |  | маш.-ч | 21.7 | 1.25 | 1.4376 |  |  | 31.48 |  | 45.26 | [25 empty] | Аппараты сварочные для ручной дуговой сварки, сварочный ток до 350 А
| 4 | М |  |  |  | 12: 702.18 | [24 empty] | М
| 01.7.03.01-0001 | Вода |  |  |  | 4: м3; 5: 2.868; 7: 0.152; 10: 33.18; 12: 5.04 | [25 empty] | Вода
| 01.7.03.04-0001 | Электроэнергия |  |  |  | 4: кВт-ч; 5: 1.92; 7: 0.10176; 10: 6.72; 12: 0.68 | [25 empty] | Электроэнергия
| 01.7.07.12-0024 | Пленка полиэтиленовая, толщина 0,15 мм |  |  |  | м2 | 9.9 |  | 0.5247 | 12.83 | 1.08 | 13.86 |  | 7.27 | [25 empty] | Пленка полиэтиленовая, толщина 0,15 мм
| 01.7.11.07-0054 | Электроды сварочные для сварки низколегированных и углеродистых сталей АНО-6, Э42, диаметр 6 мм |  |  |  | т | 0.031 |  | 0.001643 | 148198.02 | 0.92 | 136342.18 |  | 224.01 | [25 empty] | Электроды сварочные для сварки низколегированных и углеродистых сталей АНО-6, Э42, диаметр 6 мм
| 01.7.15.06-0111 | Гвозди строительные |  |  |  | т | 0.013 |  | 0.000689 | 70296.2 | 1.19 | 83652.48 |  | 57.64 | [25 empty] | Гвозди строительные
| 03.1.02.03-0011 | Известь строительная негашеная комовая, сорт I |  |  |  | т | 0.023 |  | 0.001219 | 5275.05 | 1.56 | 8229.08 |  | 10.03 | [25 empty] | Известь строительная негашеная комовая, сорт I
| 08.3.03.06-0002 | Проволока горячекатаная в мотках, диаметр 6,3-6,5 мм |  |  |  | т | 0.018 |  | 0.000954 | 60258.2 | 0.89 | 53629.8 |  | 51.16 | [25 empty] | Проволока горячекатаная в мотках, диаметр 6,3-6,5 мм
| 11.1.02.04-0031 | Лесоматериалы круглые хвойных пород неокоренные, длина 3-6,5 м, диаметр 14-24 см, сорт II-III |  |  |  | м3 | 0.36 |  | 0.01908 | 6442.06 | 0.81 | 5218.07 |  | 99.56 | [25 empty] | Лесоматериалы круглые хвойных пород неокоренные, длина 3-6,5 м, диаметр 14-24 см, сорт II-III
| 11.1.03.01-0063 | Бруски обрезные хвойных пород (ель, сосна), естественной влажности, длина 2-6,5 м, ширина 20-90 мм, толщина 20-90 мм, сорт III |  |  |  | м3 | 0.11 |  | 0.00583 | 16496.03 | 1 | 16496.03 |  | 96.17 | [25 empty] | Бруски обрезные хвойных пород (ель, сосна), естественной влажности, длина 2-6,5 м, ширина 20-90 мм, толщина 20-90 мм, сорт III
| 11.1.03.06-0071 | Доска обрезная хвойных пород, естественной влажности, длина 2-6,5 м, ширина 100-250 мм, толщина 25 мм, сорт III |  |  |  | м3 | 0.01 |  | 0.00053 | 5764.42 | 1.45 | 8358.41 |  | 4.43 | [25 empty] | Доска обрезная хвойных пород, естественной влажности, длина 2-6,5 м, ширина 100-250 мм, толщина 25 мм, сорт III
| 11.1.03.06-0079 | Доска обрезная хвойных пород, естественной влажности, длина 2-6,5 м, ширина 100-250 мм, толщина 44-50 мм, сорт III |  |  |  | м3 | 0.33 |  | 0.01749 | 5764.42 | 1.45 | 8358.41 |  | 146.19 | [25 empty] | Доска обрезная хвойных пород, естественной влажности, длина 2-6,5 м, ширина 100-250 мм, толщина 44-50 мм, сорт III
|  | Итого прямые затраты |  |  |  | 12: 10305.94 | [27 empty] | Итого прямые затраты
|  | ФОТ |  |  |  | 12: 6633.72 | [28 empty] | ФОТ
| Пр/812-006.0-1, Приказ № 812/пр от 21.12.2020 п.25 | НР Бетонные и железобетонные монолитные конструкции и работы в строительстве |  |  |  | 4: %; 5: 102; 6: 0.9; 7: 91.8; 12: 6089.75 | [28 empty] | НР Бетонные и железобетонные монолитные конструкции и работы в строительстве
| Пр/774-006.0, Приказ № 774/пр от 11.12.2020 п.16 | СП Бетонные и железобетонные монолитные конструкции и работы в строительстве |  |  |  | 4: %; 5: 58; 6: 0.85; 7: 49.3; 12: 3270.42 | [28 empty] | СП Бетонные и железобетонные монолитные конструкции и работы в строительстве
76 | ФСБЦ-11.1.03.06-0076 | Доска обрезная хвойных пород, естественной влажности, длина 2-6,5 м, ширина 100-250 мм, толщина 30-40 мм, сорт IV |  |  |  | м3 | 0.052867 | 1 | 0.052867 | 5764.42 | 1.45 | 8358.41 |  | 441.89 | [22 empty] | Доска обрезная хвойных пород, естественной влажности, длина 2-6,5 м, ширина 100-250 мм, толщина 30-40 мм, сорт IV
|  | Объем=1,5105*0,035 | [35 empty] | Объем=1,5105*0,035
77 | ФСБЦ-08.4.03.03-0004 | Прокат арматурный для железобетонных конструкций, класс A500C, диаметр 12 мм |  |  |  | т | 0.0795 | 1 | 0.0795 |  |  | 42014.68 |  | 3340.17 | [22 empty] | Прокат арматурный для железобетонных конструкций, класс A500C, диаметр 12 мм
78 | ФСБЦ-04.1.02.05-0150 | Смеси бетонные тяжелого бетона (БСТ) на щебне из гравия, класс В25, F(1)150, W6 |  |  |  | м3 | 5.3795 | 1 | 5.3795 |  |  | 8475.7 |  | 45595.03 | [22 empty] | Смеси бетонные тяжелого бетона (БСТ) на щебне из гравия, класс В25, F(1)150, W6
79 | ГЭСН10-01-093-01 | Обработка каменных, бетонных, кирпичных и деревянных поверхностей антисептиком |  |  |  | 4: 100 м2; 5: 0.8854; 6: 1; 7: 0.8854 | [22 empty] | Обработка каменных, бетонных, кирпичных и деревянных поверхностей антисептиком
|  | Объем=(32*0,37+32*0,125+53+6,5+22*0,6) / 100 | [35 empty] | Объем=(32*0,37+32*0,125+53+6,5+22*0,6) / 100
| 421/пр_2020_п.58_пп.б | При применении сметных норм, включенных в сборники ГЭСН (ФЕР, ТЕР), аналогичных технологическим процессам в новом строительстве, в том числе по возведению новых конструктивных элементов ОЗП=1,15; ЭМ=1,25 к расх.; ЗПМ=1,25; ТЗ=1,15; ТЗМ=1,25 | [41 empty] | При применении сметных норм, включенных в сборники ГЭСН (ФЕР, ТЕР), аналогичных технологическим процессам в новом строительстве, в том числе по возведению новых конструктивных элементов ОЗП=1,15; ЭМ=1,25 к расх.; ЗПМ=1,25; ТЗ=1,15; ТЗМ=1,25
| 1 | ОТ(ЗТ) |  |  |  | 4: чел.-ч; 7: 9.1435; 12: 2948.06 | [24 empty] | ОТ(ЗТ)
| 1-100-28 | Средний разряд работы 2,8 |  |  |  | чел.-ч | 8.98 | 1.15 | 9.1435 |  |  | 322.42 |  | 2948.06 | [25 empty] | Средний разряд работы 2,8
| 2 | ЭМ |  |  |  | 12: 141.72 | [24 empty] | ЭМ
|  | ОТм(ЗТм) |  |  |  | 4: чел.-ч; 7: 0.22135; 12: 78.99 | [24 empty] | ОТм(ЗТм)
| 91.06.06-046 | Подъемники одномачтовые, грузоподъемность до 500 кг, высота подъема 25 м |  |  |  | маш.-ч | 0.06 | 1.25 | 0.066405 | 30.61 | 1.65 | 50.51 |  | 3.35 | [25 empty] | Подъемники одномачтовые, грузоподъемность до 500 кг, высота подъема 25 м
| 4-100-030 | ОТм(Зтм) Средний разряд машинистов 3 |  |  |  | чел.-ч | 0.06 | 1.25 | 0.066405 |  |  | 327.93 |  | 21.78 | [26 empty] | ОТм(Зтм) Средний разряд машинистов 3
| 91.14.02-001 | Автомобили бортовые, грузоподъемность до 5 т |  |  |  | маш.-ч | 0.14 | 1.25 | 0.15494 |  |  | 574.06 |  | 88.95 | [25 empty] | Автомобили бортовые, грузоподъемность до 5 т
| 4-100-040 | ОТм(Зтм) Средний разряд машинистов 4 |  |  |  | чел.-ч | 0.14 | 1.25 | 0.15494 |  |  | 369.26 |  | 57.21 | [26 empty] | ОТм(Зтм) Средний разряд машинистов 4
| 91.21.01-012 | Агрегаты окрасочные высокого давления для окраски поверхностей конструкций, мощность 1 кВт |  |  |  | маш.-ч | 7.48 | 1.25 | 8.2785 | 4.52 | 1.32 | 5.97 |  | 49.42 | [25 empty] | Агрегаты окрасочные высокого давления для окраски поверхностей конструкций, мощность 1 кВт
| 4 | М |  |  |  | 12: 81.76 | [24 empty] | М
| 01.7.03.01-0001 | Вода |  |  |  | 4: м3; 5: 0.01; 7: 0.008854; 10: 33.18; 12: 0.29 | [25 empty] | Вода
| 01.7.20.08-0051 | Ветошь хлопчатобумажная цветная |  |  |  | кг | 1 |  | 0.8854 | 56.11 | 1.64 | 92.02 |  | 81.47 | [25 empty] | Ветошь хлопчатобумажная цветная
|  | Итого прямые затраты |  |  |  | 12: 3250.53 | [27 empty] | Итого прямые затраты
|  | ФОТ |  |  |  | 12: 3027.05 | [28 empty] | ФОТ
| Пр/812-010.0-1, Приказ № 812/пр от 21.12.2020 п.25 | НР Деревянные конструкции |  |  |  | 4: %; 5: 108; 6: 0.81; 7: 87.48; 12: 2648.06 | [28 empty] | НР Деревянные конструкции
| Пр/774-010.0, Приказ № 774/пр от 11.12.2020 п.16 | СП Деревянные конструкции |  |  |  | 4: %; 5: 55; 6: 0.7225; 7: 39.7375; 12: 1202.87 | [28 empty] | СП Деревянные конструкции
80 | ФСБЦ-14.4.01.17-1012 | Грунтовка (праймер) однокомпонентная полиуретановая низковязкая адгезионная глубокого проникновения для бетонных, цементно-песчаных, деревянных и полиуретановых поверхностей, расход 0,15-0,30 кг/м2 |  |  |  | кг | 12.2185 | 1 | 12.2185 | 339.58 | 1.35 | 458.43 |  | 5601.34 | [22 empty] | Грунтовка (праймер) однокомпонентная полиуретановая низковязкая адгезионная глубокого проникновения для бетонных, цементно-песчаных, деревянных и полиуретановых поверхностей, расход 0,15-0,30 кг/м2
монтажные работы | [44 empty] | монтажные работы
81 | ГЭСН15-01-038-01 | Облицовка ступеней гранитными плитами |  |  |  | 4: 100 м2; 5: 0.1584; 6: 1; 7: 0.1584 | [22 empty] | Облицовка ступеней гранитными плитами
|  | Объем=(32*0,37+32*0,125) / 100 | [35 empty] | Объем=(32*0,37+32*0,125) / 100
| 421/пр_2020_п.58_пп.б | При применении сметных норм, включенных в сборники ГЭСН (ФЕР, ТЕР), аналогичных технологическим процессам в новом строительстве, в том числе по возведению новых конструктивных элементов ОЗП=1,15; ЭМ=1,25 к расх.; ЗПМ=1,25; ТЗ=1,15; ТЗМ=1,25 | [41 empty] | При применении сметных норм, включенных в сборники ГЭСН (ФЕР, ТЕР), аналогичных технологическим процессам в новом строительстве, в том числе по возведению новых конструктивных элементов ОЗП=1,15; ЭМ=1,25 к расх.; ЗПМ=1,25; ТЗ=1,15; ТЗМ=1,25
| 1 | ОТ(ЗТ) |  |  |  | 4: чел.-ч; 7: 236.808; 12: 97886.95 | [24 empty] | ОТ(ЗТ)
| 1-100-48 | Средний разряд работы 4,8 |  |  |  | чел.-ч | 1300 | 1.15 | 236.808 |  |  | 413.36 |  | 97886.95 | [25 empty] | Средний разряд работы 4,8
| 2 | ЭМ |  |  |  | 12: 1426.95 | [24 empty] | ЭМ
|  | ОТм(ЗТм) |  |  |  | 4: чел.-ч; 7: 39.0971; 12: 14413.09 | [24 empty] | ОТм(ЗТм)
| 91.06.05-011 | Погрузчики одноковшовые универсальные фронтальные пневмоколесные, номинальная вместимость основного ковша 2,6 м3, грузоподъемность 5 т |  |  |  | маш.-ч | 0.66 | 1.25 | 0.13068 |  |  | 1628.42 |  | 212.8 | [25 empty] | Погрузчики одноковшовые универсальные фронтальные пневмоколесные, номинальная вместимость основного ковша 2,6 м3, грузоподъемность 5 т
| 4-100-050 | ОТм(Зтм) Средний разряд машинистов 5 |  |  |  | чел.-ч | 0.66 | 1.25 | 0.13068 |  |  | 424.38 |  | 55.46 | [26 empty] | ОТм(Зтм) Средний разряд машинистов 5
| 91.06.06-048 | Подъемники одномачтовые, грузоподъемность до 500 кг, высота подъема 45 м |  |  |  | маш.-ч | 3.8 | 1.25 | 0.7524 | 37.32 | 1.65 | 61.58 |  | 46.33 | [25 empty] | Подъемники одномачтовые, грузоподъемность до 500 кг, высота подъема 45 м
| 4-100-030 | ОТм(Зтм) Средний разряд машинистов 3 |  |  |  | чел.-ч | 3.8 | 1.25 | 0.7524 |  |  | 327.93 |  | 246.73 | [26 empty] | ОТм(Зтм) Средний разряд машинистов 3
| 91.21.19-027 | Станки камнерезные универсальные |  |  |  | маш.-ч | 193 | 1.25 | 38.214 |  |  | 30.56 |  | 1167.82 | [25 empty] | Станки камнерезные универсальные
| 4-100-040 | ОТм(Зтм) Средний разряд машинистов 4 |  |  |  | чел.-ч | 193 | 1.25 | 38.214 |  |  | 369.26 |  | 14110.9 | [26 empty] | ОТм(Зтм) Средний разряд машинистов 4
| 4 | М |  |  |  | 12: 11422.75 | [24 empty] | М
| 01.7.03.01-0001 | Вода |  |  |  | 4: м3; 5: 2.5; 7: 0.396; 10: 33.18; 12: 13.14 | [25 empty] | Вода
| 01.7.03.04-0001 | Электроэнергия |  |  |  | 4: кВт-ч; 5: 12.24; 7: 1.9388; 10: 6.72; 12: 13.03 | [25 empty] | Электроэнергия
| 01.7.07.13-0001 | Мука андезитовая кислотоупорная, марка А |  |  |  | т | 0.0045 |  | 0.0007128 | 10415.31 | 1.99 | 20726.47 |  | 14.77 | [25 empty] | Мука андезитовая кислотоупорная, марка А
| 01.7.07.21-0001 | Уголь древесный, марка А |  |  |  | т | 0.082 |  | 0.012989 | 12720.38 | 1.31 | 16663.7 |  | 216.44 | [25 empty] | Уголь древесный, марка А
| 01.7.07.29-0111 | Пакля смоляная пропитанная |  |  |  | кг | 5 |  | 0.792 | 92.95 | 1.45 | 134.78 |  | 106.75 | [25 empty] | Пакля смоляная пропитанная
| 01.7.17.05-0021 | Карборунд |  |  |  | кг | 31.53 |  | 4.9944 | 170.43 | 1.45 | 247.12 |  | 1234.2 | [25 empty] | Карборунд
| 01.7.17.08-0032 | Порошок полирующий |  |  |  | кг | 0.07 |  | 0.011088 | 796.66 | 1.45 | 1155.16 |  | 12.81 | [25 empty] | Порошок полирующий
| 08.3.07.01-0077 | Прокат стальной горячекатаный полосовой, марки стали Ст3сп, Ст3пс, размеры 220х10 мм |  |  |  | т | 0.01 |  | 0.001584 | 89104.89 | 0.74 | 65937.62 |  | 104.45 | [25 empty] | Прокат стальной горячекатаный полосовой, марки стали Ст3сп, Ст3пс, размеры 220х10 мм
| 10.2.02.07-0122 | Проволока латунная Л68, круглая, твердая, нормальной точности, диаметр 1,5 мм |  |  |  | т | 0.027 |  | 0.0042768 | 1112141.7 | 1.38 | 1534755.55 |  | 6563.84 | [25 empty] | Проволока латунная Л68, круглая, твердая, нормальной точности, диаметр 1,5 мм
| 11.1.03.05-0064 | Доска необрезная хвойных пород, естественной влажности, длина 2-6,5 м, ширина 100-250, толщина 30-50 мм, сорт II |  |  |  | м3 | 0.0344 |  | 0.005449 | 7555 | 1.38 | 10425.9 |  | 56.81 | [25 empty] | Доска необрезная хвойных пород, естественной влажности, длина 2-6,5 м, ширина 100-250, толщина 30-50 мм, сорт II
| 14.5.04.05-0104 | Мастика герметизирующая отверждающаяся однокомпонентная строительная |  |  |  | т | 0.08 |  | 0.012672 | 143275.95 | 1.7 | 243569.12 |  | 3086.51 | [25 empty] | Мастика герметизирующая отверждающаяся однокомпонентная строительная
|  | Итого прямые затраты |  |  |  | 12: 125149.74 | [27 empty] | Итого прямые затраты
|  | ФОТ |  |  |  | 12: 112300.04 | [28 empty] | ФОТ
| Пр/812-015.0-1, Приказ № 812/пр от 21.12.2020 п.25 | НР Отделочные работы |  |  |  | 4: %; 5: 100; 6: 0.9; 7: 90; 12: 101070.04 | [28 empty] | НР Отделочные работы
| Пр/774-015.0, Приказ № 774/пр от 11.12.2020 п.16 | СП Отделочные работы |  |  |  | 4: %; 5: 49; 6: 0.85; 7: 41.65; 12: 46772.97 | [28 empty] | СП Отделочные работы
82 | ТЦ_13.2.01.00_16_1659162774_10.03.2026_02_25.1 | Архитектурное изделие из гранита, 370*1000*32, 1 категории, калиброванная, шлифованные торцы по периметру, термообработанная, тех.фаска 5 мм, капельник, мстJiao Mei G655 (ступень) |  |  |  | шт | 32.64 | 1 | 32.64 |  |  | 3862.63 |  | 126076.24 | [22 empty] | Архитектурное изделие из гранита, 370*1000*32, 1 категории, калиброванная, шлифованные торцы по периметру, термообработанная, тех.фаска 5 мм, капельник, мстJiao Mei G655 (ступень)
|  | Объем=(32*0,37)*1,02/(0,37*1,0) | [35 empty] | Объем=(32*0,37)*1,02/(0,37*1,0)
83 | ТЦ_13.2.01.00_16_1659162774_10.03.2026_02_27.1 | Архитектурное изделие из гранита, 125х1000х22, 1 категории, калиброванная, полированная, мст.Jiao Mei G655 (подступенок) |  |  |  | шт | 32.64 | 1 | 32.64 |  |  | 1805.9 |  | 58944.58 | [22 empty] | Архитектурное изделие из гранита, 125х1000х22, 1 категории, калиброванная, полированная, мст.Jiao Mei G655 (подступенок)
|  | Объем=(32*0,125)*1,02/(0,125*1,0) | [35 empty] | Объем=(32*0,125)*1,02/(0,125*1,0)
84 | ФСБЦ-04.3.01.09-0016 | Раствор готовый кладочный, цементный, М200 |  |  |  | м3 | 0.57024 | 1 | 0.57024 | 4033.62 | 1.27 | 5122.7 |  | 2921.17 | [22 empty] | Раствор готовый кладочный, цементный, М200
85 | ГЭСН11-01-031-09 | Устройство покрытий из гранитных плит при количестве плит на 1 м2: свыше 4 до 10 шт. |  |  |  | 4: 100 м2; 5: 0.53; 6: 1; 7: 0.53 | [22 empty] | Устройство покрытий из гранитных плит при количестве плит на 1 м2: свыше 4 до 10 шт.
|  | Объем=53 / 100 | [35 empty] | Объем=53 / 100
| 421/пр_2020_п.58_пп.б | При применении сметных норм, включенных в сборники ГЭСН (ФЕР, ТЕР), аналогичных технологическим процессам в новом строительстве, в том числе по возведению новых конструктивных элементов ОЗП=1,15; ЭМ=1,25 к расх.; ЗПМ=1,25; ТЗ=1,15; ТЗМ=1,25 | [41 empty] | При применении сметных норм, включенных в сборники ГЭСН (ФЕР, ТЕР), аналогичных технологическим процессам в новом строительстве, в том числе по возведению новых конструктивных элементов ОЗП=1,15; ЭМ=1,25 к расх.; ЗПМ=1,25; ТЗ=1,15; ТЗМ=1,25
| 1 | ОТ(ЗТ) |  |  |  | 4: чел.-ч; 7: 263.304; 12: 86345.28 | [24 empty] | ОТ(ЗТ)
| 1-100-30 | Средний разряд работы 3,0 |  |  |  | чел.-ч | 432 | 1.15 | 263.304 |  |  | 327.93 |  | 86345.28 | [25 empty] | Средний разряд работы 3,0
| 2 | ЭМ |  |  |  | 12: 1608.28 | [24 empty] | ЭМ
|  | ОТм(ЗТм) |  |  |  | 4: чел.-ч; 7: 1.8815; 12: 711.2 | [24 empty] | ОТм(ЗТм)
| 91.06.05-011 | Погрузчики одноковшовые универсальные фронтальные пневмоколесные, номинальная вместимость основного ковша 2,6 м3, грузоподъемность 5 т |  |  |  | маш.-ч | 1.32 | 1.25 | 0.8745 |  |  | 1628.42 |  | 1424.05 | [25 empty] | Погрузчики одноковшовые универсальные фронтальные пневмоколесные, номинальная вместимость основного ковша 2,6 м3, грузоподъемность 5 т
| 4-100-050 | ОТм(Зтм) Средний разряд машинистов 5 |  |  |  | чел.-ч | 1.32 | 1.25 | 0.8745 |  |  | 424.38 |  | 371.12 | [26 empty] | ОТм(Зтм) Средний разряд машинистов 5
| 91.06.06-048 | Подъемники одномачтовые, грузоподъемность до 500 кг, высота подъема 45 м |  |  |  | маш.-ч | 1.16 | 1.25 | 0.7685 | 37.32 | 1.65 | 61.58 |  | 47.32 | [25 empty] | Подъемники одномачтовые, грузоподъемность до 500 кг, высота подъема 45 м
| 4-100-030 | ОТм(Зтм) Средний разряд машинистов 3 |  |  |  | чел.-ч | 1.16 | 1.25 | 0.7685 |  |  | 327.93 |  | 252.01 | [26 empty] | ОТм(Зтм) Средний разряд машинистов 3
| 91.14.02-001 | Автомобили бортовые, грузоподъемность до 5 т |  |  |  | маш.-ч | 0.36 | 1.25 | 0.2385 |  |  | 574.06 |  | 136.91 | [25 empty] | Автомобили бортовые, грузоподъемность до 5 т
| 4-100-040 | ОТм(Зтм) Средний разряд машинистов 4 |  |  |  | чел.-ч | 0.36 | 1.25 | 0.2385 |  |  | 369.26 |  | 88.07 | [26 empty] | ОТм(Зтм) Средний разряд машинистов 4
| 4 | М |  |  |  | 12: 10472.65 | [24 empty] | М
| 01.7.03.01-0001 | Вода |  |  |  | 4: м3; 5: 3.85; 7: 2.0405; 10: 33.18; 12: 67.7 | [25 empty] | Вода
| 02.3.01.02-1118 | Песок природный для строительных работ II класс, средний |  |  |  | м3 | 3.06 |  | 1.6218 | 565.2 | 2.37 | 1339.52 |  | 2172.43 | [25 empty] | Песок природный для строительных работ II класс, средний
| 04.3.01.09-0016 | Раствор готовый кладочный, цементный, М200 |  |  |  | м3 | 3 |  | 1.59 | 4033.62 | 1.27 | 5122.7 |  | 8145.09 | [25 empty] | Раствор готовый кладочный, цементный, М200
| 11.1.03.01-0063 | Бруски обрезные хвойных пород (ель, сосна), естественной влажности, длина 2-6,5 м, ширина 20-90 мм, толщина 20-90 мм, сорт III |  |  |  | м3 | 0.01 |  | 0.0053 | 16496.03 | 1 | 16496.03 |  | 87.43 | [25 empty] | Бруски обрезные хвойных пород (ель, сосна), естественной влажности, длина 2-6,5 м, ширина 20-90 мм, толщина 20-90 мм, сорт III
|  | Итого прямые затраты |  |  |  | 12: 99137.41 | [27 empty] | Итого прямые затраты
|  | ФОТ |  |  |  | 12: 87056.48 | [28 empty] | ФОТ
| Пр/812-011.0-1, Приказ № 812/пр от 21.12.2020 п.25 | НР Полы |  |  |  | 4: %; 5: 112; 6: 0.9; 7: 100.8; 12: 87752.93 | [28 empty] | НР Полы
| Пр/774-011.0, Приказ № 774/пр от 11.12.2020 п.16 | СП Полы |  |  |  | 4: %; 5: 65; 6: 0.85; 7: 55.25; 12: 48098.71 | [28 empty] | СП Полы
86 | ТЦ_13.2.01.00_16_1659162774_10.03.2026_02_29.1 | Архитектурное изделие из гранита, 305х605х32, 1 категории, калиброванная, термообработанная, мст.Jiao Mei G655 (полы) |  |  |  | м2 | 53 | 1 | 53 |  |  | 6320.65 |  | 334994.45 | [22 empty] | Архитектурное изделие из гранита, 305х605х32, 1 категории, калиброванная, термообработанная, мст.Jiao Mei G655 (полы)
87 | ГЭСН15-01-001-05 | Облицовка стен гранитными плитами полированными толщиной до 40 мм при числе плит в 1 м2: свыше 6 |  |  |  | 4: 100 м2; 5: 0.065; 6: 1; 7: 0.065 | [22 empty] | Облицовка стен гранитными плитами полированными толщиной до 40 мм при числе плит в 1 м2: свыше 6
|  | Объем=6,5 / 100 | [35 empty] | Объем=6,5 / 100
| 421/пр_2020_п.58_пп.б | При применении сметных норм, включенных в сборники ГЭСН (ФЕР, ТЕР), аналогичных технологическим процессам в новом строительстве, в том числе по возведению новых конструктивных элементов ОЗП=1,15; ЭМ=1,25 к расх.; ЗПМ=1,25; ТЗ=1,15; ТЗМ=1,25 | [41 empty] | При применении сметных норм, включенных в сборники ГЭСН (ФЕР, ТЕР), аналогичных технологическим процессам в новом строительстве, в том числе по возведению новых конструктивных элементов ОЗП=1,15; ЭМ=1,25 к расх.; ЗПМ=1,25; ТЗ=1,15; ТЗМ=1,25
| 1 | ОТ(ЗТ) |  |  |  | 4: чел.-ч; 7: 163.1045; 12: 67420.88 | [24 empty] | ОТ(ЗТ)
| 1-100-48 | Средний разряд работы 4,8 |  |  |  | чел.-ч | 2182 | 1.15 | 163.1045 |  |  | 413.36 |  | 67420.88 | [25 empty] | Средний разряд работы 4,8
| 2 | ЭМ |  |  |  | 12: 97.6 | [24 empty] | ЭМ
|  | ОТм(ЗТм) |  |  |  | 4: чел.-ч; 7: 0.3445; 12: 117.68 | [24 empty] | ОТм(ЗТм)
| 91.06.05-011 | Погрузчики одноковшовые универсальные фронтальные пневмоколесные, номинальная вместимость основного ковша 2,6 м3, грузоподъемность 5 т |  |  |  | маш.-ч | 0.6 | 1.25 | 0.04875 |  |  | 1628.42 |  | 79.39 | [25 empty] | Погрузчики одноковшовые универсальные фронтальные пневмоколесные, номинальная вместимость основного ковша 2,6 м3, грузоподъемность 5 т
| 4-100-050 | ОТм(Зтм) Средний разряд машинистов 5 |  |  |  | чел.-ч | 0.6 | 1.25 | 0.04875 |  |  | 424.38 |  | 20.69 | [26 empty] | ОТм(Зтм) Средний разряд машинистов 5
| 91.06.06-048 | Подъемники одномачтовые, грузоподъемность до 500 кг, высота подъема 45 м |  |  |  | маш.-ч | 3.64 | 1.25 | 0.29575 | 37.32 | 1.65 | 61.58 |  | 18.21 | [25 empty] | Подъемники одномачтовые, грузоподъемность до 500 кг, высота подъема 45 м
| 4-100-030 | ОТм(Зтм) Средний разряд машинистов 3 |  |  |  | чел.-ч | 3.64 | 1.25 | 0.29575 |  |  | 327.93 |  | 96.99 | [26 empty] | ОТм(Зтм) Средний разряд машинистов 3
| 4 | М |  |  |  | 12: 1423.35 | [24 empty] | М
| 01.7.02.10-0005 | Бумага ролевая |  |  |  | т | 0.007 |  | 0.000455 | 56758.82 | 0.84 | 47677.41 |  | 21.69 | [25 empty] | Бумага ролевая
| 01.7.03.01-0001 | Вода |  |  |  | 4: м3; 5: 3.56; 7: 0.2314; 10: 33.18; 12: 7.68 | [25 empty] | Вода
| 01.7.03.04-0001 | Электроэнергия |  |  |  | 4: кВт-ч; 5: 20.25; 7: 1.3162; 10: 6.72; 12: 8.85 | [25 empty] | Электроэнергия
| 01.7.07.13-0001 | Мука андезитовая кислотоупорная, марка А |  |  |  | т | 0.0045 |  | 0.0002925 | 10415.31 | 1.99 | 20726.47 |  | 6.06 | [25 empty] | Мука андезитовая кислотоупорная, марка А
| 01.7.07.21-0001 | Уголь древесный, марка А |  |  |  | т | 0.146 |  | 0.00949 | 12720.38 | 1.31 | 16663.7 |  | 158.14 | [25 empty] | Уголь древесный, марка А
| 01.7.17.05-0021 | Карборунд |  |  |  | кг | 59.2 |  | 3.848 | 170.43 | 1.45 | 247.12 |  | 950.92 | [25 empty] | Карборунд
| 01.7.17.08-0032 | Порошок полирующий |  |  |  | кг | 0.12 |  | 0.0078 | 796.66 | 1.45 | 1155.16 |  | 9.01 | [25 empty] | Порошок полирующий
| 11.1.03.05-0064 | Доска необрезная хвойных пород, естественной влажности, длина 2-6,5 м, ширина 100-250, толщина 30-50 мм, сорт II |  |  |  | м3 | 0.0452 |  | 0.002938 | 7555 | 1.38 | 10425.9 |  | 30.63 | [25 empty] | Доска необрезная хвойных пород, естественной влажности, длина 2-6,5 м, ширина 100-250, толщина 30-50 мм, сорт II
| 14.5.04.05-0104 | Мастика герметизирующая отверждающаяся однокомпонентная строительная |  |  |  | т | 0.01455 |  | 0.0009458 | 143275.95 | 1.7 | 243569.12 |  | 230.37 | [25 empty] | Мастика герметизирующая отверждающаяся однокомпонентная строительная
|  | Итого прямые затраты |  |  |  | 12: 69059.51 | [27 empty] | Итого прямые затраты
|  | ФОТ |  |  |  | 12: 67538.56 | [28 empty] | ФОТ
| Пр/812-015.0-1, Приказ № 812/пр от 21.12.2020 п.25 | НР Отделочные работы |  |  |  | 4: %; 5: 100; 6: 0.9; 7: 90; 12: 60784.7 | [28 empty] | НР Отделочные работы
| Пр/774-015.0, Приказ № 774/пр от 11.12.2020 п.16 | СП Отделочные работы |  |  |  | 4: %; 5: 49; 6: 0.85; 7: 41.65; 12: 28129.81 | [28 empty] | СП Отделочные работы
88 | ТЦ_13.2.01.00_16_1659162774_10.03.2026_02_28.1 | Архитектурное изделие из гранита, 305х605х22, 1 категории, калиброванная, полированная, шлифованные торцы по периметру, мст.Jiao Mei G655 (стены) |  |  |  | м2 | 6.5 | 1 | 6.5 |  |  | 6220.33 |  | 40432.15 | [22 empty] | Архитектурное изделие из гранита, 305х605х22, 1 категории, калиброванная, полированная, шлифованные торцы по периметру, мст.Jiao Mei G655 (стены)
89 | ФСБЦ-04.3.01.09-0016 | Раствор готовый кладочный, цементный, М200 |  |  |  | м3 | 0.2275 | 1 | 0.2275 | 4033.62 | 1.27 | 5122.7 |  | 1165.41 | [22 empty] | Раствор готовый кладочный, цементный, М200
90 | ГЭСН15-01-037-01 | Облицовка крышки парапета гранитными полированными плитами толщиной 40-60 мм, число плит в 1 м2: до 4 |  |  |  | 4: 100 м2; 5: 0.132; 6: 1; 7: 0.132 | [22 empty] | Облицовка крышки парапета гранитными полированными плитами толщиной 40-60 мм, число плит в 1 м2: до 4
|  | Объем=(22*0,6) / 100 | [35 empty] | Объем=(22*0,6) / 100
| 421/пр_2020_п.58_пп.б | При применении сметных норм, включенных в сборники ГЭСН (ФЕР, ТЕР), аналогичных технологическим процессам в новом строительстве, в том числе по возведению новых конструктивных элементов ОЗП=1,15; ЭМ=1,25 к расх.; ЗПМ=1,25; ТЗ=1,15; ТЗМ=1,25 | [41 empty] | При применении сметных норм, включенных в сборники ГЭСН (ФЕР, ТЕР), аналогичных технологическим процессам в новом строительстве, в том числе по возведению новых конструктивных элементов ОЗП=1,15; ЭМ=1,25 к расх.; ЗПМ=1,25; ТЗ=1,15; ТЗМ=1,25
| 1 | ОТ(ЗТ) |  |  |  | 4: чел.-ч; 7: 162.5171; 12: 64490.03 | [24 empty] | ОТ(ЗТ)
| 1-100-45 | Средний разряд работы 4,5 |  |  |  | чел.-ч | 1070.6 | 1.15 | 162.5171 |  |  | 396.82 |  | 64490.03 | [25 empty] | Средний разряд работы 4,5
| 2 | ЭМ |  |  |  | 12: 1138.05 | [24 empty] | ЭМ
|  | ОТм(ЗТм) |  |  |  | 4: чел.-ч; 7: 28.6803; 12: 10552.43 | [24 empty] | ОТм(ЗТм)
| 91.06.05-011 | Погрузчики одноковшовые универсальные фронтальные пневмоколесные, номинальная вместимость основного ковша 2,6 м3, грузоподъемность 5 т |  |  |  | маш.-ч | 0.96 | 1.25 | 0.1584 |  |  | 1628.42 |  | 257.94 | [25 empty] | Погрузчики одноковшовые универсальные фронтальные пневмоколесные, номинальная вместимость основного ковша 2,6 м3, грузоподъемность 5 т
| 4-100-050 | ОТм(Зтм) Средний разряд машинистов 5 |  |  |  | чел.-ч | 0.96 | 1.25 | 0.1584 |  |  | 424.38 |  | 67.22 | [26 empty] | ОТм(Зтм) Средний разряд машинистов 5
| 91.06.06-048 | Подъемники одномачтовые, грузоподъемность до 500 кг, высота подъема 45 м |  |  |  | маш.-ч | 3.31 | 1.25 | 0.54615 | 37.32 | 1.65 | 61.58 |  | 33.63 | [25 empty] | Подъемники одномачтовые, грузоподъемность до 500 кг, высота подъема 45 м
| 4-100-030 | ОТм(Зтм) Средний разряд машинистов 3 |  |  |  | чел.-ч | 3.31 | 1.25 | 0.54615 |  |  | 327.93 |  | 179.1 | [26 empty] | ОТм(Зтм) Средний разряд машинистов 3
| 91.07.07-041 | Растворонасосы, производительность 1 м3/ч |  |  |  | маш.-ч | 3.55 | 1.25 | 0.58575 | 10.81 | 1.49 | 16.11 |  | 9.44 | [25 empty] | Растворонасосы, производительность 1 м3/ч
| 4-100-030 | ОТм(Зтм) Средний разряд машинистов 3 |  |  |  | чел.-ч | 3.55 | 1.25 | 0.58575 |  |  | 327.93 |  | 192.08 | [26 empty] | ОТм(Зтм) Средний разряд машинистов 3
| 91.21.19-027 | Станки камнерезные универсальные |  |  |  | маш.-ч | 166 | 1.25 | 27.39 |  |  | 30.56 |  | 837.04 | [25 empty] | Станки камнерезные универсальные
| 4-100-040 | ОТм(Зтм) Средний разряд машинистов 4 |  |  |  | чел.-ч | 166 | 1.25 | 27.39 |  |  | 369.26 |  | 10114.03 | [26 empty] | ОТм(Зтм) Средний разряд машинистов 4
| 4 | М |  |  |  | 12: 5574.07 | [24 empty] | М
| 01.7.03.01-0001 | Вода |  |  |  | 4: м3; 5: 3.2; 7: 0.4224; 10: 33.18; 12: 14.02 | [25 empty] | Вода
| 01.7.03.04-0001 | Электроэнергия |  |  |  | 4: кВт-ч; 5: 3.536; 7: 0.46675; 10: 6.72; 12: 3.14 | [25 empty] | Электроэнергия
| 08.3.07.01-0077 | Прокат стальной горячекатаный полосовой, марки стали Ст3сп, Ст3пс, размеры 220х10 мм |  |  |  | т | 0.01 |  | 0.00132 | 89104.89 | 0.74 | 65937.62 |  | 87.04 | [25 empty] | Прокат стальной горячекатаный полосовой, марки стали Ст3сп, Ст3пс, размеры 220х10 мм
| 10.2.02.07-0122 | Проволока латунная Л68, круглая, твердая, нормальной точности, диаметр 1,5 мм |  |  |  | т | 0.027 |  | 0.003564 | 1112141.7 | 1.38 | 1534755.55 |  | 5469.87 | [25 empty] | Проволока латунная Л68, круглая, твердая, нормальной точности, диаметр 1,5 мм
|  | Итого прямые затраты |  |  |  | 12: 81754.58 | [27 empty] | Итого прямые затраты
|  | ФОТ |  |  |  | 12: 75042.46 | [28 empty] | ФОТ
| Пр/812-015.0-1, Приказ № 812/пр от 21.12.2020 п.25 | НР Отделочные работы |  |  |  | 4: %; 5: 100; 6: 0.9; 7: 90; 12: 67538.21 | [28 empty] | НР Отделочные работы
| Пр/774-015.0, Приказ № 774/пр от 11.12.2020 п.16 | СП Отделочные работы |  |  |  | 4: %; 5: 49; 6: 0.85; 7: 41.65; 12: 31255.18 | [28 empty] | СП Отделочные работы
91 | ТЦ_13.2.01.00_16_1659162774_10.03.2026_02_30.1 | Архитектурное изделие из гранита, 610х1000х32, 1 категории, калиброванная, шлифованные торцы по периметру, полированная, тех фаска, капельник по двум длинным сторонам, мст.Jiao Mei G655 (накрывка) |  |  |  | шт | 21.8557 | 1 | 21.8557 |  |  | 6972.79 |  | 152395.47 | [22 empty] | Архитектурное изделие из гранита, 610х1000х32, 1 категории, калиброванная, шлифованные торцы по периметру, полированная, тех фаска, капельник по двум длинным сторонам, мст.Jiao Mei G655 (накрывка)
|  | Объем=(22*0,6)*1,01/(0,61*1,0) | [35 empty] | Объем=(22*0,6)*1,01/(0,61*1,0)
92 | ФСБЦ-04.3.01.09-0016 | Раствор готовый кладочный, цементный, М200 |  |  |  | м3 | 0.40392 | 1 | 0.40392 | 4033.62 | 1.27 | 5122.7 |  | 2069.16 | [22 empty] | Раствор готовый кладочный, цементный, М200
93 | ГЭСН11-01-025-02 | Устройство покрытий: из брусчатки на цементном растворе с заполнением швов (б/у) |  |  |  | 4: 100 м2; 5: 0.0402; 6: 1; 7: 0.0402 | [22 empty] | Устройство покрытий: из брусчатки на цементном растворе с заполнением швов (б/у)
|  | Объем=(4,02*2*0,5) / 100 | [35 empty] | Объем=(4,02*2*0,5) / 100
| 421/пр_2020_п.58_пп.б | При применении сметных норм, включенных в сборники ГЭСН (ФЕР, ТЕР), аналогичных технологическим процессам в новом строительстве, в том числе по возведению новых конструктивных элементов ОЗП=1,15; ЭМ=1,25 к расх.; ЗПМ=1,25; ТЗ=1,15; ТЗМ=1,25 | [41 empty] | При применении сметных норм, включенных в сборники ГЭСН (ФЕР, ТЕР), аналогичных технологическим процессам в новом строительстве, в том числе по возведению новых конструктивных элементов ОЗП=1,15; ЭМ=1,25 к расх.; ЗПМ=1,25; ТЗ=1,15; ТЗМ=1,25
| 1 | ОТ(ЗТ) |  |  |  | 4: чел.-ч; 7: 5.4551; 12: 1879.08 | [24 empty] | ОТ(ЗТ)
| 1-100-34 | Средний разряд работы 3,4 |  |  |  | чел.-ч | 118 | 1.15 | 5.4551 |  |  | 344.46 |  | 1879.08 | [25 empty] | Средний разряд работы 3,4
| 2 | ЭМ |  |  |  | 12: 316.04 | [24 empty] | ЭМ
|  | ОТм(ЗТм) |  |  |  | 4: чел.-ч; 7: 0.18944; 12: 80.4 | [24 empty] | ОТм(ЗТм)
| 91.06.05-011 | Погрузчики одноковшовые универсальные фронтальные пневмоколесные, номинальная вместимость основного ковша 2,6 м3, грузоподъемность 5 т |  |  |  | маш.-ч | 3.77 | 1.25 | 0.18944 |  |  | 1628.42 |  | 308.49 | [25 empty] | Погрузчики одноковшовые универсальные фронтальные пневмоколесные, номинальная вместимость основного ковша 2,6 м3, грузоподъемность 5 т
| 4-100-050 | ОТм(Зтм) Средний разряд машинистов 5 |  |  |  | чел.-ч | 3.77 | 1.25 | 0.18944 |  |  | 424.38 |  | 80.4 | [26 empty] | ОТм(Зтм) Средний разряд машинистов 5
| 91.08.04-021 | Котлы битумные передвижные электрические с центробежной мешалкой, объем загрузочной емкости 400 л |  |  |  | маш.-ч | 1.08 | 1.25 | 0.05427 | 95.25 | 1.46 | 139.07 |  | 7.55 | [25 empty] | Котлы битумные передвижные электрические с центробежной мешалкой, объем загрузочной емкости 400 л
| 4 | М |  |  |  | 12: 763.14 | [24 empty] | М
| 01.2.03.03-0014 | Мастика битумная кровельная горячая МБК-Г-55, МБК-Г-65, МБК-Г-75, МБК-Г-85, МБК-Г-100 |  |  |  | т | 0.133 |  | 0.0053466 | 24767.25 | 1.57 | 38884.58 |  | 207.9 | [25 empty] | Мастика битумная кровельная горячая МБК-Г-55, МБК-Г-65, МБК-Г-75, МБК-Г-85, МБК-Г-100
| 01.7.03.01-0001 | Вода |  |  |  | 4: м3; 5: 3.85; 7: 0.15477; 10: 33.18; 12: 5.14 | [25 empty] | Вода
| 02.3.01.02-1118 | Песок природный для строительных работ II класс, средний |  |  |  | м3 | 3.06 |  | 0.12301 | 565.2 | 2.37 | 1339.52 |  | 164.78 | [25 empty] | Песок природный для строительных работ II класс, средний
| 04.3.01.09-0015 | Раствор готовый кладочный, цементный, М150 |  |  |  | 4: м3; 5: 1.94; 7: 0.077988; 10: 4940.78; 12: 385.32 | [25 empty] | Раствор готовый кладочный, цементный, М150
|  | Итого прямые затраты |  |  |  | 12: 3038.66 | [27 empty] | Итого прямые затраты
|  | ФОТ |  |  |  | 12: 1959.48 | [28 empty] | ФОТ
| Пр/812-011.0-1, Приказ № 812/пр от 21.12.2020 п.25 | НР Полы |  |  |  | 4: %; 5: 112; 6: 0.9; 7: 100.8; 12: 1975.16 | [28 empty] | НР Полы
| Пр/774-011.0, Приказ № 774/пр от 11.12.2020 п.16 | СП Полы |  |  |  | 4: %; 5: 65; 6: 0.85; 7: 55.25; 12: 1082.61 | [28 empty] | СП Полы
|  | Итоги по разделу 4 Входная группа сзади Манежа : | [43 empty] | Итоги по разделу 4 Входная группа сзади Манежа :
|  | Всего прямые затраты (справочно) |  |  |  | 12: 1412180.56 | [32 empty] | Всего прямые затраты (справочно)
|  | в том числе: | [44 empty] | в том числе:
|  | Оплата труда рабочих |  |  |  | 12: 436356 | [32 empty] | Оплата труда рабочих
|  | Эксплуатация машин |  |  |  | 12: 48052.47 | [32 empty] | Эксплуатация машин
|  | Оплата труда машинистов (Отм) |  |  |  | 12: 41787.07 | [32 empty] | Оплата труда машинистов (Отм)
|  | Материалы |  |  |  | 12: 849253.74 | [32 empty] | Материалы
|  | Перевозка |  |  |  | 12: 36731.28 | [32 empty] | Перевозка
|  | Строительные работы |  |  |  | 12: 2085586.17 | [32 empty] | Строительные работы
|  | Строительные работы |  |  |  | 12: 2048854.89 | [32 empty] | Строительные работы
|  | в том числе: | [44 empty] | в том числе:
|  | оплата труда |  |  |  | 12: 436356 | [32 empty] | оплата труда
|  | эксплуатация машин и механизмов |  |  |  | 12: 48052.47 | [32 empty] | эксплуатация машин и механизмов
|  | оплата труда машинистов (Отм) |  |  |  | 12: 41787.07 | [32 empty] | оплата труда машинистов (Отм)
|  | материалы |  |  |  | 12: 849253.74 | [32 empty] | материалы
|  | накладные расходы |  |  |  | 12: 448411.34 | [32 empty] | накладные расходы
|  | сметная прибыль |  |  |  | 12: 224994.27 | [32 empty] | сметная прибыль
|  | Перевозка |  |  |  | 12: 36731.28 | [32 empty] | Перевозка
|  | Всего ФОТ (справочно) |  |  |  | 12: 478143.07 | [32 empty] | Всего ФОТ (справочно)
|  | Всего накладные расходы (справочно) |  |  |  | 12: 448411.34 | [32 empty] | Всего накладные расходы (справочно)
|  | Всего сметная прибыль (справочно) |  |  |  | 12: 224994.27 | [32 empty] | Всего сметная прибыль (справочно)
|  | Всего по разделу 4 Входная группа сзади Манежа |  |  |  | 12: 2085586.17 | [33 empty] | Всего по разделу 4 Входная группа сзади Манежа
|  | справочно: | [44 empty] | справочно:
|  | Материальные ресурсы, отсутствующие в ФРСН |  |  |  | 12: 712842.89 | [32 empty] | Материальные ресурсы, отсутствующие в ФРСН
|  | Затраты труда рабочих |  |  |  | 7: 1205,5336852 | [34 empty] | Затраты труда рабочих
|  | Затраты труда машинистов |  |  |  | 7: 106,9872035 | [34 empty] | Затраты труда машинистов
Раздел 5. Входные группы музеев Пушечного двора (Кузница, Дух Воина) | [35 empty] | Раздел 5. Входные группы музеев Пушечного двора (Кузница, Дух Воина)
94 | ГЭСНр68-02-004-20 | Разборка тротуаров: из природных материалов (плиты гранитные) на цементно-песчаном монтажном слое толщиной 50 мм |  |  |  | 4: 100 м2; 5: 0.1864; 6: 1; 7: 0.1864 | [22 empty] | Разборка тротуаров: из природных материалов (плиты гранитные) на цементно-песчаном монтажном слое толщиной 50 мм
|  | Объем=(22*0,35+22*0,12+8,3) / 100 | [35 empty] | Объем=(22*0,35+22*0,12+8,3) / 100
| 1 | ОТ(ЗТ) |  |  |  | 4: чел.-ч; 7: 41.5672; 12: 13058.34 | [24 empty] | ОТ(ЗТ)
| 1-100-25 | Средний разряд работы 2,5 |  |  |  | 4: чел.-ч; 5: 223; 7: 41.5672; 10: 314.15; 12: 13058.34 | [25 empty] | Средний разряд работы 2,5
| 2 | ЭМ |  |  |  | 12: 2525.47 | [24 empty] | ЭМ
|  | ОТм(ЗТм) |  |  |  | 4: чел.-ч; 7: 4.6283; 12: 1734.94 | [24 empty] | ОТм(ЗТм)
| 91.06.05-059 | Погрузчики одноковшовые универсальные фронтальные пневмоколесные, номинальная вместимость основного ковша 2,3 м3, грузоподъемность 4 т |  |  |  | 4: маш.-ч; 5: 2.52; 7: 0.46973; 10: 1500.29; 12: 704.73 | [25 empty] | Погрузчики одноковшовые универсальные фронтальные пневмоколесные, номинальная вместимость основного ковша 2,3 м3, грузоподъемность 4 т
| 4-100-050 | ОТм(Зтм) Средний разряд машинистов 5 |  |  |  | 4: чел.-ч; 5: 2.52; 7: 0.46973; 10: 424.38; 12: 199.34 | [26 empty] | ОТм(Зтм) Средний разряд машинистов 5
| 91.08.06-003 | Нарезчики швов, максимальная глубина резки 200 мм, мощность 9 кВт (12 л.с.) |  |  |  | маш.-ч | 5.65 |  | 1.0532 | 100.65 | 1.2 | 120.78 |  | 127.2 | [25 empty] | Нарезчики швов, максимальная глубина резки 200 мм, мощность 9 кВт (12 л.с.)
| 91.13.01-024 | Машины коммунально-уборочные, емкость бака 340 л, мощность 80 кВт (102 л.с.) |  |  |  | маш.-ч | 0.01 |  | 0.001864 | 1495.59 | 1.34 | 2004.09 |  | 3.74 | [25 empty] | Машины коммунально-уборочные, емкость бака 340 л, мощность 80 кВт (102 л.с.)
| 4-100-040 | ОТм(Зтм) Средний разряд машинистов 4 |  |  |  | 4: чел.-ч; 5: 0.01; 7: 0.001864; 10: 369.26; 12: 0.69 | [26 empty] | ОТм(Зтм) Средний разряд машинистов 4
| 91.18.01-007 | Компрессоры винтовые передвижные с двигателем внутреннего сгорания, давление до 0,7 МПа (7 атм), производительность до 5,4 м3/мин |  |  |  | 4: маш.-ч; 5: 22.3; 7: 4.1567; 10: 399.03; 12: 1658.66 | [25 empty] | Компрессоры винтовые передвижные с двигателем внутреннего сгорания, давление до 0,7 МПа (7 атм), производительность до 5,4 м3/мин
| 4-100-040 | ОТм(Зтм) Средний разряд машинистов 4 |  |  |  | 4: чел.-ч; 5: 22.3; 7: 4.1567; 10: 369.26; 12: 1534.91 | [26 empty] | ОТм(Зтм) Средний разряд машинистов 4
| 91.21.10-004 | Молотки чеканочные при работе от передвижных компрессорных установок |  |  |  | маш.-ч | 36.8 |  | 6.8595 | 2.93 | 1.55 | 4.54 |  | 31.14 | [25 empty] | Молотки чеканочные при работе от передвижных компрессорных установок
| 4 | М |  |  |  | 12: 631.96 | [24 empty] | М
| 01.7.02.07-0021 | Уголок картонный защитный |  |  |  | м | 77.68 |  | 14.4796 | 10.16 | 1.4 | 14.22 |  | 205.9 | [25 empty] | Уголок картонный защитный
| 01.7.03.01-0001 | Вода |  |  |  | 4: м3; 5: 0.0075; 7: 0.001398; 10: 33.18; 12: 0.05 | [25 empty] | Вода
| 01.7.07.12-0024 | Пленка полиэтиленовая, толщина 0,15 мм |  |  |  | м2 | 28.41 |  | 5.2956 | 12.83 | 1.08 | 13.86 |  | 73.4 | [25 empty] | Пленка полиэтиленовая, толщина 0,15 мм
| 08.3.02.01-0041 | Ленты стальные упаковочные, мягкие, нормальной точности по толщине и ширине 0,7х20-50 мм |  |  |  | т | 0.0205 |  | 0.0038212 | 89073.2 | 0.74 | 65914.17 |  | 251.87 | [25 empty] | Ленты стальные упаковочные, мягкие, нормальной точности по толщине и ширине 0,7х20-50 мм
| 11.1.03.05-0066 | Доска необрезная хвойных пород, естественной влажности, длина 2-6,5 м, ширина 100-250, толщина 30-50 мм, сорт IV |  |  |  | м3 | 0.022 |  | 0.0041008 | 7555 | 1.45 | 10954.75 |  | 44.92 | [25 empty] | Доска необрезная хвойных пород, естественной влажности, длина 2-6,5 м, ширина 100-250, толщина 30-50 мм, сорт IV
| 11.2.04.06-0061 | Поддон односторонний двухнастильный четырехзаходный деревянный, размеры 1200х800 мм, высота 150±5 мм |  |  |  | 4: шт; 5: 0.17; 7: 0.031688; 10: 587.23; 12: 18.61 | [25 empty] | Поддон односторонний двухнастильный четырехзаходный деревянный, размеры 1200х800 мм, высота 150±5 мм
| 12.2.01.01-0021 | Клипсы (зажимы) |  |  |  | 100 шт | 0.58 |  | 0.10811 | 237.35 | 1.45 | 344.16 |  | 37.21 | [25 empty] | Клипсы (зажимы)
|  | Итого прямые затраты |  |  |  | 12: 17950.71 | [27 empty] | Итого прямые затраты
|  | ФОТ |  |  |  | 12: 14793.28 | [28 empty] | ФОТ
| Пр/812-102.0-1 | НР Благоустройство (ремонтно-строительные) |  |  |  | 4: %; 5: 102; 7: 102; 12: 15089.15 | [28 empty] | НР Благоустройство (ремонтно-строительные)
| Пр/774-102.0 | СП Благоустройство (ремонтно-строительные) |  |  |  | 4: %; 5: 54; 7: 54; 12: 7988.37 | [28 empty] | СП Благоустройство (ремонтно-строительные)
95 | ГЭСН27-03-008-05 | Разборка покрытий и оснований: цементно-бетонных |  |  |  | 4: 100 м3; 5: 0.00932; 6: 1; 7: 0.00932 | [22 empty] | Разборка покрытий и оснований: цементно-бетонных
|  | Объем=((22*0,35+22*0,12+8,3)*0,05) / 100 | [35 empty] | Объем=((22*0,35+22*0,12+8,3)*0,05) / 100
| 1 | ОТ(ЗТ) |  |  |  | 4: чел.-ч; 7: 0.53515; 12: 160.74 | [24 empty] | ОТ(ЗТ)
| 1-100-20 | Средний разряд работы 2,0 |  |  |  | 4: чел.-ч; 5: 57.42; 7: 0.53515; 10: 300.37; 12: 160.74 | [25 empty] | Средний разряд работы 2,0
| 2 | ЭМ |  |  |  | 12: 188.86 | [24 empty] | ЭМ
|  | ОТм(ЗТм) |  |  |  | 4: чел.-ч; 7: 0.11585; 12: 57.47 | [24 empty] | ОТм(ЗТм)
| 91.01.01-035 | Бульдозеры, мощность 79 кВт (108 л.с.) |  |  |  | маш.-ч | 3.16 |  | 0.029451 | 887.54 | 1.39 | 1233.68 |  | 36.33 | [25 empty] | Бульдозеры, мощность 79 кВт (108 л.с.)
| 4-100-060 | ОТм(Зтм) Средний разряд машинистов 6 |  |  |  | 4: чел.-ч; 5: 3.16; 7: 0.029451; 10: 496.03; 12: 14.61 | [26 empty] | ОТм(Зтм) Средний разряд машинистов 6
| 91.01.05-086 | Экскаваторы одноковшовые дизельные на гусеничном ходу, объем ковша 0,65 м3 |  |  |  | маш.-ч | 9.27 |  | 0.086396 | 1327.44 | 1.33 | 1765.5 |  | 152.53 | [25 empty] | Экскаваторы одноковшовые дизельные на гусеничном ходу, объем ковша 0,65 м3
| 4-100-060 | ОТм(Зтм) Средний разряд машинистов 6 |  |  |  | 4: чел.-ч; 5: 9.27; 7: 0.086396; 10: 496.03; 12: 42.86 | [26 empty] | ОТм(Зтм) Средний разряд машинистов 6
|  | Итого прямые затраты |  |  |  | 12: 407.07 | [27 empty] | Итого прямые затраты
|  | ФОТ |  |  |  | 12: 218.21 | [28 empty] | ФОТ
| Пр/812-021.0-1, Приказ № 812/пр от 21.12.2020 п.25 | НР Автомобильные дороги |  |  |  | 4: %; 5: 147; 6: 0.9; 7: 132.3; 12: 288.69 | [28 empty] | НР Автомобильные дороги
| Пр/774-021.0, Приказ № 774/пр от 11.12.2020 п.16 | СП Автомобильные дороги |  |  |  | 4: %; 5: 134; 6: 0.85; 7: 113.9; 12: 248.54 | [28 empty] | СП Автомобильные дороги
96 | ГЭСН11-01-015-01 | Устройство покрытий: бетонных толщиной 30 мм |  |  |  | 4: 100 м2; 5: 0.1864; 6: 1; 7: 0.1864 | [22 empty] | Устройство покрытий: бетонных толщиной 30 мм
|  | Объем=(22*0,35+22*0,12+8,3) / 100 | [35 empty] | Объем=(22*0,35+22*0,12+8,3) / 100
| 421/пр_2020_п.58_пп.б | При применении сметных норм, включенных в сборники ГЭСН (ФЕР, ТЕР), аналогичных технологическим процессам в новом строительстве, в том числе по возведению новых конструктивных элементов ОЗП=1,15; ЭМ=1,25 к расх.; ЗПМ=1,25; ТЗ=1,15; ТЗМ=1,25 | [41 empty] | При применении сметных норм, включенных в сборники ГЭСН (ФЕР, ТЕР), аналогичных технологическим процессам в новом строительстве, в том числе по возведению новых конструктивных элементов ОЗП=1,15; ЭМ=1,25 к расх.; ЗПМ=1,25; ТЗ=1,15; ТЗМ=1,25
| 1 | ОТ(ЗТ) |  |  |  | 4: чел.-ч; 7: 8.5744; 12: 2622.74 | [24 empty] | ОТ(ЗТ)
| 1-100-22 | Средний разряд работы 2,2 |  |  |  | чел.-ч | 40 | 1.15 | 8.5744 |  |  | 305.88 |  | 2622.74 | [25 empty] | Средний разряд работы 2,2
| 2 | ЭМ |  |  |  | 12: 440.65 | [24 empty] | ЭМ
|  | ОТм(ЗТм) |  |  |  | 4: чел.-ч; 7: 0.44969; 12: 172.19 | [24 empty] | ОТм(ЗТм)
| 91.06.05-011 | Погрузчики одноковшовые универсальные фронтальные пневмоколесные, номинальная вместимость основного ковша 2,6 м3, грузоподъемность 5 т |  |  |  | маш.-ч | 1.1 | 1.25 | 0.2563 |  |  | 1628.42 |  | 417.36 | [25 empty] | Погрузчики одноковшовые универсальные фронтальные пневмоколесные, номинальная вместимость основного ковша 2,6 м3, грузоподъемность 5 т
| 4-100-050 | ОТм(Зтм) Средний разряд машинистов 5 |  |  |  | чел.-ч | 1.1 | 1.25 | 0.2563 |  |  | 424.38 |  | 108.77 | [26 empty] | ОТм(Зтм) Средний разряд машинистов 5
| 91.06.06-048 | Подъемники одномачтовые, грузоподъемность до 500 кг, высота подъема 45 м |  |  |  | маш.-ч | 0.83 | 1.25 | 0.19339 | 37.32 | 1.65 | 61.58 |  | 11.91 | [25 empty] | Подъемники одномачтовые, грузоподъемность до 500 кг, высота подъема 45 м
| 4-100-030 | ОТм(Зтм) Средний разряд машинистов 3 |  |  |  | чел.-ч | 0.83 | 1.25 | 0.19339 |  |  | 327.93 |  | 63.42 | [26 empty] | ОТм(Зтм) Средний разряд машинистов 3
| 91.07.04-002 | Вибраторы поверхностные |  |  |  | маш.-ч | 3.41 | 1.25 | 0.79453 | 8.54 | 1.46 | 12.47 |  | 9.91 | [25 empty] | Вибраторы поверхностные
| 91.21.22-638 | Пылесосы промышленные, мощность до 2000 Вт |  |  |  | маш.-ч | 0.7 | 1.25 | 0.1631 |  |  | 9.02 |  | 1.47 | [25 empty] | Пылесосы промышленные, мощность до 2000 Вт
| 4 | М |  |  |  | 12: 21.65 | [24 empty] | М
| 01.7.03.01-0001 | Вода |  |  |  | 4: м3; 5: 3.5; 7: 0.6524; 10: 33.18; 12: 21.65 | [25 empty] | Вода
|  | Итого прямые затраты |  |  |  | 12: 3257.23 | [27 empty] | Итого прямые затраты
|  | ФОТ |  |  |  | 12: 2794.93 | [28 empty] | ФОТ
| Пр/812-011.0-1, Приказ № 812/пр от 21.12.2020 п.25 | НР Полы |  |  |  | 4: %; 5: 112; 6: 0.9; 7: 100.8; 12: 2817.29 | [28 empty] | НР Полы
| Пр/774-011.0, Приказ № 774/пр от 11.12.2020 п.16 | СП Полы |  |  |  | 4: %; 5: 65; 6: 0.85; 7: 55.25; 12: 1544.2 | [28 empty] | СП Полы
97 | ГЭСН11-01-015-02 | Устройство покрытий: на каждые 5 мм изменения толщины покрытия добавлять или исключать к норме 11-01-015-01 |  |  |  | 4: 100 м2; 5: 0.1864; 6: 1; 7: 0.1864 | [22 empty] | Устройство покрытий: на каждые 5 мм изменения толщины покрытия добавлять или исключать к норме 11-01-015-01
|  | Объем=(22*0,35+22*0,12+8,3) / 100 | [35 empty] | Объем=(22*0,35+22*0,12+8,3) / 100
| на толщ. | до толщ. 70 мм ПЗ=8 (ОЗП=8; ЭМ=8 к расх.; ЗПМ=8; МАТ=8 к расх.; ТЗ=8; ТЗМ=8) | [41 empty] | до толщ. 70 мм ПЗ=8 (ОЗП=8; ЭМ=8 к расх.; ЗПМ=8; МАТ=8 к расх.; ТЗ=8; ТЗМ=8)
| 421/пр_2020_п.58_пп.б | При применении сметных норм, включенных в сборники ГЭСН (ФЕР, ТЕР), аналогичных технологическим процессам в новом строительстве, в том числе по возведению новых конструктивных элементов ОЗП=1,15; ЭМ=1,25 к расх.; ЗПМ=1,25; ТЗ=1,15; ТЗМ=1,25 | [41 empty] | При применении сметных норм, включенных в сборники ГЭСН (ФЕР, ТЕР), аналогичных технологическим процессам в новом строительстве, в том числе по возведению новых конструктивных элементов ОЗП=1,15; ЭМ=1,25 к расх.; ЗПМ=1,25; ТЗ=1,15; ТЗМ=1,25
| 1 | ОТ(ЗТ) |  |  |  | 4: чел.-ч; 7: 1.7835; 12: 545.53 | [24 empty] | ОТ(ЗТ)
| 1-100-22 | Средний разряд работы 2,2 |  |  |  | чел.-ч | 1.04 | 9.2 | 1.7835 |  |  | 305.88 |  | 545.53 | [25 empty] | Средний разряд работы 2,2
| 2 | ЭМ |  |  |  | 12: 38.08 | [24 empty] | ЭМ
|  | ОТм(ЗТм) |  |  |  | 4: чел.-ч; 7: 0.35416; 12: 116.14 | [24 empty] | ОТм(ЗТм)
| 91.06.06-048 | Подъемники одномачтовые, грузоподъемность до 500 кг, высота подъема 45 м |  |  |  | маш.-ч | 0.19 | 10 | 0.35416 | 37.32 | 1.65 | 61.58 |  | 21.81 | [25 empty] | Подъемники одномачтовые, грузоподъемность до 500 кг, высота подъема 45 м
| 4-100-030 | ОТм(Зтм) Средний разряд машинистов 3 |  |  |  | чел.-ч | 0.19 | 10 | 0.35416 |  |  | 327.93 |  | 116.14 | [26 empty] | ОТм(Зтм) Средний разряд машинистов 3
| 91.07.04-002 | Вибраторы поверхностные |  |  |  | маш.-ч | 0.7 | 10 | 1.3048 | 8.54 | 1.46 | 12.47 |  | 16.27 | [25 empty] | Вибраторы поверхностные
|  | Итого прямые затраты |  |  |  | 12: 699.75 | [27 empty] | Итого прямые затраты
|  | ФОТ |  |  |  | 12: 661.67 | [28 empty] | ФОТ
| Пр/812-011.0-1, Приказ № 812/пр от 21.12.2020 п.25 | НР Полы |  |  |  | 4: %; 5: 112; 6: 0.9; 7: 100.8; 12: 666.96 | [28 empty] | НР Полы
| Пр/774-011.0, Приказ № 774/пр от 11.12.2020 п.16 | СП Полы |  |  |  | 4: %; 5: 65; 6: 0.85; 7: 55.25; 12: 365.57 | [28 empty] | СП Полы
98 | ФСБЦ-04.1.02.05-0288 | Смеси бетонные тяжелого бетона (БСТ) на щебне из гравия, класс В22,5, F(1)75, W4 |  |  |  | м3 | 1.3309 | 1 | 1.3309 | 4890.54 | 1.41 | 6895.66 |  | 9177.41 | [22 empty] | Смеси бетонные тяжелого бетона (БСТ) на щебне из гравия, класс В22,5, F(1)75, W4
|  | Объем=0,570384+0,760512 | [35 empty] | Объем=0,570384+0,760512
99 | ГЭСН15-01-038-01 | Облицовка ступеней гранитными плитами |  |  |  | 4: 100 м2; 5: 0.1034; 6: 1; 7: 0.1034 | [22 empty] | Облицовка ступеней гранитными плитами
|  | Объем=(22*0,35+22*0,12) / 100 | [35 empty] | Объем=(22*0,35+22*0,12) / 100
| 421/пр_2020_п.58_пп.б | При применении сметных норм, включенных в сборники ГЭСН (ФЕР, ТЕР), аналогичных технологическим процессам в новом строительстве, в том числе по возведению новых конструктивных элементов ОЗП=1,15; ЭМ=1,25 к расх.; ЗПМ=1,25; ТЗ=1,15; ТЗМ=1,25 | [41 empty] | При применении сметных норм, включенных в сборники ГЭСН (ФЕР, ТЕР), аналогичных технологическим процессам в новом строительстве, в том числе по возведению новых конструктивных элементов ОЗП=1,15; ЭМ=1,25 к расх.; ЗПМ=1,25; ТЗ=1,15; ТЗМ=1,25
| 1 | ОТ(ЗТ) |  |  |  | 4: чел.-ч; 7: 154.583; 12: 63898.43 | [24 empty] | ОТ(ЗТ)
| 1-100-48 | Средний разряд работы 4,8 |  |  |  | чел.-ч | 1300 | 1.15 | 154.583 |  |  | 413.36 |  | 63898.43 | [25 empty] | Средний разряд работы 4,8
| 2 | ЭМ |  |  |  | 12: 931.49 | [24 empty] | ЭМ
|  | ОТм(ЗТм) |  |  |  | 4: чел.-ч; 7: 25.5217; 12: 9408.54 | [24 empty] | ОТм(ЗТм)
| 91.06.05-011 | Погрузчики одноковшовые универсальные фронтальные пневмоколесные, номинальная вместимость основного ковша 2,6 м3, грузоподъемность 5 т |  |  |  | маш.-ч | 0.66 | 1.25 | 0.085305 |  |  | 1628.42 |  | 138.91 | [25 empty] | Погрузчики одноковшовые универсальные фронтальные пневмоколесные, номинальная вместимость основного ковша 2,6 м3, грузоподъемность 5 т
| 4-100-050 | ОТм(Зтм) Средний разряд машинистов 5 |  |  |  | чел.-ч | 0.66 | 1.25 | 0.085305 |  |  | 424.38 |  | 36.2 | [26 empty] | ОТм(Зтм) Средний разряд машинистов 5
| 91.06.06-048 | Подъемники одномачтовые, грузоподъемность до 500 кг, высота подъема 45 м |  |  |  | маш.-ч | 3.8 | 1.25 | 0.49115 | 37.32 | 1.65 | 61.58 |  | 30.25 | [25 empty] | Подъемники одномачтовые, грузоподъемность до 500 кг, высота подъема 45 м
| 4-100-030 | ОТм(Зтм) Средний разряд машинистов 3 |  |  |  | чел.-ч | 3.8 | 1.25 | 0.49115 |  |  | 327.93 |  | 161.06 | [26 empty] | ОТм(Зтм) Средний разряд машинистов 3
| 91.21.19-027 | Станки камнерезные универсальные |  |  |  | маш.-ч | 193 | 1.25 | 24.9453 |  |  | 30.56 |  | 762.33 | [25 empty] | Станки камнерезные универсальные
| 4-100-040 | ОТм(Зтм) Средний разряд машинистов 4 |  |  |  | чел.-ч | 193 | 1.25 | 24.9453 |  |  | 369.26 |  | 9211.28 | [26 empty] | ОТм(Зтм) Средний разряд машинистов 4
| 4 | М |  |  |  | 12: 7456.5 | [24 empty] | М
| 01.7.03.01-0001 | Вода |  |  |  | 4: м3; 5: 2.5; 7: 0.2585; 10: 33.18; 12: 8.58 | [25 empty] | Вода
| 01.7.03.04-0001 | Электроэнергия |  |  |  | 4: кВт-ч; 5: 12.24; 7: 1.2656; 10: 6.72; 12: 8.5 | [25 empty] | Электроэнергия
| 01.7.07.13-0001 | Мука андезитовая кислотоупорная, марка А |  |  |  | т | 0.0045 |  | 0.0004653 | 10415.31 | 1.99 | 20726.47 |  | 9.64 | [25 empty] | Мука андезитовая кислотоупорная, марка А
| 01.7.07.21-0001 | Уголь древесный, марка А |  |  |  | т | 0.082 |  | 0.0084788 | 12720.38 | 1.31 | 16663.7 |  | 141.29 | [25 empty] | Уголь древесный, марка А
| 01.7.07.29-0111 | Пакля смоляная пропитанная |  |  |  | кг | 5 |  | 0.517 | 92.95 | 1.45 | 134.78 |  | 69.68 | [25 empty] | Пакля смоляная пропитанная
| 01.7.17.05-0021 | Карборунд |  |  |  | кг | 31.53 |  | 3.2602 | 170.43 | 1.45 | 247.12 |  | 805.66 | [25 empty] | Карборунд
| 01.7.17.08-0032 | Порошок полирующий |  |  |  | кг | 0.07 |  | 0.007238 | 796.66 | 1.45 | 1155.16 |  | 8.36 | [25 empty] | Порошок полирующий
| 08.3.07.01-0077 | Прокат стальной горячекатаный полосовой, марки стали Ст3сп, Ст3пс, размеры 220х10 мм |  |  |  | т | 0.01 |  | 0.001034 | 89104.89 | 0.74 | 65937.62 |  | 68.18 | [25 empty] | Прокат стальной горячекатаный полосовой, марки стали Ст3сп, Ст3пс, размеры 220х10 мм
| 10.2.02.07-0122 | Проволока латунная Л68, круглая, твердая, нормальной точности, диаметр 1,5 мм |  |  |  | т | 0.027 |  | 0.0027918 | 1112141.7 | 1.38 | 1534755.55 |  | 4284.73 | [25 empty] | Проволока латунная Л68, круглая, твердая, нормальной точности, диаметр 1,5 мм
| 11.1.03.05-0064 | Доска необрезная хвойных пород, естественной влажности, длина 2-6,5 м, ширина 100-250, толщина 30-50 мм, сорт II |  |  |  | м3 | 0.0344 |  | 0.003557 | 7555 | 1.38 | 10425.9 |  | 37.08 | [25 empty] | Доска необрезная хвойных пород, естественной влажности, длина 2-6,5 м, ширина 100-250, толщина 30-50 мм, сорт II
| 14.5.04.05-0104 | Мастика герметизирующая отверждающаяся однокомпонентная строительная |  |  |  | т | 0.08 |  | 0.008272 | 143275.95 | 1.7 | 243569.12 |  | 2014.8 | [25 empty] | Мастика герметизирующая отверждающаяся однокомпонентная строительная
|  | Итого прямые затраты |  |  |  | 12: 81694.96 | [27 empty] | Итого прямые затраты
|  | ФОТ |  |  |  | 12: 73306.97 | [28 empty] | ФОТ
| Пр/812-015.0-1, Приказ № 812/пр от 21.12.2020 п.25 | НР Отделочные работы |  |  |  | 4: %; 5: 100; 6: 0.9; 7: 90; 12: 65976.27 | [28 empty] | НР Отделочные работы
| Пр/774-015.0, Приказ № 774/пр от 11.12.2020 п.16 | СП Отделочные работы |  |  |  | 4: %; 5: 49; 6: 0.85; 7: 41.65; 12: 30532.35 | [28 empty] | СП Отделочные работы
100 | ФСБЦ-04.3.01.09-0016 | Раствор готовый кладочный, цементный, М200 |  |  |  | м3 | 0.37224 | 1 | 0.37224 | 4033.62 | 1.27 | 5122.7 |  | 1906.87 | [22 empty] | Раствор готовый кладочный, цементный, М200
101 | ТЦ_13.2.01.00_16_1659162774_10.03.2026_02_26.1 | Архитектурное изделие из гранита, 355*1000*32, 1 категории, калиброванная, термообработанная, тех.фаска 5 мм, капельник, мстJiao Mei G655 (ступень) |  |  |  | шт | 22.1239 | 1 | 22.1239 |  |  | 3862.63 |  | 85456.61 | [22 empty] | Архитектурное изделие из гранита, 355*1000*32, 1 категории, калиброванная, термообработанная, тех.фаска 5 мм, капельник, мстJiao Mei G655 (ступень)
|  | Объем=(22*0,35)*1,02/(0,355*1,0) | [35 empty] | Объем=(22*0,35)*1,02/(0,355*1,0)
102 | ТЦ_13.2.01.00_16_1659162774_10.03.2026_02_27.1 | Архитектурное изделие из гранита, 125х1000х22, 1 категории, калиброванная, полированная, мст.Jiao Mei G655 (подступенок) |  |  |  | шт | 21.5424 | 1 | 21.5424 |  |  | 1805.9 |  | 38903.42 | [22 empty] | Архитектурное изделие из гранита, 125х1000х22, 1 категории, калиброванная, полированная, мст.Jiao Mei G655 (подступенок)
|  | Объем=(22*0,12)*1,02/(0,125*1,0) | [35 empty] | Объем=(22*0,12)*1,02/(0,125*1,0)
103 | ГЭСН11-01-031-09 | Устройство покрытий из гранитных плит при количестве плит на 1 м2: свыше 4 до 10 шт. |  |  |  | 4: 100 м2; 5: 0.083; 6: 1; 7: 0.083 | [22 empty] | Устройство покрытий из гранитных плит при количестве плит на 1 м2: свыше 4 до 10 шт.
|  | Объем=8,3 / 100 | [35 empty] | Объем=8,3 / 100
| 421/пр_2020_п.58_пп.б | При применении сметных норм, включенных в сборники ГЭСН (ФЕР, ТЕР), аналогичных технологическим процессам в новом строительстве, в том числе по возведению новых конструктивных элементов ОЗП=1,15; ЭМ=1,25 к расх.; ЗПМ=1,25; ТЗ=1,15; ТЗМ=1,25 | [41 empty] | При применении сметных норм, включенных в сборники ГЭСН (ФЕР, ТЕР), аналогичных технологическим процессам в новом строительстве, в том числе по возведению новых конструктивных элементов ОЗП=1,15; ЭМ=1,25 к расх.; ЗПМ=1,25; ТЗ=1,15; ТЗМ=1,25
| 1 | ОТ(ЗТ) |  |  |  | 4: чел.-ч; 7: 41.2344; 12: 13522 | [24 empty] | ОТ(ЗТ)
| 1-100-30 | Средний разряд работы 3,0 |  |  |  | чел.-ч | 432 | 1.15 | 41.2344 |  |  | 327.93 |  | 13522 | [25 empty] | Средний разряд работы 3,0
| 2 | ЭМ |  |  |  | 12: 251.86 | [24 empty] | ЭМ
|  | ОТм(ЗТм) |  |  |  | 4: чел.-ч; 7: 0.29465; 12: 111.38 | [24 empty] | ОТм(ЗТм)
| 91.06.05-011 | Погрузчики одноковшовые универсальные фронтальные пневмоколесные, номинальная вместимость основного ковша 2,6 м3, грузоподъемность 5 т |  |  |  | маш.-ч | 1.32 | 1.25 | 0.13695 |  |  | 1628.42 |  | 223.01 | [25 empty] | Погрузчики одноковшовые универсальные фронтальные пневмоколесные, номинальная вместимость основного ковша 2,6 м3, грузоподъемность 5 т
| 4-100-050 | ОТм(Зтм) Средний разряд машинистов 5 |  |  |  | чел.-ч | 1.32 | 1.25 | 0.13695 |  |  | 424.38 |  | 58.12 | [26 empty] | ОТм(Зтм) Средний разряд машинистов 5
| 91.06.06-048 | Подъемники одномачтовые, грузоподъемность до 500 кг, высота подъема 45 м |  |  |  | маш.-ч | 1.16 | 1.25 | 0.12035 | 37.32 | 1.65 | 61.58 |  | 7.41 | [25 empty] | Подъемники одномачтовые, грузоподъемность до 500 кг, высота подъема 45 м
| 4-100-030 | ОТм(Зтм) Средний разряд машинистов 3 |  |  |  | чел.-ч | 1.16 | 1.25 | 0.12035 |  |  | 327.93 |  | 39.47 | [26 empty] | ОТм(Зтм) Средний разряд машинистов 3
| 91.14.02-001 | Автомобили бортовые, грузоподъемность до 5 т |  |  |  | маш.-ч | 0.36 | 1.25 | 0.03735 |  |  | 574.06 |  | 21.44 | [25 empty] | Автомобили бортовые, грузоподъемность до 5 т
| 4-100-040 | ОТм(Зтм) Средний разряд машинистов 4 |  |  |  | чел.-ч | 0.36 | 1.25 | 0.03735 |  |  | 369.26 |  | 13.79 | [26 empty] | ОТм(Зтм) Средний разряд машинистов 4
| 4 | М |  |  |  | 12: 1640.05 | [24 empty] | М
| 01.7.03.01-0001 | Вода |  |  |  | 4: м3; 5: 3.85; 7: 0.31955; 10: 33.18; 12: 10.6 | [25 empty] | Вода
| 02.3.01.02-1118 | Песок природный для строительных работ II класс, средний |  |  |  | м3 | 3.06 |  | 0.25398 | 565.2 | 2.37 | 1339.52 |  | 340.21 | [25 empty] | Песок природный для строительных работ II класс, средний
| 04.3.01.09-0016 | Раствор готовый кладочный, цементный, М200 |  |  |  | м3 | 3 |  | 0.249 | 4033.62 | 1.27 | 5122.7 |  | 1275.55 | [25 empty] | Раствор готовый кладочный, цементный, М200
| 11.1.03.01-0063 | Бруски обрезные хвойных пород (ель, сосна), естественной влажности, длина 2-6,5 м, ширина 20-90 мм, толщина 20-90 мм, сорт III |  |  |  | м3 | 0.01 |  | 0.00083 | 16496.03 | 1 | 16496.03 |  | 13.69 | [25 empty] | Бруски обрезные хвойных пород (ель, сосна), естественной влажности, длина 2-6,5 м, ширина 20-90 мм, толщина 20-90 мм, сорт III
|  | Итого прямые затраты |  |  |  | 12: 15525.29 | [27 empty] | Итого прямые затраты
|  | ФОТ |  |  |  | 12: 13633.38 | [28 empty] | ФОТ
| Пр/812-011.0-1, Приказ № 812/пр от 21.12.2020 п.25 | НР Полы |  |  |  | 4: %; 5: 112; 6: 0.9; 7: 100.8; 12: 13742.45 | [28 empty] | НР Полы
| Пр/774-011.0, Приказ № 774/пр от 11.12.2020 п.16 | СП Полы |  |  |  | 4: %; 5: 65; 6: 0.85; 7: 55.25; 12: 7532.44 | [28 empty] | СП Полы
104 | ТЦ_13.2.01.00_16_1659162774_10.03.2026_02_29.1 | Архитектурное изделие из гранита, 305х605х32, 1 категории, калиброванная, термообработанная, мст.Jiao Mei G655 (полы) |  |  |  | м2 | 8.3 | 1 | 8.3 |  |  | 6320.65 |  | 52461.4 | [22 empty] | Архитектурное изделие из гранита, 305х605х32, 1 категории, калиброванная, термообработанная, мст.Jiao Mei G655 (полы)
105 | 47-1 | Погрузка в автотранспортное средство: мусор строительный с погрузкой вручную |  |  |  | 1т груза | 3.0074 | 1 | 3.0074 |  |  | 897.52 |  | 2699.2 | [22 empty] | Погрузка в автотранспортное средство: мусор строительный с погрузкой вручную
|  | Объем=8,7*0,05*2,2+0,932*2,2 | [35 empty] | Объем=8,7*0,05*2,2+0,932*2,2
106 | 02-15-1-01-0020 | Перевозка грузов I класса автомобилями-самосвалами грузоподъемностью до 15 т по дорогам с усовершенствованным (асфальтобетонным, цементобетонным, железобетонным, обработанным органическим вяжущим) дорожным покрытием на расстояние 20 км |  |  |  | 1т груза | 3.0074 | 1 | 3.0074 |  |  | 293.6 |  | 882.97 | [22 empty] | Перевозка грузов I класса автомобилями-самосвалами грузоподъемностью до 15 т по дорогам с усовершенствованным (асфальтобетонным, цементобетонным, железобетонным, обработанным органическим вяжущим) дорожным покрытием на расстояние 20 км
|  | Итоги по разделу 5 Входные группы музеев Пушечного двора (Кузница, Дух Воина) : | [43 empty] | Итоги по разделу 5 Входные группы музеев Пушечного двора (Кузница, Дух Воина) :
|  | Всего прямые затраты (справочно) |  |  |  | 12: 311022.89 | [32 empty] | Всего прямые затраты (справочно)
|  | в том числе: | [44 empty] | в том числе:
|  | Оплата труда рабочих |  |  |  | 12: 93807.78 | [32 empty] | Оплата труда рабочих
|  | Эксплуатация машин |  |  |  | 12: 4376.41 | [32 empty] | Эксплуатация машин
|  | Оплата труда машинистов (Отм) |  |  |  | 12: 11600.66 | [32 empty] | Оплата труда машинистов (Отм)
|  | Материалы |  |  |  | 12: 197655.87 | [32 empty] | Материалы
|  | Перевозка |  |  |  | 12: 3582.17 | [32 empty] | Перевозка
|  | Строительные работы |  |  |  | 12: 457815.17 | [32 empty] | Строительные работы
|  | Строительные работы |  |  |  | 12: 454233 | [32 empty] | Строительные работы
|  | в том числе: | [44 empty] | в том числе:
|  | оплата труда |  |  |  | 12: 93807.78 | [32 empty] | оплата труда
|  | эксплуатация машин и механизмов |  |  |  | 12: 4376.41 | [32 empty] | эксплуатация машин и механизмов
|  | оплата труда машинистов (Отм) |  |  |  | 12: 11600.66 | [32 empty] | оплата труда машинистов (Отм)
|  | материалы |  |  |  | 12: 197655.87 | [32 empty] | материалы
|  | накладные расходы |  |  |  | 12: 98580.81 | [32 empty] | накладные расходы
|  | сметная прибыль |  |  |  | 12: 48211.47 | [32 empty] | сметная прибыль
|  | Перевозка |  |  |  | 12: 3582.17 | [32 empty] | Перевозка
|  | Всего ФОТ (справочно) |  |  |  | 12: 105408.44 | [32 empty] | Всего ФОТ (справочно)
|  | Всего накладные расходы (справочно) |  |  |  | 12: 98580.81 | [32 empty] | Всего накладные расходы (справочно)
|  | Всего сметная прибыль (справочно) |  |  |  | 12: 48211.47 | [32 empty] | Всего сметная прибыль (справочно)
|  | Всего по разделу 5 Входные группы музеев Пушечного двора (Кузница, Дух Воина) |  |  |  | 12: 457815.17 | [33 empty] | Всего по разделу 5 Входные группы музеев Пушечного двора (Кузница, Дух Воина)
|  | справочно: | [44 empty] | справочно:
|  | Материальные ресурсы, отсутствующие в ФРСН |  |  |  | 12: 176821.43 | [32 empty] | Материальные ресурсы, отсутствующие в ФРСН
|  | Затраты труда рабочих |  |  |  | 7: 248,2776296 | [34 empty] | Затраты труда рабочих
|  | Затраты труда машинистов |  |  |  | 7: 31,3643646 | [34 empty] | Затраты труда машинистов
|  | Итоги по смете: | [47 empty] | Итоги по смете:
|  | Всего прямые затраты (справочно) |  |  |  | 12: 4181217.16 | [36 empty] | Всего прямые затраты (справочно)
|  | в том числе: | [48 empty] | в том числе:
|  | Оплата труда рабочих |  |  |  | 12: 1466350.41 | [36 empty] | Оплата труда рабочих
|  | Эксплуатация машин |  |  |  | 12: 100177.08 | [36 empty] | Эксплуатация машин
|  | Оплата труда машинистов (Отм) |  |  |  | 12: 121786.41 | [36 empty] | Оплата труда машинистов (Отм)
|  | Материалы |  |  |  | 12: 2393768.89 | [36 empty] | Материалы
|  | Перевозка |  |  |  | 12: 99134.37 | [36 empty] | Перевозка
|  | Строительные работы |  |  |  | 12: 6388021.68 | [36 empty] | Строительные работы
|  | Строительные работы |  |  |  | 12: 6288887.31 | [36 empty] | Строительные работы
|  | в том числе: | [48 empty] | в том числе:
|  | оплата труда |  |  |  | 12: 1466350.41 | [36 empty] | оплата труда
|  | эксплуатация машин и механизмов |  |  |  | 12: 100177.08 | [36 empty] | эксплуатация машин и механизмов
|  | оплата труда машинистов (Отм) |  |  |  | 12: 121786.41 | [36 empty] | оплата труда машинистов (Отм)
|  | материалы |  |  |  | 12: 2393768.89 | [36 empty] | материалы
|  | накладные расходы |  |  |  | 12: 1479081.01 | [36 empty] | накладные расходы
|  | сметная прибыль |  |  |  | 12: 727723.51 | [36 empty] | сметная прибыль
|  | Перевозка |  |  |  | 12: 99134.37 | [36 empty] | Перевозка
|  | Всего ФОТ (справочно) |  |  |  | 12: 1588136.82 | [36 empty] | Всего ФОТ (справочно)
|  | Всего накладные расходы (справочно) |  |  |  | 12: 1479081.01 | [36 empty] | Всего накладные расходы (справочно)
|  | Всего сметная прибыль (справочно) |  |  |  | 12: 727723.51 | [36 empty] | Всего сметная прибыль (справочно)
|  | НДС 22% |  |  |  | 12: 1405364.77 | [36 empty] | НДС 22%
|  | ВСЕГО по смете |  |  |  | 12: 7793386.45 | [37 empty] | ВСЕГО по смете
|  | справочно: | [48 empty] | справочно:
|  | Материальные ресурсы, отсутствующие в ФРСН |  |  |  | 12: 2079159.54 | [36 empty] | Материальные ресурсы, отсутствующие в ФРСН
|  | Затраты труда рабочих |  |  |  | 7: 3907,7874322 | [38 empty] | Затраты труда рабочих
|  | Затраты труда машинистов |  |  |  | 7: 320,255533 | [38 empty] | Затраты труда машинистов
| Составил: | [52 empty] | (Ядрышникова Н.М.)
[должность, подпись (инициалы, фамилия)]
| Проверил: | [53 empty] | (Мисбахова И.Д.)
[должность, подпись (инициалы, фамилия)]