## 07-05-05 Текущий ремонт брусчат
УТВЕРЖДАЮ
Заместитель директора по текущему ремонту и реставрации
ГБУ "Музей-заповедник "Казанский Кремль"
________________________А.Ю. Нижегородов
____ ________________ 2026 года
ВЕДОМОСТЬ ОБЪЕМОВ РАБОТ № 07-05-05
Текущий ремонт брусчатки (Замена брусчатки на лестничных маршах (спуск к Тайницкой башне))
Ремонтные работы на территории музея-заповедника «Казанский Кремль»
№ п/п | Наименование | Ед. изм. | Кол. | Примечание
1 | 2 | 3 | 4 | 5
Раздел 1. Лестничный спуск от 2 корпуса к Тайницкой башне |  |  |  |  | Раздел 1. Лестничный спуск от 2 корпуса к Тайницкой башне
Демонтажные работы | [5 empty] | Демонтажные работы
общая площадь покрытия из брусчатки 251м2 = 41,01+ 48,99 + 48,90 + 49,80 + 34,17 + 28,13 | [5 empty] | общая площадь покрытия из брусчатки 251м2 = 41,01+ 48,99 + 48,90 + 49,80 + 34,17 + 28,13
1 | Разборка тротуаров: из мелкоштучных искусственных материалов (брусчатка) на цементно-песчаном монтажном слое толщиной 50 мм | 100 м2 | 2.51
2 | Разборка монолитных железобетонных конструкций гидромолотом на базе экскаватора | м3 | 25.1
длина дорожного бордюра 275м = 31,15 + 35,64 + 36,04 + 37,34 + 27,55 + 20,40 + 21,72*4 | [5 empty] | длина дорожного бордюра 275м = 31,15 + 35,64 + 36,04 + 37,34 + 27,55 + 20,40 + 21,72*4
3 | Разборка бортовых камней: на бетонном основании | 100 м | 2.75
4 | Погрузка в автотранспортное средство: мусор строительный с погрузкой вручную | 1т груза | 126.504
5 | Перевозка грузов I класса автомобилями-самосвалами грузоподъемностью до 15 т по дорогам с усовершенствованным (асфальтобетонным, цементобетонным, железобетонным, обработанным органическим вяжущим) дорожным покрытием на расстояние 20 км | 1т груза | 126.504
Монтажные работы | [5 empty] | Монтажные работы
6 | Устройство железобетонных фундаментов общего назначения объемом: свыше 25 м3 | 100 м3 | 0.251
7 | Прокат арматурный для железобетонных конструкций, класс A500C, диаметр 12 мм | т | 0.8032
8 | Смеси бетонные тяжелого бетона (БСТ) на щебне из гравия, класс В25, F(1)150, W6 | м3 | 25.4765
9 | Доска обрезная хвойных пород, естественной влажности, длина 2-6,5 м, ширина 100-250 мм, толщина 30-40 мм, сорт IV | м3 | 0.18185
10 | Установка природных бортовых гранитных камней типа 3ГП | 100 м | 2.75
11 | Песок природный для строительных работ II класс, средний | м3 | 0.3025
12 | Смеси бетонные тяжелого бетона (БСТ) на щебне из гравия, класс В15, F(1)100, W4 | м3 | 21.8625
13 | Плита гранитная 200х1000х85, 1 категории, калиброванная, мст.Tomson Red (Light) (бордюр) | шт | 125
14 | Плита гранитная 300х1000х155, 1 категории, калиброванная, мст. Tomson Red (Light) (бордюр) | шт | 150
15 | Устройство покрытий из гранитных малоразмерных плит | 100 м2 | 2.51
16 | Смеси сухие цементно-песчаные монтажно-кладочные, крупность заполнителя не более 3,5 мм, класс В12,5 (М150), F100 | т | 27.108
17 | Плита гранитная 100х200х65, 1 категории, калиброванная, термообработанная, мст. Tomson Red (Light) (полы) | м2 | 256.02
Устройство пандуса | [5 empty] | Устройство пандуса
18 | Сверление вертикальных отверстий в бетонных конструкциях полов перфоратором глубиной 200 мм диаметром: до 20 мм | 100 отверстий | 2.72
19 | Установка закладных деталей весом: до 4 кг | т | 0.03623
20 | Горячекатанная арматурная сталь класса А500 С, диаметром: 12 мм | т | 0.03623
21 | Монтаж: лотков, решеток, затворов из полосовой и тонколистовой стали | т | 0.10989
22 | Металлический пандус МГН. Каркас пандуса выполняется из уголка 63х63х5мм и листа ПВЛ406. Опоры пандуса выполняются из профильной трубы 40х40х3мм с регулировкой по высоте шпилькой М20 на фланце из листа t=8мм. Ширина пандусам составляет не менее 1200мм. Покрытие горячее цинкование +RAL 7024. Длинна пандуса 4,22 м | Комплект | 17
Составил: ____________________________
[должность, подпись (инициалы, фамилия)]
Проверил: ____________________________
[должность, подпись (инициалы, фамилия)]