## 07-05-05 Текущий ремонт брусчат
Приложение № 3
Утверждено приказом Минстроя РФ № 421/пр от 4 августа 2020 г. в редакции приказа № 557/пр от 7 июля 2022 г.
СОГЛАСОВАНО: | [10 empty] | УТВЕРЖДАЮ:
Заместитель директора по текущему ремонту и реставрации
ГБУ "Музей-заповедник "Казанский Кремль"
А.Ю. Нижегородов
"____" ________________ 2026 года | [10 empty] | "____" ________________ 2026 года | [5 empty] | "____" ________________ 2026 года | "____" ________________ 2026 года
Наименование программного продукта |  |  |  |  | ГРАНД-Смета, версия 2026.2
Наименование редакции сметных нормативов |  |  |  |  | Приказ Минстроя России от 30.12.2021 № 1046/пр; Приказ Минстроя России от 04.08.2020 № 421/пр; Приказ Минстроя России от 21.12.2020 № 812/пр; Приказ Минстроя России от 11.12.2020 № 774/пр; Приказ Минстроя России от 02.08.2023 № 551/пр; Приказ Минстроя России от 14.11.2023 № 817/пр; Приказ Минстроя России от 16.02.2024 № 102/пр; Приказ Минстроя России от 13.05.2024 №323/пр; Приказ Минстроя России от 09.08.2024 №524/пр; Приказ Минстроя России от 07.11.2024 №747/пр; Приказ Минстроя России от 23.01.2025 №30/пр; Приказ Минстроя России от 07.02.2025 №69/пр; Приказ Минстроя России от 19.05.2025 №299/пр; Приказ Минстроя России от 14.08.2025 №490/пр; Приказ Минстроя России от 12.11.2025 №696/пр; Приказ Минстроя России от 17.02.2026 №91/пр; Приказ Минстроя России от 18.05.2026 №301/пр | [13 empty] | Наименование редакции сметных нормативов | Приказ Минстроя России от 30.12.2021 № 1046/пр; Приказ Минстроя России от 04.08.2020 № 421/пр; Приказ Минстроя России от 21.12.2020 № 812/пр; Приказ Минстроя России от 11.12.2020 № 774/пр; Приказ Минстроя России от 02.08.2023 № 551/пр; Приказ Минстроя России от 14.11.2023 № 817/пр; Приказ Минстроя России от 16.02.2024 № 102/пр; Приказ Минстроя России от 13.05.2024 №323/пр; Приказ Минстроя России от 09.08.2024 №524/пр; Приказ Минстроя России от 07.11.2024 №747/пр; Приказ Минстроя России от 23.01.2025 №30/пр; Приказ Минстроя России от 07.02.2025 №69/пр; Приказ Минстроя России от 19.05.2025 №299/пр; Приказ Минстроя России от 14.08.2025 №490/пр; Приказ Минстроя России от 12.11.2025 №696/пр; Приказ Минстроя России от 17.02.2026 №91/пр; Приказ Минстроя России от 18.05.2026 №301/пр
Реквизиты приказа Минстроя России об утверждении дополнений и изменений к сметным нормативам |  |  |  |  | Приказ Минстроя России от 18 мая 2022 г. № 378/пр, Приказ Минстроя России от 26 августа 2022 г. № 703/пр, Приказ Минстроя России от 26 октября 2022 г. № 905/пр, Приказ Минстроя России от 27 декабря 2022 г. № 1133/пр, Приказ Минстроя России от 10 февраля 2023 г. № 84/пр, Приказ Минстроя России от 11.05.2023 №335/пр; Приказ Минстроя России от 07.07.2022 № 557/пр; Приказ Минстроя России от 02.09.2021 № 636/пр, Приказ Минстроя России от 26.07.2022 № 611/пр; Приказ Минстроя России от 22.04.2022 № 317/пр; Приказ Минстроя России от 02.08.2023 № 551/пр; Приказ Минстроя России от 14.11.2023 № 817/пр; Приказ Минстроя России от 30.01.2024 № 55/пр; Приказ Минстроя России от 16.02.2024 № 102/пр; Приказ Минстроя России от 13.05.2024 №323/пр; Приказ Минстроя России от 09.08.2024 №524/пр; Приказ Минстроя России от 07.11.2024 №747/пр; Приказ Минстроя России от 23.01.2025 №30/пр; Приказ Минстроя России от 07.02.2025 №69/пр; Приказ Минстроя России от 19.05.2025 №299/пр; Приказ Минстроя России от 14.08.2025 №490/пр; Приказ Минстроя России от 12.11.2025 №696/пр; Приказ Минстроя России от 17.02.2026 №91/пр; Приказ Минстроя России от 18.05.2026 №301/пр | [15 empty] | Реквизиты приказа Минстроя России об утверждении дополнений и изменений к сметным нормативам | Приказ Минстроя России от 18 мая 2022 г. № 378/пр, Приказ Минстроя России от 26 августа 2022 г. № 703/пр, Приказ Минстроя России от 26 октября 2022 г. № 905/пр, Приказ Минстроя России от 27 декабря 2022 г. № 1133/пр, Приказ Минстроя России от 10 февраля 2023 г. № 84/пр, Приказ Минстроя России от 11.05.2023 №335/пр; Приказ Минстроя России от 07.07.2022 № 557/пр; Приказ Минстроя России от 02.09.2021 № 636/пр, Приказ Минстроя России от 26.07.2022 № 611/пр; Приказ Минстроя России от 22.04.2022 № 317/пр; Приказ Минстроя России от 02.08.2023 № 551/пр; Приказ Минстроя России от 14.11.2023 № 817/пр; Приказ Минстроя России от 30.01.2024 № 55/пр; Приказ Минстроя России от 16.02.2024 № 102/пр; Приказ Минстроя России от 13.05.2024 №323/пр; Приказ Минстроя России от 09.08.2024 №524/пр; Приказ Минстроя России от 07.11.2024 №747/пр; Приказ Минстроя России от 23.01.2025 №30/пр; Приказ Минстроя России от 07.02.2025 №69/пр; Приказ Минстроя России от 19.05.2025 №299/пр; Приказ Минстроя России от 14.08.2025 №490/пр; Приказ Минстроя России от 12.11.2025 №696/пр; Приказ Минстроя России от 17.02.2026 №91/пр; Приказ Минстроя России от 18.05.2026 №301/пр
Реквизиты письма Минстроя России об индексах изменения сметной стоимости строительства, включаемые в федеральный реестр сметных нормативов и размещаемые в федеральной государственной информационной системе ценообразования в строительстве, подготовленного в соответствии пунктом 85 Методики расчета индексов изменения сметной стоимости строительства, утвержденной приказом Министерства строительства и жилищно-коммунального хозяйства Российской Федерации от 5 июня 2019 г. № 326/пр |  |  |  |  | Письмо Минстроя России от 22.05.2026 № 31076-ИФ/09 | [9 empty] | Реквизиты письма Минстроя России об индексах изменения сметной стоимости строительства, включаемые в федеральный реестр сметных нормативов и размещаемые в федеральной государственной информационной системе ценообразования в строительстве, подготовленного в соответствии пунктом 85 Методики расчета индексов изменения сметной стоимости строительства, утвержденной приказом Министерства строительства и жилищно-коммунального хозяйства Российской Федерации от 5 июня 2019 г. № 326/пр¹ | Письмо Минстроя России от 22.05.2026 № 31076-ИФ/09 | [6 empty] | Реквизиты письма Минстроя России об индексах изменения сметной стоимости строительства, включаемые в федеральный реестр сметных нормативов и размещаемые в федеральной государственной информационной системе ценообразования в строительстве, подготовленного в соответствии пунктом 85 Методики расчета индексов изменения сметной стоимости строительства, утвержденной приказом Министерства строительства и жилищно-коммунального хозяйства Российской Федерации от 5 июня 2019 г. № 326/пр | Письмо Минстроя России от 22.05.2026 № 31076-ИФ/09
Реквизиты нормативного правового акта об утверждении оплаты труда, утверждаемый в соответствии с пунктом 22(1) Правилами мониторинга цен, утвержденными постановлением Правительства Российской Федерации от 23 декабря 2016 г. № 1452 |  |  |  |  | Постановление Кабинета Министров Республики Татарстан от 22.05.2025 № 343 | [9 empty] | Реквизиты нормативного правового акта об утверждении оплаты труда, утверждаемый в соответствии с пунктом 22(1) Правилами мониторинга цен, утвержденными постановлением Правительства Российской Федерации от 23 декабря 2016 г. № 1452 | Постановление Кабинета Министров Республики Татарстан от 22.05.2025 № 343 | [8 empty] | Реквизиты нормативного правового акта об утверждении оплаты труда, утверждаемый в соответствии с пунктом 22(1) Правилами мониторинга цен, утвержденными постановлением Правительства Российской Федерации от 23 декабря 2016 г. № 1452 | Постановление Кабинета Министров Республики Татарстан от 22.05.2025 № 343
Обоснование принятых текущих цен на строительные ресурсы | [26 empty] | Обоснование принятых текущих цен на строительные ресурсы
Наименование субъекта Российской Федерации |  |  |  |  | 16. Республика Татарстан | [10 empty] | 16. Республика Татарстан | [11 empty] | Наименование субъекта Российской Федерации | 16. Республика Татарстан
Наименование зоны субъекта Российской Федерации |  |  |  |  | Республика Татарстан | [10 empty] | Республика Татарстан | [13 empty] | Наименование зоны субъекта Российской Федерации | Республика Татарстан
Ремонтные работы на территории музея-заповедника «Казанский Кремль» | [31 empty] | Ремонтные работы на территории музея-заповедника «Казанский Кремль»
(наименование стройки)
Ремонтные работы на территории музея-заповедника «Казанский Кремль» | [32 empty] | Ремонтные работы на территории музея-заповедника «Казанский Кремль»
(наименование объекта капитального строительства)
ЛОКАЛЬНЫЙ СМЕТНЫЙ РАСЧЕТ (СМЕТА) № 07-05-05
Текущий ремонт брусчатки (Замена брусчатки на лестничных маршах (спуск к Тайницкой башне)) | [33 empty] | Текущий ремонт брусчатки (Замена брусчатки на лестничных маршах (спуск к Тайницкой башне))
(наименование работ и затрат)
Составлен | ресурсно-индексным | методом
Основание | ДВ | [33 empty] | ДВ
(проектная и (или) иная техническая документация)
Составлен(а) в текущем уровне цен |  | II квартал 2026 года | [33 empty] | II квартал 2026 года
Сметная стоимость |  |  | 6408.81 | тыс.руб.
в том числе:
| строительных работ |  | 5253.12 | тыс.руб. |  |  |  |  | Средства на оплату труда рабочих |  |  |  | 577.08 | тыс.руб.
| монтажных работ |  | 0 | тыс.руб. |  |  |  |  | Средства на оплату труда машинистов |  |  |  | 69.8 | тыс.руб.
| оборудования |  | 0 | тыс.руб. |  |  |  |  | Нормативные затраты труда рабочих |  |  |  | 1798.28 | чел.-ч.
| прочих затрат |  | 0 | тыс.руб. |  |  |  |  | Нормативные затраты труда машинистов |  |  |  | 164.19 | чел.-ч.
№ п/п | Обоснование | Наименование работ и затрат |  |  |  | Единица измерения | Количество |  |  | Сметная стоимость, руб.
[7 empty] | на единицу измерения | коэффициенты | всего с учетом коэффициентов | на единицу измерения в базисном уровне цен | индекс | на единицу измерения в текущем уровне цен | коэффициенты | всего в текущем уровне цен
1 | 2 | 3 |  |  |  | 4 | 5 | 6 | 7 | 8 | 9 | 10 | 11 | 12
Раздел 1. Лестничный спуск от 2 корпуса к Тайницкой башне | [36 empty] | Раздел 1. Лестничный спуск от 2 корпуса к Тайницкой башне
Демонтажные работы | [37 empty] | Демонтажные работы
общая площадь покрытия из брусчатки 251м2 = 41,01+ 48,99 + 48,90 + 49,80 + 34,17 + 28,13 | [37 empty] | общая площадь покрытия из брусчатки 251м2 = 41,01+ 48,99 + 48,90 + 49,80 + 34,17 + 28,13
1 | ГЭСНр68-02-004-18 | Разборка тротуаров: из мелкоштучных искусственных материалов (брусчатка) на цементно-песчаном монтажном слое толщиной 50 мм |  |  |  | 4: 100 м2; 5: 2.51; 6: 1; 7: 2.51 | [24 empty] | Разборка тротуаров: из мелкоштучных искусственных материалов (брусчатка) на цементно-песчаном монтажном слое толщиной 50 мм
| 1 | ОТ(ЗТ) |  |  |  | 4: чел.-ч; 7: 716.4042; 12: 223081.1 | [25 empty] | ОТ(ЗТ)
| 1-100-24 | Средний разряд работы 2,4 |  |  |  | 4: чел.-ч; 5: 285.42; 7: 716.4042; 10: 311.39; 12: 223081.1 | [26 empty] | Средний разряд работы 2,4
| 2 | ЭМ |  |  |  | 12: 31453.26 | [25 empty] | ЭМ
|  | ОТм(ЗТм) |  |  |  | 4: чел.-ч; 7: 64.6576; 12: 24131.42 | [25 empty] | ОТм(ЗТм)
| 91.06.05-059 | Погрузчики одноковшовые универсальные фронтальные пневмоколесные, номинальная вместимость основного ковша 2,3 м3, грузоподъемность 4 т |  |  |  | 4: маш.-ч; 5: 1.85; 7: 4.6435; 10: 1500.29; 12: 6966.6 | [26 empty] | Погрузчики одноковшовые универсальные фронтальные пневмоколесные, номинальная вместимость основного ковша 2,3 м3, грузоподъемность 4 т
| 4-100-050 | ОТм(Зтм) Средний разряд машинистов 5 |  |  |  | 4: чел.-ч; 5: 1.85; 7: 4.6435; 10: 424.38; 12: 1970.61 | [27 empty] | ОТм(Зтм) Средний разряд машинистов 5
| 91.08.06-003 | Нарезчики швов, максимальная глубина резки 200 мм, мощность 9 кВт (12 л.с.) |  |  |  | маш.-ч | 0.24 |  | 0.6024 | 100.65 | 1.2 | 120.78 |  | 72.76 | [26 empty] | Нарезчики швов, максимальная глубина резки 200 мм, мощность 9 кВт (12 л.с.)
| 91.13.01-024 | Машины коммунально-уборочные, емкость бака 340 л, мощность 80 кВт (102 л.с.) |  |  |  | маш.-ч | 0.01 |  | 0.0251 | 1495.59 | 1.34 | 2004.09 |  | 50.3 | [26 empty] | Машины коммунально-уборочные, емкость бака 340 л, мощность 80 кВт (102 л.с.)
| 4-100-040 | ОТм(Зтм) Средний разряд машинистов 4 |  |  |  | 4: чел.-ч; 5: 0.01; 7: 0.0251; 10: 369.26; 12: 9.27 | [27 empty] | ОТм(Зтм) Средний разряд машинистов 4
| 91.18.01-007 | Компрессоры винтовые передвижные с двигателем внутреннего сгорания, давление до 0,7 МПа (7 атм), производительность до 5,4 м3/мин |  |  |  | 4: маш.-ч; 5: 23.9; 7: 59.989; 10: 399.03; 12: 23937.41 | [26 empty] | Компрессоры винтовые передвижные с двигателем внутреннего сгорания, давление до 0,7 МПа (7 атм), производительность до 5,4 м3/мин
| 4-100-040 | ОТм(Зтм) Средний разряд машинистов 4 |  |  |  | 4: чел.-ч; 5: 23.9; 7: 59.989; 10: 369.26; 12: 22151.54 | [27 empty] | ОТм(Зтм) Средний разряд машинистов 4
| 91.21.10-004 | Молотки чеканочные при работе от передвижных компрессорных установок |  |  |  | маш.-ч | 37.4 |  | 93.874 | 2.93 | 1.55 | 4.54 |  | 426.19 | [26 empty] | Молотки чеканочные при работе от передвижных компрессорных установок
| 4 | М |  |  |  | 12: 6900.89 | [25 empty] | М
| 01.7.02.07-0021 | Уголок картонный защитный |  |  |  | м | 68.3 |  | 171.433 | 10.16 | 1.4 | 14.22 |  | 2437.78 | [26 empty] | Уголок картонный защитный
| 01.7.03.01-0001 | Вода |  |  |  | 4: м3; 5: 0.0075; 7: 0.018825; 10: 33.18; 12: 0.62 | [26 empty] | Вода
| 01.7.07.12-0024 | Пленка полиэтиленовая, толщина 0,15 мм |  |  |  | м2 | 24.5 |  | 61.495 | 12.83 | 1.08 | 13.86 |  | 852.32 | [26 empty] | Пленка полиэтиленовая, толщина 0,15 мм
| 08.3.02.01-0041 | Ленты стальные упаковочные, мягкие, нормальной точности по толщине и ширине 0,7х20-50 мм |  |  |  | т | 0.018 |  | 0.04518 | 89073.2 | 0.74 | 65914.17 |  | 2978 | [26 empty] | Ленты стальные упаковочные, мягкие, нормальной точности по толщине и ширине 0,7х20-50 мм
| 11.2.04.06-0061 | Поддон односторонний двухнастильный четырехзаходный деревянный, размеры 1200х800 мм, высота 150±5 мм |  |  |  | 4: шт; 5: 0.13; 7: 0.3263; 10: 587.23; 12: 191.61 | [26 empty] | Поддон односторонний двухнастильный четырехзаходный деревянный, размеры 1200х800 мм, высота 150±5 мм
| 12.2.01.01-0021 | Клипсы (зажимы) |  |  |  | 100 шт | 0.51 |  | 1.2801 | 237.35 | 1.45 | 344.16 |  | 440.56 | [26 empty] | Клипсы (зажимы)
Н | 01.7.17.06 | Диск отрезной алмазный |  |  |  | 4: шт; 5: 0.003; 7: 0.00753 | [28 empty] | Диск отрезной алмазный
|  | Итого прямые затраты |  |  |  | 12: 285566.67 | [29 empty] | Итого прямые затраты
|  | ФОТ |  |  |  | 12: 247212.52 | [30 empty] | ФОТ
| Пр/812-102.0-1 | НР Благоустройство (ремонтно-строительные) |  |  |  | 4: %; 5: 102; 7: 102; 12: 252156.77 | [30 empty] | НР Благоустройство (ремонтно-строительные)
| Пр/774-102.0 | СП Благоустройство (ремонтно-строительные) |  |  |  | 4: %; 5: 54; 7: 54; 12: 133494.76 | [30 empty] | СП Благоустройство (ремонтно-строительные)
|  | Всего по позиции |  |  |  | 10: 267417.61; 12: 671218.2 | [31 empty] | Всего по позиции
2 | ГЭСН46-09-005-01 | Разборка монолитных железобетонных конструкций гидромолотом на базе экскаватора |  |  |  | 4: м3; 5: 25.1; 6: 1; 7: 25.1 | [24 empty] | Разборка монолитных железобетонных конструкций гидромолотом на базе экскаватора
| 1 | ОТ(ЗТ) |  |  |  | 4: чел.-ч; 7: 22.841; 12: 7490.25 | [25 empty] | ОТ(ЗТ)
| 1-100-30 | Средний разряд работы 3,0 |  |  |  | 4: чел.-ч; 5: 0.91; 7: 22.841; 10: 327.93; 12: 7490.25 | [26 empty] | Средний разряд работы 3,0
| 2 | ЭМ |  |  |  | 12: 95808.14 | [25 empty] | ЭМ
|  | ОТм(ЗТм) |  |  |  | 4: чел.-ч; 7: 52.71; 12: 26145.74 | [25 empty] | ОТм(ЗТм)
| 91.01.05-086 | Экскаваторы одноковшовые дизельные на гусеничном ходу, объем ковша 0,65 м3 |  |  |  | маш.-ч | 0.55 |  | 13.805 | 1327.44 | 1.33 | 1765.5 |  | 24372.73 | [26 empty] | Экскаваторы одноковшовые дизельные на гусеничном ходу, объем ковша 0,65 м3
| 4-100-060 | ОТм(Зтм) Средний разряд машинистов 6 |  |  |  | 4: чел.-ч; 5: 0.55; 7: 13.805; 10: 496.03; 12: 6847.69 | [27 empty] | ОТм(Зтм) Средний разряд машинистов 6
| 91.02.03-001 | Гидромолоты на базе экскаватора на пневмоколесном ходу массой до 20 т, вес ударной части до 1 т |  |  |  | маш.-ч | 1.55 |  | 38.905 | 1339.03 | 1.37 | 1834.47 |  | 71370.06 | [26 empty] | Гидромолоты на базе экскаватора на пневмоколесном ходу массой до 20 т, вес ударной части до 1 т
| 4-100-060 | ОТм(Зтм) Средний разряд машинистов 6 |  |  |  | 4: чел.-ч; 5: 1.55; 7: 38.905; 10: 496.03; 12: 19298.05 | [27 empty] | ОТм(Зтм) Средний разряд машинистов 6
| 91.17.04-042 | Аппараты для газовой сварки и резки |  |  |  | маш.-ч | 0.46 |  | 11.546 | 4.35 | 1.3 | 5.66 |  | 65.35 | [26 empty] | Аппараты для газовой сварки и резки
| 4 | М |  |  |  | 12: 7692.89 | [25 empty] | М
| 01.3.02.03-0001 | Ацетилен газообразный технический |  |  |  | м3 | 0.31 |  | 7.781 | 340.41 | 1.81 | 616.14 |  | 4794.19 | [26 empty] | Ацетилен газообразный технический
| 01.3.02.08-0001 | Кислород газообразный технический |  |  |  | м3 | 1.46 |  | 36.646 | 114.64 | 0.69 | 79.1 |  | 2898.7 | [26 empty] | Кислород газообразный технический
|  | Итого прямые затраты |  |  |  | 12: 137137.02 | [29 empty] | Итого прямые затраты
|  | ФОТ |  |  |  | 12: 33635.99 | [30 empty] | ФОТ
| Пр/812-040.2-1 | НР Работы по реконструкции зданий и сооружений: разборка отдельных конструктивных элементов здания (сооружения), а также зданий (сооружений) в целом |  |  |  | 4: %; 5: 91; 7: 91; 12: 30608.75 | [30 empty] | НР Работы по реконструкции зданий и сооружений: разборка отдельных конструктивных элементов здания (сооружения), а также зданий (сооружений) в целом
| Пр/774-040.2 | СП Работы по реконструкции зданий и сооружений: разборка отдельных конструктивных элементов здания (сооружения), а также зданий (сооружений) в целом |  |  |  | 4: %; 5: 52; 7: 52; 12: 17490.71 | [30 empty] | СП Работы по реконструкции зданий и сооружений: разборка отдельных конструктивных элементов здания (сооружения), а также зданий (сооружений) в целом
|  | Всего по позиции |  |  |  | 10: 7379.94; 12: 185236.48 | [31 empty] | Всего по позиции
длина дорожного бордюра 275м = 31,15 + 35,64 + 36,04 + 37,34 + 27,55 + 20,40 + 21,72*4 | [37 empty] | длина дорожного бордюра 275м = 31,15 + 35,64 + 36,04 + 37,34 + 27,55 + 20,40 + 21,72*4
3 | ГЭСН27-03-010-01 | Разборка бортовых камней: на бетонном основании |  |  |  | 4: 100 м; 5: 2.75; 6: 1; 7: 2.75 | [24 empty] | Разборка бортовых камней: на бетонном основании
| 1 | ОТ(ЗТ) |  |  |  | 4: чел.-ч; 7: 210.925; 12: 65099.89 | [25 empty] | ОТ(ЗТ)
| 1-100-23 | Средний разряд работы 2,3 |  |  |  | 4: чел.-ч; 5: 76.7; 7: 210.925; 10: 308.64; 12: 65099.89 | [26 empty] | Средний разряд работы 2,3
|  | Итого прямые затраты |  |  |  | 12: 65099.89 | [29 empty] | Итого прямые затраты
|  | ФОТ |  |  |  | 12: 65099.89 | [30 empty] | ФОТ
| Пр/812-021.0-1, Приказ № 812/пр от 21.12.2020 п.25 | НР Автомобильные дороги |  |  |  | 4: %; 5: 147; 6: 0.9; 7: 132.3; 12: 86127.15 | [30 empty] | НР Автомобильные дороги
| Пр/774-021.0, Приказ № 774/пр от 11.12.2020 п.16 | СП Автомобильные дороги |  |  |  | 4: %; 5: 134; 6: 0.85; 7: 113.9; 12: 74148.77 | [30 empty] | СП Автомобильные дороги
|  | Всего по позиции |  |  |  | 10: 81954.84; 12: 225375.81 | [31 empty] | Всего по позиции
4 | 47-1 | Погрузка в автотранспортное средство: мусор строительный с погрузкой вручную |  |  |  | 1т груза | 126.504 | 1 | 126.504 |  |  | 897.52 |  | 113539.87 | [24 empty] | Погрузка в автотранспортное средство: мусор строительный с погрузкой вручную
|  | Всего по позиции |  |  |  | 12: 113539.87 | [31 empty] | Всего по позиции
5 | 02-15-1-01-0020 | Перевозка грузов I класса автомобилями-самосвалами грузоподъемностью до 15 т по дорогам с усовершенствованным (асфальтобетонным, цементобетонным, железобетонным, обработанным органическим вяжущим) дорожным покрытием на расстояние 20 км |  |  |  | 1т груза | 126.504 | 1 | 126.504 |  |  | 293.6 |  | 37141.57 | [24 empty] | Перевозка грузов I класса автомобилями-самосвалами грузоподъемностью до 15 т по дорогам с усовершенствованным (асфальтобетонным, цементобетонным, железобетонным, обработанным органическим вяжущим) дорожным покрытием на расстояние 20 км
|  | Всего по позиции |  |  |  | 12: 37141.57 | [31 empty] | Всего по позиции
Монтажные работы | [37 empty] | Монтажные работы
6 | ГЭСН06-01-005-06 | Устройство железобетонных фундаментов общего назначения объемом: свыше 25 м3 |  |  |  | 4: 100 м3; 5: 0.251; 6: 1; 7: 0.251 | [24 empty] | Устройство железобетонных фундаментов общего назначения объемом: свыше 25 м3
| 421/пр_2020_п.58_пп.б | При применении сметных норм, включенных в сборники ГЭСН (ФЕР, ТЕР), аналогичных технологическим процессам в новом строительстве, в том числе по возведению новых конструктивных элементов ОЗП=1,15; ЭМ=1,25 к расх.; ЗПМ=1,25; ТЗ=1,15; ТЗМ=1,25 | [44 empty] | При применении сметных норм, включенных в сборники ГЭСН (ФЕР, ТЕР), аналогичных технологическим процессам в новом строительстве, в том числе по возведению новых конструктивных элементов ОЗП=1,15; ЭМ=1,25 к расх.; ЗПМ=1,25; ТЗ=1,15; ТЗМ=1,25
| 1 | ОТ(ЗТ) |  |  |  | 4: чел.-ч; 7: 71.8739; 12: 23173.57 | [25 empty] | ОТ(ЗТ)
| 1-100-28 | Средний разряд работы 2,8 |  |  |  | чел.-ч | 249 | 1.15 | 71.8739 |  |  | 322.42 |  | 23173.57 | [26 empty] | Средний разряд работы 2,8
| 2 | ЭМ |  |  |  | 12: 14303.85 | [25 empty] | ЭМ
|  | ОТм(ЗТм) |  |  |  | 4: чел.-ч; 7: 5.9424; 12: 2894.27 | [25 empty] | ОТм(ЗТм)
| 91.05.05-015 | Краны на автомобильном ходу, грузоподъемность 16 т |  |  |  | маш.-ч | 0.8 | 1.25 | 0.251 |  |  | 1670.11 |  | 419.2 | [26 empty] | Краны на автомобильном ходу, грузоподъемность 16 т
| 4-100-060 | ОТм(Зтм) Средний разряд машинистов 6 |  |  |  | чел.-ч | 0.8 | 1.25 | 0.251 |  |  | 496.03 |  | 124.5 | [27 empty] | ОТм(Зтм) Средний разряд машинистов 6
| 91.05.06-007 | Краны на гусеничном ходу, грузоподъемность 25 т |  |  |  | маш.-ч | 16.69 | 1.25 | 5.2365 | 1703.3 | 1.43 | 2435.72 |  | 12754.62 | [26 empty] | Краны на гусеничном ходу, грузоподъемность 25 т
| 4-100-060 | ОТм(Зтм) Средний разряд машинистов 6 |  |  |  | чел.-ч | 16.69 | 1.25 | 5.2365 |  |  | 496.03 |  | 2597.45 | [27 empty] | ОТм(Зтм) Средний разряд машинистов 6
| 91.06.05-011 | Погрузчики одноковшовые универсальные фронтальные пневмоколесные, номинальная вместимость основного ковша 2,6 м3, грузоподъемность 5 т |  |  |  | маш.-ч | 0.25 | 1.25 | 0.078437 |  |  | 1628.42 |  | 127.73 | [26 empty] | Погрузчики одноковшовые универсальные фронтальные пневмоколесные, номинальная вместимость основного ковша 2,6 м3, грузоподъемность 5 т
| 4-100-050 | ОТм(Зтм) Средний разряд машинистов 5 |  |  |  | чел.-ч | 0.25 | 1.25 | 0.078437 |  |  | 424.38 |  | 33.29 | [27 empty] | ОТм(Зтм) Средний разряд машинистов 5
| 91.07.04-001 | Вибраторы глубинные |  |  |  | маш.-ч | 13 | 1.25 | 4.0788 | 10.37 | 1.26 | 13.07 |  | 53.31 | [26 empty] | Вибраторы глубинные
| 91.14.02-001 | Автомобили бортовые, грузоподъемность до 5 т |  |  |  | маш.-ч | 1.2 | 1.25 | 0.3765 |  |  | 574.06 |  | 216.13 | [26 empty] | Автомобили бортовые, грузоподъемность до 5 т
| 4-100-040 | ОТм(Зтм) Средний разряд машинистов 4 |  |  |  | чел.-ч | 1.2 | 1.25 | 0.3765 |  |  | 369.26 |  | 139.03 | [27 empty] | ОТм(Зтм) Средний разряд машинистов 4
| 91.17.04-233 | Аппараты сварочные для ручной дуговой сварки, сварочный ток до 350 А |  |  |  | маш.-ч | 74.2 | 1.25 | 23.2802 |  |  | 31.48 |  | 732.86 | [26 empty] | Аппараты сварочные для ручной дуговой сварки, сварочный ток до 350 А
| 4 | М |  |  |  | 12: 5155.14 | [25 empty] | М
| 01.7.03.01-0001 | Вода |  |  |  | 4: м3; 5: 7.488; 7: 1.8795; 10: 33.18; 12: 62.36 | [26 empty] | Вода
| 01.7.03.04-0001 | Электроэнергия |  |  |  | 4: кВт-ч; 5: 1.248; 7: 0.31325; 10: 6.72; 12: 2.11 | [26 empty] | Электроэнергия
| 01.7.07.12-0024 | Пленка полиэтиленовая, толщина 0,15 мм |  |  |  | м2 | 8.9 |  | 2.2339 | 12.83 | 1.08 | 13.86 |  | 30.96 | [26 empty] | Пленка полиэтиленовая, толщина 0,15 мм
| 01.7.11.07-0054 | Электроды сварочные для сварки низколегированных и углеродистых сталей АНО-6, Э42, диаметр 6 мм |  |  |  | т | 0.106 |  | 0.026606 | 148198.02 | 0.92 | 136342.18 |  | 3627.52 | [26 empty] | Электроды сварочные для сварки низколегированных и углеродистых сталей АНО-6, Э42, диаметр 6 мм
| 01.7.15.06-0111 | Гвозди строительные |  |  |  | т | 0.008 |  | 0.002008 | 70296.2 | 1.19 | 83652.48 |  | 167.97 | [26 empty] | Гвозди строительные
| 03.1.02.03-0011 | Известь строительная негашеная комовая, сорт I |  |  |  | т | 0.03 |  | 0.00753 | 5275.05 | 1.56 | 8229.08 |  | 61.96 | [26 empty] | Известь строительная негашеная комовая, сорт I
| 08.3.03.06-0002 | Проволока горячекатаная в мотках, диаметр 6,3-6,5 мм |  |  |  | т | 0.015 |  | 0.003765 | 60258.2 | 0.89 | 53629.8 |  | 201.92 | [26 empty] | Проволока горячекатаная в мотках, диаметр 6,3-6,5 мм
| 11.1.02.04-0031 | Лесоматериалы круглые хвойных пород неокоренные, длина 3-6,5 м, диаметр 14-24 см, сорт II-III |  |  |  | м3 | 0.22 |  | 0.05522 | 6442.06 | 0.81 | 5218.07 |  | 288.14 | [26 empty] | Лесоматериалы круглые хвойных пород неокоренные, длина 3-6,5 м, диаметр 14-24 см, сорт II-III
| 11.1.03.01-0063 | Бруски обрезные хвойных пород (ель, сосна), естественной влажности, длина 2-6,5 м, ширина 20-90 мм, толщина 20-90 мм, сорт III |  |  |  | м3 | 0.02 |  | 0.00502 | 16496.03 | 1 | 16496.03 |  | 82.81 | [26 empty] | Бруски обрезные хвойных пород (ель, сосна), естественной влажности, длина 2-6,5 м, ширина 20-90 мм, толщина 20-90 мм, сорт III
| 11.1.03.06-0071 | Доска обрезная хвойных пород, естественной влажности, длина 2-6,5 м, ширина 100-250 мм, толщина 25 мм, сорт III |  |  |  | м3 | 0.02 |  | 0.00502 | 5764.42 | 1.45 | 8358.41 |  | 41.96 | [26 empty] | Доска обрезная хвойных пород, естественной влажности, длина 2-6,5 м, ширина 100-250 мм, толщина 25 мм, сорт III
| 11.1.03.06-0079 | Доска обрезная хвойных пород, естественной влажности, длина 2-6,5 м, ширина 100-250 мм, толщина 44-50 мм, сорт III |  |  |  | м3 | 0.28 |  | 0.07028 | 5764.42 | 1.45 | 8358.41 |  | 587.43 | [26 empty] | Доска обрезная хвойных пород, естественной влажности, длина 2-6,5 м, ширина 100-250 мм, толщина 44-50 мм, сорт III
Н | 04.1.02.05 | Смеси бетонные тяжелого бетона |  |  |  | 4: м3; 5: 101.5; 7: 25.4765 | [28 empty] | Смеси бетонные тяжелого бетона
Н | 08.4.03.03 | Заготовки арматурные |  |  |  | 4: т; 5: 3.2; 7: 0.8032 | [28 empty] | Заготовки арматурные
Н | 11.1.03.06 | Щиты из досок |  |  |  | 4: м2; 5: 20.7; 7: 5.1957 | [28 empty] | Щиты из досок
|  | Итого прямые затраты |  |  |  | 12: 45526.83 | [29 empty] | Итого прямые затраты
|  | ФОТ |  |  |  | 12: 26067.84 | [30 empty] | ФОТ
| Пр/812-006.0-1, Приказ № 812/пр от 21.12.2020 п.25 | НР Бетонные и железобетонные монолитные конструкции и работы в строительстве |  |  |  | 4: %; 5: 102; 6: 0.9; 7: 91.8; 12: 23930.28 | [30 empty] | НР Бетонные и железобетонные монолитные конструкции и работы в строительстве
| Пр/774-006.0, Приказ № 774/пр от 11.12.2020 п.16 | СП Бетонные и железобетонные монолитные конструкции и работы в строительстве |  |  |  | 4: %; 5: 58; 6: 0.85; 7: 49.3; 12: 12851.45 | [30 empty] | СП Бетонные и железобетонные монолитные конструкции и работы в строительстве
|  | Всего по позиции |  |  |  | 10: 327922.55; 12: 82308.56 | [31 empty] | Всего по позиции
7 | ФСБЦ-08.4.03.03-0004 | Прокат арматурный для железобетонных конструкций, класс A500C, диаметр 12 мм |  |  |  | т | 0.8032 | 1 | 0.8032 |  |  | 42014.68 |  | 33746.19 | [24 empty] | Прокат арматурный для железобетонных конструкций, класс A500C, диаметр 12 мм
|  | Всего по позиции |  |  |  | 12: 33746.19 | [31 empty] | Всего по позиции
8 | ФСБЦ-04.1.02.05-0150 | Смеси бетонные тяжелого бетона (БСТ) на щебне из гравия, класс В25, F(1)150, W6 |  |  |  | м3 | 25.4765 | 1 | 25.4765 |  |  | 8475.7 |  | 215931.17 | [24 empty] | Смеси бетонные тяжелого бетона (БСТ) на щебне из гравия, класс В25, F(1)150, W6
|  | Всего по позиции |  |  |  | 12: 215931.17 | [31 empty] | Всего по позиции
9 | ФСБЦ-11.1.03.06-0076 | Доска обрезная хвойных пород, естественной влажности, длина 2-6,5 м, ширина 100-250 мм, толщина 30-40 мм, сорт IV |  |  |  | м3 | 0.18185 | 1 | 0.18185 | 5764.42 | 1.45 | 8358.41 |  | 1519.97 | [24 empty] | Доска обрезная хвойных пород, естественной влажности, длина 2-6,5 м, ширина 100-250 мм, толщина 30-40 мм, сорт IV
|  | Всего по позиции |  |  |  | 12: 1519.97 | [31 empty] | Всего по позиции
10 | ГЭСН27-02-011-01 | Установка природных бортовых гранитных камней типа 3ГП |  |  |  | 4: 100 м; 5: 2.75; 6: 1; 7: 2.75 | [24 empty] | Установка природных бортовых гранитных камней типа 3ГП
| 1 | ОТ(ЗТ) |  |  |  | 4: чел.-ч; 7: 275.825; 12: 88170.22 | [25 empty] | ОТ(ЗТ)
| 1-100-27 | Средний разряд работы 2,7 |  |  |  | 4: чел.-ч; 5: 100.3; 7: 275.825; 10: 319.66; 12: 88170.22 | [26 empty] | Средний разряд работы 2,7
| 2 | ЭМ |  |  |  | 12: 47666.04 | [25 empty] | ЭМ
|  | ОТм(ЗТм) |  |  |  | 4: чел.-ч; 7: 28.27; 12: 11970.71 | [25 empty] | ОТм(ЗТм)
| 91.06.05-041 | Погрузчики телескопические, грузоподъемность до 3 т, высота подъема до 16 м |  |  |  | 4: маш.-ч; 5: 6.8; 7: 18.7; 10: 1824.9; 12: 34125.63 | [26 empty] | Погрузчики телескопические, грузоподъемность до 3 т, высота подъема до 16 м
| 4-100-050 | ОТм(Зтм) Средний разряд машинистов 5 |  |  |  | 4: чел.-ч; 5: 6.8; 7: 18.7; 10: 424.38; 12: 7935.91 | [27 empty] | ОТм(Зтм) Средний разряд машинистов 5
| 91.06.05-059 | Погрузчики одноковшовые универсальные фронтальные пневмоколесные, номинальная вместимость основного ковша 2,3 м3, грузоподъемность 4 т |  |  |  | 4: маш.-ч; 5: 2.14; 7: 5.885; 10: 1500.29; 12: 8829.21 | [26 empty] | Погрузчики одноковшовые универсальные фронтальные пневмоколесные, номинальная вместимость основного ковша 2,3 м3, грузоподъемность 4 т
| 4-100-050 | ОТм(Зтм) Средний разряд машинистов 5 |  |  |  | 4: чел.-ч; 5: 2.14; 7: 5.885; 10: 424.38; 12: 2497.48 | [27 empty] | ОТм(Зтм) Средний разряд машинистов 5
| 91.07.03-008 | Бетоносмесители гравитационные передвижные, объем барабана 250 л |  |  |  | маш.-ч | 0.1 |  | 0.275 | 6.12 | 1.47 | 9 |  | 2.48 | [26 empty] | Бетоносмесители гравитационные передвижные, объем барабана 250 л
| 4-100-030 | ОТм(Зтм) Средний разряд машинистов 3 |  |  |  | 4: чел.-ч; 5: 0.1; 7: 0.275; 10: 327.93; 12: 90.18 | [27 empty] | ОТм(Зтм) Средний разряд машинистов 3
| 91.14.02-004 | Автомобили бортовые, грузоподъемность до 15 т |  |  |  | 4: маш.-ч; 5: 1.24; 7: 3.41; 10: 1339.86; 12: 4568.92 | [26 empty] | Автомобили бортовые, грузоподъемность до 15 т
| 4-100-050 | ОТм(Зтм) Средний разряд машинистов 5 |  |  |  | 4: чел.-ч; 5: 1.24; 7: 3.41; 10: 424.38; 12: 1447.14 | [27 empty] | ОТм(Зтм) Средний разряд машинистов 5
| 91.21.15-001 | Бензорезы, мощность двигателя 3 кВт (4 л.с.) |  |  |  | 4: маш.-ч; 5: 1.06; 7: 2.915; 10: 47.96; 12: 139.8 | [26 empty] | Бензорезы, мощность двигателя 3 кВт (4 л.с.)
| 4 | М |  |  |  | 12: 721.5 | [25 empty] | М
| 01.7.03.01-0001 | Вода |  |  |  | 4: м3; 5: 0.12; 7: 0.33; 10: 33.18; 12: 10.95 | [26 empty] | Вода
| 03.2.01.01-0001 | Портландцемент бездобавочный общестроительный ЦЕМ 0 32,5Н |  |  |  | 4: т; 5: 0.03; 7: 0.0825; 10: 8612.67; 12: 710.55 | [26 empty] | Портландцемент бездобавочный общестроительный ЦЕМ 0 32,5Н
Н | 01.7.17.06 | Диск отрезной алмазный |  |  |  | 4: шт; 5: 0.01; 7: 0.0275 | [28 empty] | Диск отрезной алмазный
Н | 02.3.01.02 | Песок |  |  |  | 4: м3; 5: 0.11; 7: 0.3025 | [28 empty] | Песок
Н | 04.1.02.05 | Смеси бетонные тяжелого бетона |  |  |  | 4: м3; 5: 7.95; 7: 21.8625 | [28 empty] | Смеси бетонные тяжелого бетона
Н | 13.2.03.02 | Камни бортовые гранитные пиленые |  |  |  | 4: м; 5: 100; 7: 275 | [28 empty] | Камни бортовые гранитные пиленые
|  | Итого прямые затраты |  |  |  | 12: 148528.47 | [29 empty] | Итого прямые затраты
|  | ФОТ |  |  |  | 12: 100140.93 | [30 empty] | ФОТ
| Пр/812-021.0-1, Приказ № 812/пр от 21.12.2020 п.25 | НР Автомобильные дороги |  |  |  | 4: %; 5: 147; 6: 0.9; 7: 132.3; 12: 132486.45 | [30 empty] | НР Автомобильные дороги
| Пр/774-021.0, Приказ № 774/пр от 11.12.2020 п.16 | СП Автомобильные дороги |  |  |  | 4: %; 5: 134; 6: 0.85; 7: 113.9; 12: 114060.52 | [30 empty] | СП Автомобильные дороги
|  | Всего по позиции |  |  |  | 10: 143663.8; 12: 395075.44 | [31 empty] | Всего по позиции
11 | ФСБЦ-02.3.01.02-1118 | Песок природный для строительных работ II класс, средний |  |  |  | м3 | 0.3025 | 1 | 0.3025 | 565.2 | 2.37 | 1339.52 |  | 405.2 | [24 empty] | Песок природный для строительных работ II класс, средний
|  | Всего по позиции |  |  |  | 12: 405.2 | [31 empty] | Всего по позиции
12 | ФСБЦ-04.1.02.05-0130 | Смеси бетонные тяжелого бетона (БСТ) на щебне из гравия, класс В15, F(1)100, W4 |  |  |  | м3 | 21.8625 | 1 | 21.8625 |  |  | 6625.59 |  | 144851.96 | [24 empty] | Смеси бетонные тяжелого бетона (БСТ) на щебне из гравия, класс В15, F(1)100, W4
|  | Всего по позиции |  |  |  | 12: 144851.96 | [31 empty] | Всего по позиции
13 | ТЦ_13.2.01.00_16_1659162774_10.03.2026_02_7.1 | Плита гранитная 200х1000х85, 1 категории, калиброванная, мст.Tomson Red (Light) (бордюр) |  |  |  | шт | 125 | 1 | 125 |  |  | 1805.9 |  | 225737.5 | [24 empty] | Плита гранитная 200х1000х85, 1 категории, калиброванная, мст.Tomson Red (Light) (бордюр)
|  | Всего по позиции |  |  |  | 12: 225737.5 | [31 empty] | Всего по позиции
14 | ТЦ_13.2.01.00_16_1659162774_10.03.2026_02_9.1 | Плита гранитная 300х1000х155, 1 категории, калиброванная, мст. Tomson Red (Light) (бордюр) |  |  |  | шт | 150 | 1 | 150 |  |  | 3812.45 |  | 571867.5 | [24 empty] | Плита гранитная 300х1000х155, 1 категории, калиброванная, мст. Tomson Red (Light) (бордюр)
|  | Всего по позиции |  |  |  | 12: 571867.5 | [31 empty] | Всего по позиции
15 | ГЭСН27-07-012-01 | Устройство покрытий из гранитных малоразмерных плит |  |  |  | 4: 100 м2; 5: 2.51; 6: 1; 7: 2.51 | [24 empty] | Устройство покрытий из гранитных малоразмерных плит
| 1 | ОТ(ЗТ) |  |  |  | 4: чел.-ч; 7: 480.0877; 12: 163388.25 | [25 empty] | ОТ(ЗТ)
| 1-100-33 | Средний разряд работы 3,3 |  |  |  | 4: чел.-ч; 5: 191.27; 7: 480.0877; 10: 340.33; 12: 163388.25 | [26 empty] | Средний разряд работы 3,3
| 2 | ЭМ |  |  |  | 12: 8738.45 | [25 empty] | ЭМ
|  | ОТм(ЗТм) |  |  |  | 4: чел.-ч; 7: 12.55; 12: 4634.21 | [25 empty] | ОТм(ЗТм)
| 91.06.05-012 | Автопогрузчики вилочные, грузоподъемность 1 т |  |  |  | 4: маш.-ч; 5: 1.33; 7: 3.3383; 10: 340.7; 12: 1137.36 | [26 empty] | Автопогрузчики вилочные, грузоподъемность 1 т
| 4-100-040 | ОТм(Зтм) Средний разряд машинистов 4 |  |  |  | 4: чел.-ч; 5: 1.33; 7: 3.3383; 10: 369.26; 12: 1232.7 | [27 empty] | ОТм(Зтм) Средний разряд машинистов 4
| 91.08.09-001 | Плиты вибрационные с двигателем внутреннего сгорания, мощность до 6 кВт (8 л.с.) |  |  |  | 4: маш.-ч; 5: 3.07; 7: 7.7057; 10: 50.58; 12: 389.75 | [26 empty] | Плиты вибрационные с двигателем внутреннего сгорания, мощность до 6 кВт (8 л.с.)
| 91.13.01-038 | Машины поливомоечные, вместимость цистерны 6 м3 |  |  |  | 4: маш.-ч; 5: 0.87; 7: 2.1837; 10: 1454.8; 12: 3176.85 | [26 empty] | Машины поливомоечные, вместимость цистерны 6 м3
| 4-100-040 | ОТм(Зтм) Средний разряд машинистов 4 |  |  |  | 4: чел.-ч; 5: 0.87; 7: 2.1837; 10: 369.26; 12: 806.35 | [27 empty] | ОТм(Зтм) Средний разряд машинистов 4
| 91.14.02-001 | Автомобили бортовые, грузоподъемность до 5 т |  |  |  | 4: маш.-ч; 5: 2.8; 7: 7.028; 10: 574.06; 12: 4034.49 | [26 empty] | Автомобили бортовые, грузоподъемность до 5 т
| 4-100-040 | ОТм(Зтм) Средний разряд машинистов 4 |  |  |  | 4: чел.-ч; 5: 2.8; 7: 7.028; 10: 369.26; 12: 2595.16 | [27 empty] | ОТм(Зтм) Средний разряд машинистов 4
| 4 | М |  |  |  | 12: 89.11 | [25 empty] | М
| 01.7.03.01-0001 | Вода |  |  |  | 4: м3; 5: 1.07; 7: 2.6857; 10: 33.18; 12: 89.11 | [26 empty] | Вода
Н | 04.3.02.13 | Смеси цементно-песчаные |  |  |  | 4: т; 5: 10.8; 7: 27.108 | [28 empty] | Смеси цементно-песчаные
П,Н | 05.2.02.12 | Плиты гранитные |  |  |  | 4: м2; 5: 0; 7: 0 | [28 empty] | Плиты гранитные
|  | Итого прямые затраты |  |  |  | 12: 176850.02 | [29 empty] | Итого прямые затраты
|  | ФОТ |  |  |  | 12: 168022.46 | [30 empty] | ФОТ
| Пр/812-021.1-1, Приказ № 812/пр от 21.12.2020 п.25 | НР Устройство покрытий дорожек, тротуаров, мостовых и площадок и прочее |  |  |  | 4: %; 5: 113; 6: 0.9; 7: 101.7; 12: 170878.84 | [30 empty] | НР Устройство покрытий дорожек, тротуаров, мостовых и площадок и прочее
| Пр/774-021.1, Приказ № 774/пр от 11.12.2020 п.16 | СП Устройство покрытий дорожек, тротуаров, мостовых и площадок и прочее |  |  |  | 4: %; 5: 77; 6: 0.85; 7: 65.45; 12: 109970.7 | [30 empty] | СП Устройство покрытий дорожек, тротуаров, мостовых и площадок и прочее
|  | Всего по позиции |  |  |  | 10: 182350.42; 12: 457699.56 | [31 empty] | Всего по позиции
16 | ФСБЦ-04.3.02.13-0107 | Смеси сухие цементно-песчаные монтажно-кладочные, крупность заполнителя не более 3,5 мм, класс В12,5 (М150), F100 |  |  |  | т | 27.108 | 1 | 27.108 | 5740.85 | 1.19 | 6831.61 |  | 185191.28 | [24 empty] | Смеси сухие цементно-песчаные монтажно-кладочные, крупность заполнителя не более 3,5 мм, класс В12,5 (М150), F100
|  | Всего по позиции |  |  |  | 12: 185191.28 | [31 empty] | Всего по позиции
17 | ТЦ_13.2.01.00_16_1659162774_10.03.2026_02_8.1 | Плита гранитная 100х200х65, 1 категории, калиброванная, термообработанная, мст. Tomson Red (Light) (полы) |  |  |  | м2 | 256.02 | 1 | 256.02 |  |  | 5869.18 |  | 1502627.46 | [24 empty] | Плита гранитная 100х200х65, 1 категории, калиброванная, термообработанная, мст. Tomson Red (Light) (полы)
|  | Всего по позиции |  |  |  | 12: 1502627.46 | [31 empty] | Всего по позиции
Устройство пандуса | [37 empty] | Устройство пандуса
18 | ГЭСН46-03-013-01 | Сверление вертикальных отверстий в бетонных конструкциях полов перфоратором глубиной 200 мм диаметром: до 20 мм |  |  |  | 4: 100 отверстий; 5: 2.72; 6: 1; 7: 2.72 | [24 empty] | Сверление вертикальных отверстий в бетонных конструкциях полов перфоратором глубиной 200 мм диаметром: до 20 мм
| 1 | ОТ(ЗТ) |  |  |  | 4: чел.-ч; 7: 13.6; 12: 4459.85 | [25 empty] | ОТ(ЗТ)
| 1-100-30 | Средний разряд работы 3,0 |  |  |  | 4: чел.-ч; 5: 5; 7: 13.6; 10: 327.93; 12: 4459.85 | [26 empty] | Средний разряд работы 3,0
| 4 | М |  |  |  | 12: 93.49 | [25 empty] | М
| 01.7.03.04-0001 | Электроэнергия |  |  |  | 4: кВт-ч; 5: 5.115; 7: 13.9128; 10: 6.72; 12: 93.49 | [26 empty] | Электроэнергия
П,Н | 01.7.17.09 | Сверла, буры |  |  |  | 4: шт; 5: 0; 7: 0 | [28 empty] | Сверла, буры
|  | Итого прямые затраты |  |  |  | 12: 4553.34 | [29 empty] | Итого прямые затраты
|  | ФОТ |  |  |  | 12: 4459.85 | [30 empty] | ФОТ
| Пр/812-040.1-1 | НР Работы по реконструкции зданий и сооружений: усиление и замена существующих конструкций, возведение отдельных конструктивных элементов |  |  |  | 4: %; 5: 103; 7: 103; 12: 4593.65 | [30 empty] | НР Работы по реконструкции зданий и сооружений: усиление и замена существующих конструкций, возведение отдельных конструктивных элементов
| Пр/774-040.1 | СП Работы по реконструкции зданий и сооружений: усиление и замена существующих конструкций, возведение отдельных конструктивных элементов |  |  |  | 4: %; 5: 59; 7: 59; 12: 2631.31 | [30 empty] | СП Работы по реконструкции зданий и сооружений: усиление и замена существующих конструкций, возведение отдельных конструктивных элементов
|  | Всего по позиции |  |  |  | 10: 4330.26; 12: 11778.3 | [31 empty] | Всего по позиции
19 | ГЭСН06-03-004-13 | Установка закладных деталей весом: до 4 кг |  |  |  | 4: т; 5: 0.03623; 6: 1; 7: 0.03623 | [24 empty] | Установка закладных деталей весом: до 4 кг
| 421/пр_2020_п.58_пп.б | При применении сметных норм, включенных в сборники ГЭСН (ФЕР, ТЕР), аналогичных технологическим процессам в новом строительстве, в том числе по возведению новых конструктивных элементов ОЗП=1,15; ЭМ=1,25 к расх.; ЗПМ=1,25; ТЗ=1,15; ТЗМ=1,25 | [44 empty] | При применении сметных норм, включенных в сборники ГЭСН (ФЕР, ТЕР), аналогичных технологическим процессам в новом строительстве, в том числе по возведению новых конструктивных элементов ОЗП=1,15; ЭМ=1,25 к расх.; ЗПМ=1,25; ТЗ=1,15; ТЗМ=1,25
| 1 | ОТ(ЗТ) |  |  |  | 4: чел.-ч; 7: 0.8333; 12: 290.49 | [25 empty] | ОТ(ЗТ)
| 1-100-35 | Средний разряд работы 3,5 |  |  |  | чел.-ч | 20 | 1.15 | 0.8333 |  |  | 348.6 |  | 290.49 | [26 empty] | Средний разряд работы 3,5
| 2 | ЭМ |  |  |  | 12: 15.53 | [25 empty] | ЭМ
|  | ОТм(ЗТм) |  |  |  | 4: чел.-ч; 7: 0.014945; 12: 6.32 | [25 empty] | ОТм(ЗТм)
| 91.05.05-015 | Краны на автомобильном ходу, грузоподъемность 16 т |  |  |  | маш.-ч | 0.14 | 1.25 | 0.0063403 |  |  | 1670.11 |  | 10.59 | [26 empty] | Краны на автомобильном ходу, грузоподъемность 16 т
| 4-100-060 | ОТм(Зтм) Средний разряд машинистов 6 |  |  |  | чел.-ч | 0.14 | 1.25 | 0.0063403 |  |  | 496.03 |  | 3.14 | [27 empty] | ОТм(Зтм) Средний разряд машинистов 6
| 91.14.02-001 | Автомобили бортовые, грузоподъемность до 5 т |  |  |  | маш.-ч | 0.19 | 1.25 | 0.0086047 |  |  | 574.06 |  | 4.94 | [26 empty] | Автомобили бортовые, грузоподъемность до 5 т
| 4-100-040 | ОТм(Зтм) Средний разряд машинистов 4 |  |  |  | чел.-ч | 0.19 | 1.25 | 0.0086047 |  |  | 369.26 |  | 3.18 | [27 empty] | ОТм(Зтм) Средний разряд машинистов 4
Н | 08.4.01.02 | Детали закладные и накладные |  |  |  | 4: т; 5: 1; 7: 0.03623 | [28 empty] | Детали закладные и накладные
|  | Итого прямые затраты |  |  |  | 12: 312.34 | [29 empty] | Итого прямые затраты
|  | ФОТ |  |  |  | 12: 296.81 | [30 empty] | ФОТ
| Пр/812-006.0-1, Приказ № 812/пр от 21.12.2020 п.25 | НР Бетонные и железобетонные монолитные конструкции и работы в строительстве |  |  |  | 4: %; 5: 102; 6: 0.9; 7: 91.8; 12: 272.47 | [30 empty] | НР Бетонные и железобетонные монолитные конструкции и работы в строительстве
| Пр/774-006.0, Приказ № 774/пр от 11.12.2020 п.16 | СП Бетонные и железобетонные монолитные конструкции и работы в строительстве |  |  |  | 4: %; 5: 58; 6: 0.85; 7: 49.3; 12: 146.33 | [30 empty] | СП Бетонные и железобетонные монолитные конструкции и работы в строительстве
|  | Всего по позиции |  |  |  | 10: 20180.29; 12: 731.14 | [31 empty] | Всего по позиции
20 | ФСБЦ-08.4.03.03-0004 | Горячекатанная арматурная сталь класса А500 С, диаметром: 12 мм |  |  |  | т | 0.03623 | 1 | 0.03623 |  |  | 42014.68 |  | 1522.21 | [24 empty] | Горячекатанная арматурная сталь класса А500 С, диаметром: 12 мм
|  | Всего по позиции |  |  |  | 12: 1522.21 | [31 empty] | Всего по позиции
21 | ГЭСН09-06-001-02 | Монтаж: лотков, решеток, затворов из полосовой и тонколистовой стали |  |  |  | 4: т; 5: 0.10989; 6: 1; 7: 0.10989 | [24 empty] | Монтаж: лотков, решеток, затворов из полосовой и тонколистовой стали
| 421/пр_2020_п.58_пп.б | При применении сметных норм, включенных в сборники ГЭСН (ФЕР, ТЕР), аналогичных технологическим процессам в новом строительстве, в том числе по возведению новых конструктивных элементов ОЗП=1,15; ЭМ=1,25 к расх.; ЗПМ=1,25; ТЗ=1,15; ТЗМ=1,25 | [44 empty] | При применении сметных норм, включенных в сборники ГЭСН (ФЕР, ТЕР), аналогичных технологическим процессам в новом строительстве, в том числе по возведению новых конструктивных элементов ОЗП=1,15; ЭМ=1,25 к расх.; ЗПМ=1,25; ТЗ=1,15; ТЗМ=1,25
| 1 | ОТ(ЗТ) |  |  |  | 4: чел.-ч; 7: 5.889; 12: 1931.18 | [25 empty] | ОТ(ЗТ)
| 1-100-30 | Средний разряд работы 3,0 |  |  |  | чел.-ч | 46.6 | 1.15 | 5.889 |  |  | 327.93 |  | 1931.18 | [26 empty] | Средний разряд работы 3,0
| 2 | ЭМ |  |  |  | 12: 86.86 | [25 empty] | ЭМ
|  | ОТм(ЗТм) |  |  |  | 4: чел.-ч; 7: 0.042582; 12: 17.82 | [25 empty] | ОТм(ЗТм)
| 91.05.05-015 | Краны на автомобильном ходу, грузоподъемность 16 т |  |  |  | маш.-ч | 0.12 | 1.25 | 0.016484 |  |  | 1670.11 |  | 27.53 | [26 empty] | Краны на автомобильном ходу, грузоподъемность 16 т
| 4-100-060 | ОТм(Зтм) Средний разряд машинистов 6 |  |  |  | чел.-ч | 0.12 | 1.25 | 0.016484 |  |  | 496.03 |  | 8.18 | [27 empty] | ОТм(Зтм) Средний разряд машинистов 6
| 91.06.03-062 | Лебедки электрические тяговым усилием до 31,39 кН (3,2 т) |  |  |  | маш.-ч | 9.08 | 1.25 | 1.2473 | 13.44 | 1.57 | 21.1 |  | 26.32 | [26 empty] | Лебедки электрические тяговым усилием до 31,39 кН (3,2 т)
| 91.14.02-001 | Автомобили бортовые, грузоподъемность до 5 т |  |  |  | маш.-ч | 0.19 | 1.25 | 0.026099 |  |  | 574.06 |  | 14.98 | [26 empty] | Автомобили бортовые, грузоподъемность до 5 т
| 4-100-040 | ОТм(Зтм) Средний разряд машинистов 4 |  |  |  | чел.-ч | 0.19 | 1.25 | 0.026099 |  |  | 369.26 |  | 9.64 | [27 empty] | ОТм(Зтм) Средний разряд машинистов 4
| 91.17.04-042 | Аппараты для газовой сварки и резки |  |  |  | маш.-ч | 1.86 | 1.25 | 0.25549 | 4.35 | 1.3 | 5.66 |  | 1.45 | [26 empty] | Аппараты для газовой сварки и резки
| 91.17.04-171 | Аппараты сварочные для ручной дуговой сварки, сварочный ток до 500 А |  |  |  | маш.-ч | 1.75 | 1.25 | 0.24038 |  |  | 68.99 |  | 16.58 | [26 empty] | Аппараты сварочные для ручной дуговой сварки, сварочный ток до 500 А
| 4 | М |  |  |  | 12: 153.4 | [25 empty] | М
| 01.3.02.08-0001 | Кислород газообразный технический |  |  |  | м3 | 1.5 |  | 0.16484 | 114.64 | 0.69 | 79.1 |  | 13.04 | [26 empty] | Кислород газообразный технический
| 01.3.02.09-0022 | Пропан-бутан смесь техническая |  |  |  | кг | 0.45 |  | 0.049451 | 41.38 | 1.3 | 53.79 |  | 2.66 | [26 empty] | Пропан-бутан смесь техническая
| 01.7.03.04-0001 | Электроэнергия |  |  |  | 4: кВт-ч; 5: 1.587; 7: 0.1744; 10: 6.72; 12: 1.17 | [26 empty] | Электроэнергия
| 01.7.11.07-0036 | Электроды сварочные для сварки низколегированных и углеродистых сталей Э46, диаметр 4 мм |  |  |  | кг | 1.4 |  | 0.15385 | 142.68 | 0.92 | 131.27 |  | 20.2 | [26 empty] | Электроды сварочные для сварки низколегированных и углеродистых сталей Э46, диаметр 4 мм
| 01.7.15.03-0042 | Болты с гайками и шайбами строительные |  |  |  | кг | 3.3 |  | 0.36264 | 174.93 | 1.12 | 195.92 |  | 71.05 | [26 empty] | Болты с гайками и шайбами строительные
| 01.7.15.06-0111 | Гвозди строительные |  |  |  | т | 1e-05 |  | 1.1e-06 | 70296.2 | 1.19 | 83652.48 |  | 0.09 | [26 empty] | Гвозди строительные
| 01.7.20.08-0071 | Канат пеньковый тросовой свивки, пропитанный, диаметр 26 мм |  |  |  | т | 0.0001 |  | 1.1e-05 | 231787.35 | 1.64 | 380131.25 |  | 4.18 | [26 empty] | Канат пеньковый тросовой свивки, пропитанный, диаметр 26 мм
| 08.2.02.11-0007 | Канат двойной свивки ТК, конструкции 6х19(1+6+12)+1 о.с., марка В, из оцинкованной по группе Ж проволоки, маркировочная группа 1570-1770 Н/мм2, диаметр 5,5 мм |  |  |  | 10 м | 0.0187 |  | 0.0020549 | 307.84 | 0.71 | 218.57 |  | 0.45 | [26 empty] | Канат двойной свивки ТК, конструкции 6х19(1+6+12)+1 о.с., марка В, из оцинкованной по группе Ж проволоки, маркировочная группа 1570-1770 Н/мм2, диаметр 5,5 мм
| 08.3.03.06-0002 | Проволока горячекатаная в мотках, диаметр 6,3-6,5 мм |  |  |  | т | 3e-05 |  | 3.3e-06 | 60258.2 | 0.89 | 53629.8 |  | 0.18 | [26 empty] | Проволока горячекатаная в мотках, диаметр 6,3-6,5 мм
| 08.3.11.01-1106 | Швеллеры стальные горячекатаные, марки стали Ст3пс, Ст3сп, № 40У, № 40П |  |  |  | т | 0.00194 |  | 0.0002132 | 136760 | 0.92 | 125819.2 |  | 26.82 | [26 empty] | Швеллеры стальные горячекатаные, марки стали Ст3пс, Ст3сп, № 40У, № 40П
| 14.4.01.01-0003 | Грунтовка ГФ-021 |  |  |  | 4: т; 5: 0.00031; 7: 3.41e-05; 10: 96706.02; 12: 3.3 | [26 empty] | Грунтовка ГФ-021
| 14.5.09.07-0030 | Растворитель Р-4 |  |  |  | т | 0.0006 |  | 6.59e-05 | 98526.45 | 1.58 | 155671.79 |  | 10.26 | [26 empty] | Растворитель Р-4
Н | 07.2.07.13 | Конструкции стальные |  |  |  | 4: т; 5: 1; 7: 0.10989 | [28 empty] | Конструкции стальные
|  | Итого прямые затраты |  |  |  | 12: 2189.26 | [29 empty] | Итого прямые затраты
|  | ФОТ |  |  |  | 12: 1949 | [30 empty] | ФОТ
| Пр/812-009.0-1, Приказ № 812/пр от 21.12.2020 п.25 | НР Строительные металлические конструкции |  |  |  | 4: %; 5: 93; 6: 0.9; 7: 83.7; 12: 1631.31 | [30 empty] | НР Строительные металлические конструкции
| Пр/774-009.0, Приказ № 774/пр от 11.12.2020 п.16 | СП Строительные металлические конструкции |  |  |  | 4: %; 5: 62; 6: 0.85; 7: 52.7; 12: 1027.12 | [30 empty] | СП Строительные металлические конструкции
|  | Всего по позиции |  |  |  | 10: 44114.02; 12: 4847.69 | [31 empty] | Всего по позиции
22 | ТЦ_104_16_1655391999_06.03.2026_01_1.1 | Металлический пандус МГН. Каркас пандуса выполняется из уголка 63х63х5мм и листа ПВЛ406. Опоры пандуса выполняются из профильной трубы 40х40х3мм с регулировкой по высоте шпилькой М20 на фланце из листа t=8мм. Ширина пандусам составляет не менее 1200мм. Покрытие горячее цинкование +RAL 7024. Длинна пандуса 4,22 м |  |  |  | Комплект | 17 | 1 | 17 |  |  | 10868.85 |  | 184770.45 | [24 empty] | Металлический пандус МГН. Каркас пандуса выполняется из уголка 63х63х5мм и листа ПВЛ406. Опоры пандуса выполняются из профильной трубы 40х40х3мм с регулировкой по высоте шпилькой М20 на фланце из листа t=8мм. Ширина пандусам составляет не менее 1200мм. Покрытие горячее цинкование +RAL 7024. Длинна пандуса 4,22 м
|  | Всего по позиции |  |  |  | 12: 184770.45 | [31 empty] | Всего по позиции
|  | Итоги по разделу 1 Лестничный спуск от 2 корпуса к Тайницкой башне : | [45 empty] | Итоги по разделу 1 Лестничный спуск от 2 корпуса к Тайницкой башне :
|  | Всего прямые затраты (справочно) |  |  |  | 12: 4084616.17 | [34 empty] | Всего прямые затраты (справочно)
|  | в том числе: | [46 empty] | в том числе:
|  | Оплата труда рабочих |  |  |  | 12: 577084.8 | [34 empty] | Оплата труда рабочих
|  | Эксплуатация машин |  |  |  | 12: 198072.13 | [34 empty] | Эксплуатация машин
|  | Оплата труда машинистов (Отм) |  |  |  | 12: 69800.49 | [34 empty] | Оплата труда машинистов (Отм)
|  | Материалы |  |  |  | 12: 3088977.31 | [34 empty] | Материалы
|  | Перевозка |  |  |  | 12: 150681.44 | [34 empty] | Перевозка
|  | Строительные работы |  |  |  | 12: 5253123.51 | [34 empty] | Строительные работы
|  | Строительные работы |  |  |  | 12: 5102442.07 | [34 empty] | Строительные работы
|  | в том числе: | [46 empty] | в том числе:
|  | оплата труда |  |  |  | 12: 577084.8 | [34 empty] | оплата труда
|  | эксплуатация машин и механизмов |  |  |  | 12: 198072.13 | [34 empty] | эксплуатация машин и механизмов
|  | оплата труда машинистов (Отм) |  |  |  | 12: 69800.49 | [34 empty] | оплата труда машинистов (Отм)
|  | материалы |  |  |  | 12: 3088977.31 | [34 empty] | материалы
|  | накладные расходы |  |  |  | 12: 702685.67 | [34 empty] | накладные расходы
|  | сметная прибыль |  |  |  | 12: 465821.67 | [34 empty] | сметная прибыль
|  | Перевозка |  |  |  | 12: 150681.44 | [34 empty] | Перевозка
|  | Всего ФОТ (справочно) |  |  |  | 12: 646885.29 | [34 empty] | Всего ФОТ (справочно)
|  | Всего накладные расходы (справочно) |  |  |  | 12: 702685.67 | [34 empty] | Всего накладные расходы (справочно)
|  | Всего сметная прибыль (справочно) |  |  |  | 12: 465821.67 | [34 empty] | Всего сметная прибыль (справочно)
|  | Всего по разделу 1 Лестничный спуск от 2 корпуса к Тайницкой башне |  |  |  | 12: 5253123.51 | [35 empty] | Всего по разделу 1 Лестничный спуск от 2 корпуса к Тайницкой башне
|  | справочно: | [46 empty] | справочно:
|  | Материальные ресурсы, отсутствующие в ФРСН |  |  |  | 12: 2485002.91 | [34 empty] | Материальные ресурсы, отсутствующие в ФРСН
|  | Затраты труда рабочих |  |  |  | 7: 1798,2790543 | [36 empty] | Затраты труда рабочих
|  | Затраты труда машинистов |  |  |  | 7: 164,1875524 | [36 empty] | Затраты труда машинистов
|  | Итоги по смете: | [49 empty] | Итоги по смете:
|  | Всего прямые затраты (справочно) |  |  |  | 12: 4084616.17 | [38 empty] | Всего прямые затраты (справочно)
|  | в том числе: | [50 empty] | в том числе:
|  | Оплата труда рабочих |  |  |  | 12: 577084.8 | [38 empty] | Оплата труда рабочих
|  | Эксплуатация машин |  |  |  | 12: 198072.13 | [38 empty] | Эксплуатация машин
|  | Оплата труда машинистов (Отм) |  |  |  | 12: 69800.49 | [38 empty] | Оплата труда машинистов (Отм)
|  | Материалы |  |  |  | 12: 3088977.31 | [38 empty] | Материалы
|  | Перевозка |  |  |  | 12: 150681.44 | [38 empty] | Перевозка
|  | Строительные работы |  |  |  | 12: 5253123.51 | [38 empty] | Строительные работы
|  | Строительные работы |  |  |  | 12: 5102442.07 | [38 empty] | Строительные работы
|  | в том числе: | [50 empty] | в том числе:
|  | оплата труда |  |  |  | 12: 577084.8 | [38 empty] | оплата труда
|  | эксплуатация машин и механизмов |  |  |  | 12: 198072.13 | [38 empty] | эксплуатация машин и механизмов
|  | оплата труда машинистов (Отм) |  |  |  | 12: 69800.49 | [38 empty] | оплата труда машинистов (Отм)
|  | материалы |  |  |  | 12: 3088977.31 | [38 empty] | материалы
|  | накладные расходы |  |  |  | 12: 702685.67 | [38 empty] | накладные расходы
|  | сметная прибыль |  |  |  | 12: 465821.67 | [38 empty] | сметная прибыль
|  | Перевозка |  |  |  | 12: 150681.44 | [38 empty] | Перевозка
|  | Всего ФОТ (справочно) |  |  |  | 12: 646885.29 | [38 empty] | Всего ФОТ (справочно)
|  | Всего накладные расходы (справочно) |  |  |  | 12: 702685.67 | [38 empty] | Всего накладные расходы (справочно)
|  | Всего сметная прибыль (справочно) |  |  |  | 12: 465821.67 | [38 empty] | Всего сметная прибыль (справочно)
|  | НДС 22% |  |  |  | 12: 1155687.17 | [38 empty] | НДС 22%
|  | ВСЕГО по смете |  |  |  | 12: 6408810.68 | [39 empty] | ВСЕГО по смете
|  | справочно: | [50 empty] | справочно:
|  | Материальные ресурсы, отсутствующие в ФРСН |  |  |  | 12: 2485002.91 | [38 empty] | Материальные ресурсы, отсутствующие в ФРСН
|  | Затраты труда рабочих |  |  |  | 7: 1798,2790543 | [40 empty] | Затраты труда рабочих
|  | Затраты труда машинистов |  |  |  | 7: 164,1875524 | [40 empty] | Затраты труда машинистов
| Составил: | [54 empty] | (Ядрышникова Н.М.)
[должность, подпись (инициалы, фамилия)]
| Проверил: | [55 empty] | (Мисбахова И.Д.)
[должность, подпись (инициалы, фамилия)]