## 07-05-06 Текущий ремонт гидроиз
Приложение № 3
Утверждено приказом Минстроя РФ № 421/пр от 4 августа 2020 г. в редакции приказа № 557/пр от 7 июля 2022 г.
СОГЛАСОВАНО: | [10 empty] | УТВЕРЖДАЮ:
Заместитель директора по текущему ремонту и реставрации
ГБУ "Музей-заповедник "Казанский Кремль"
А.Ю. Нижегородов
"____" ________________ 2026 года | [10 empty] | "____" ________________ 2026 года | [5 empty] | "____" ________________ 2026 года | "____" ________________ 2026 года
Наименование программного продукта |  |  |  |  | ГРАНД-Смета, версия 2026.2
Наименование редакции сметных нормативов |  |  |  |  | Приказ Минстроя России от 30.12.2021 № 1046/пр; Приказ Минстроя России от 04.08.2020 № 421/пр; Приказ Минстроя России от 21.12.2020 № 812/пр; Приказ Минстроя России от 11.12.2020 № 774/пр; Приказ Минстроя России от 02.08.2023 № 551/пр; Приказ Минстроя России от 14.11.2023 № 817/пр; Приказ Минстроя России от 16.02.2024 № 102/пр; Приказ Минстроя России от 13.05.2024 №323/пр; Приказ Минстроя России от 09.08.2024 №524/пр; Приказ Минстроя России от 07.11.2024 №747/пр; Приказ Минстроя России от 23.01.2025 №30/пр; Приказ Минстроя России от 07.02.2025 №69/пр; Приказ Минстроя России от 19.05.2025 №299/пр; Приказ Минстроя России от 14.08.2025 №490/пр; Приказ Минстроя России от 12.11.2025 №696/пр; Приказ Минстроя России от 17.02.2026 №91/пр; Приказ Минстроя России от 18.05.2026 №301/пр | [13 empty] | Наименование редакции сметных нормативов | Приказ Минстроя России от 30.12.2021 № 1046/пр; Приказ Минстроя России от 04.08.2020 № 421/пр; Приказ Минстроя России от 21.12.2020 № 812/пр; Приказ Минстроя России от 11.12.2020 № 774/пр; Приказ Минстроя России от 02.08.2023 № 551/пр; Приказ Минстроя России от 14.11.2023 № 817/пр; Приказ Минстроя России от 16.02.2024 № 102/пр; Приказ Минстроя России от 13.05.2024 №323/пр; Приказ Минстроя России от 09.08.2024 №524/пр; Приказ Минстроя России от 07.11.2024 №747/пр; Приказ Минстроя России от 23.01.2025 №30/пр; Приказ Минстроя России от 07.02.2025 №69/пр; Приказ Минстроя России от 19.05.2025 №299/пр; Приказ Минстроя России от 14.08.2025 №490/пр; Приказ Минстроя России от 12.11.2025 №696/пр; Приказ Минстроя России от 17.02.2026 №91/пр; Приказ Минстроя России от 18.05.2026 №301/пр
Реквизиты приказа Минстроя России об утверждении дополнений и изменений к сметным нормативам |  |  |  |  | Приказ Минстроя России от 18 мая 2022 г. № 378/пр, Приказ Минстроя России от 26 августа 2022 г. № 703/пр, Приказ Минстроя России от 26 октября 2022 г. № 905/пр, Приказ Минстроя России от 27 декабря 2022 г. № 1133/пр, Приказ Минстроя России от 10 февраля 2023 г. № 84/пр, Приказ Минстроя России от 11.05.2023 №335/пр; Приказ Минстроя России от 07.07.2022 № 557/пр; Приказ Минстроя России от 02.09.2021 № 636/пр, Приказ Минстроя России от 26.07.2022 № 611/пр; Приказ Минстроя России от 22.04.2022 № 317/пр; Приказ Минстроя России от 02.08.2023 № 551/пр; Приказ Минстроя России от 14.11.2023 № 817/пр; Приказ Минстроя России от 30.01.2024 № 55/пр; Приказ Минстроя России от 16.02.2024 № 102/пр; Приказ Минстроя России от 13.05.2024 №323/пр; Приказ Минстроя России от 09.08.2024 №524/пр; Приказ Минстроя России от 07.11.2024 №747/пр; Приказ Минстроя России от 23.01.2025 №30/пр; Приказ Минстроя России от 07.02.2025 №69/пр; Приказ Минстроя России от 19.05.2025 №299/пр; Приказ Минстроя России от 14.08.2025 №490/пр; Приказ Минстроя России от 12.11.2025 №696/пр; Приказ Минстроя России от 17.02.2026 №91/пр; Приказ Минстроя России от 18.05.2026 №301/пр | [15 empty] | Реквизиты приказа Минстроя России об утверждении дополнений и изменений к сметным нормативам | Приказ Минстроя России от 18 мая 2022 г. № 378/пр, Приказ Минстроя России от 26 августа 2022 г. № 703/пр, Приказ Минстроя России от 26 октября 2022 г. № 905/пр, Приказ Минстроя России от 27 декабря 2022 г. № 1133/пр, Приказ Минстроя России от 10 февраля 2023 г. № 84/пр, Приказ Минстроя России от 11.05.2023 №335/пр; Приказ Минстроя России от 07.07.2022 № 557/пр; Приказ Минстроя России от 02.09.2021 № 636/пр, Приказ Минстроя России от 26.07.2022 № 611/пр; Приказ Минстроя России от 22.04.2022 № 317/пр; Приказ Минстроя России от 02.08.2023 № 551/пр; Приказ Минстроя России от 14.11.2023 № 817/пр; Приказ Минстроя России от 30.01.2024 № 55/пр; Приказ Минстроя России от 16.02.2024 № 102/пр; Приказ Минстроя России от 13.05.2024 №323/пр; Приказ Минстроя России от 09.08.2024 №524/пр; Приказ Минстроя России от 07.11.2024 №747/пр; Приказ Минстроя России от 23.01.2025 №30/пр; Приказ Минстроя России от 07.02.2025 №69/пр; Приказ Минстроя России от 19.05.2025 №299/пр; Приказ Минстроя России от 14.08.2025 №490/пр; Приказ Минстроя России от 12.11.2025 №696/пр; Приказ Минстроя России от 17.02.2026 №91/пр; Приказ Минстроя России от 18.05.2026 №301/пр
Реквизиты письма Минстроя России об индексах изменения сметной стоимости строительства, включаемые в федеральный реестр сметных нормативов и размещаемые в федеральной государственной информационной системе ценообразования в строительстве, подготовленного в соответствии пунктом 85 Методики расчета индексов изменения сметной стоимости строительства, утвержденной приказом Министерства строительства и жилищно-коммунального хозяйства Российской Федерации от 5 июня 2019 г. № 326/пр |  |  |  |  | Письмо Минстроя России от 22.05.2026 № 31076-ИФ/09 | [9 empty] | Реквизиты письма Минстроя России об индексах изменения сметной стоимости строительства, включаемые в федеральный реестр сметных нормативов и размещаемые в федеральной государственной информационной системе ценообразования в строительстве, подготовленного в соответствии пунктом 85 Методики расчета индексов изменения сметной стоимости строительства, утвержденной приказом Министерства строительства и жилищно-коммунального хозяйства Российской Федерации от 5 июня 2019 г. № 326/пр¹ | Письмо Минстроя России от 22.05.2026 № 31076-ИФ/09 | [6 empty] | Реквизиты письма Минстроя России об индексах изменения сметной стоимости строительства, включаемые в федеральный реестр сметных нормативов и размещаемые в федеральной государственной информационной системе ценообразования в строительстве, подготовленного в соответствии пунктом 85 Методики расчета индексов изменения сметной стоимости строительства, утвержденной приказом Министерства строительства и жилищно-коммунального хозяйства Российской Федерации от 5 июня 2019 г. № 326/пр | Письмо Минстроя России от 22.05.2026 № 31076-ИФ/09
Реквизиты нормативного правового акта об утверждении оплаты труда, утверждаемый в соответствии с пунктом 22(1) Правилами мониторинга цен, утвержденными постановлением Правительства Российской Федерации от 23 декабря 2016 г. № 1452 |  |  |  |  | Постановление Кабинета Министров Республики Татарстан от 22.05.2025 № 343 | [9 empty] | Реквизиты нормативного правового акта об утверждении оплаты труда, утверждаемый в соответствии с пунктом 22(1) Правилами мониторинга цен, утвержденными постановлением Правительства Российской Федерации от 23 декабря 2016 г. № 1452 | Постановление Кабинета Министров Республики Татарстан от 22.05.2025 № 343 | [8 empty] | Реквизиты нормативного правового акта об утверждении оплаты труда, утверждаемый в соответствии с пунктом 22(1) Правилами мониторинга цен, утвержденными постановлением Правительства Российской Федерации от 23 декабря 2016 г. № 1452 | Постановление Кабинета Министров Республики Татарстан от 22.05.2025 № 343
Обоснование принятых текущих цен на строительные ресурсы | [26 empty] | Обоснование принятых текущих цен на строительные ресурсы
Наименование субъекта Российской Федерации |  |  |  |  | 16. Республика Татарстан | [10 empty] | 16. Республика Татарстан | [11 empty] | Наименование субъекта Российской Федерации | 16. Республика Татарстан
Наименование зоны субъекта Российской Федерации |  |  |  |  | Республика Татарстан | [10 empty] | Республика Татарстан | [13 empty] | Наименование зоны субъекта Российской Федерации | Республика Татарстан
Ремонтные работы на территории музея-заповедника «Казанский Кремль» | [31 empty] | Ремонтные работы на территории музея-заповедника «Казанский Кремль»
(наименование стройки)
Ремонтные работы на территории музея-заповедника «Казанский Кремль» | [32 empty] | Ремонтные работы на территории музея-заповедника «Казанский Кремль»
(наименование объекта капитального строительства)
ЛОКАЛЬНЫЙ СМЕТНЫЙ РАСЧЕТ (СМЕТА) № 07-05-06
Текущий ремонт гидроизоляции и облицовки (Замена гранитных плит на лестничном спуске от башни Сююмбике к Шейнкмана) | [33 empty] | Текущий ремонт гидроизоляции и облицовки (Замена гранитных плит на лестничном спуске от башни Сююмбике к Шейнкмана)
(наименование работ и затрат)
Составлен | ресурсно-индексным | методом
Основание | ДВ | [33 empty] | ДВ
(проектная и (или) иная техническая документация)
Составлен(а) в текущем уровне цен |  | II квартал 2026 года | [33 empty] | II квартал 2026 года
Сметная стоимость |  |  | 2450.65 | тыс.руб.
в том числе:
| строительных работ |  | 2008.73 | тыс.руб. |  |  |  |  | Средства на оплату труда рабочих |  |  |  | 487.51 | тыс.руб.
| монтажных работ |  | 0 | тыс.руб. |  |  |  |  | Средства на оплату труда машинистов |  |  |  | 44.52 | тыс.руб.
| оборудования |  | 0 | тыс.руб. |  |  |  |  | Нормативные затраты труда рабочих |  |  |  | 1254.29 | чел.-ч.
| прочих затрат |  | 0 | тыс.руб. |  |  |  |  | Нормативные затраты труда машинистов |  |  |  | 120.6 | чел.-ч.
№ п/п | Обоснование | Наименование работ и затрат |  |  |  | Единица измерения | Количество |  |  | Сметная стоимость, руб.
[7 empty] | на единицу измерения | коэффициенты | всего с учетом коэффициентов | на единицу измерения в базисном уровне цен | индекс | на единицу измерения в текущем уровне цен | коэффициенты | всего в текущем уровне цен
1 | 2 | 3 |  |  |  | 4 | 5 | 6 | 7 | 8 | 9 | 10 | 11 | 12
Раздел 1. Лестница возле башни Сююмбике | [36 empty] | Раздел 1. Лестница возле башни Сююмбике
демонтажные работы | [37 empty] | демонтажные работы
1 | ГЭСНр68-02-004-20 | Разборка тротуаров: из природных материалов (плиты гранитные) на цементно-песчаном монтажном слое толщиной 50 мм |  |  |  | 4: 100 м2; 5: 0.503; 6: 1; 7: 0.503 | [24 empty] | Разборка тротуаров: из природных материалов (плиты гранитные) на цементно-песчаном монтажном слое толщиной 50 мм
| 1 | ОТ(ЗТ) |  |  |  | 4: чел.-ч; 7: 112.169; 12: 35237.89 | [25 empty] | ОТ(ЗТ)
| 1-100-25 | Средний разряд работы 2,5 |  |  |  | 4: чел.-ч; 5: 223; 7: 112.169; 10: 314.15; 12: 35237.89 | [26 empty] | Средний разряд работы 2,5
| 2 | ЭМ |  |  |  | 12: 6814.96 | [25 empty] | ЭМ
|  | ОТм(ЗТм) |  |  |  | 4: чел.-ч; 7: 12.4895; 12: 4681.74 | [25 empty] | ОТм(ЗТм)
| 91.06.05-059 | Погрузчики одноковшовые универсальные фронтальные пневмоколесные, номинальная вместимость основного ковша 2,3 м3, грузоподъемность 4 т |  |  |  | 4: маш.-ч; 5: 2.52; 7: 1.2676; 10: 1500.29; 12: 1901.71 | [26 empty] | Погрузчики одноковшовые универсальные фронтальные пневмоколесные, номинальная вместимость основного ковша 2,3 м3, грузоподъемность 4 т
| 4-100-050 | ОТм(Зтм) Средний разряд машинистов 5 |  |  |  | 4: чел.-ч; 5: 2.52; 7: 1.2676; 10: 424.38; 12: 537.93 | [27 empty] | ОТм(Зтм) Средний разряд машинистов 5
| 91.08.06-003 | Нарезчики швов, максимальная глубина резки 200 мм, мощность 9 кВт (12 л.с.) |  |  |  | маш.-ч | 5.65 |  | 2.842 | 100.65 | 1.2 | 120.78 |  | 343.25 | [26 empty] | Нарезчики швов, максимальная глубина резки 200 мм, мощность 9 кВт (12 л.с.)
| 91.13.01-024 | Машины коммунально-уборочные, емкость бака 340 л, мощность 80 кВт (102 л.с.) |  |  |  | маш.-ч | 0.01 |  | 0.00503 | 1495.59 | 1.34 | 2004.09 |  | 10.08 | [26 empty] | Машины коммунально-уборочные, емкость бака 340 л, мощность 80 кВт (102 л.с.)
| 4-100-040 | ОТм(Зтм) Средний разряд машинистов 4 |  |  |  | 4: чел.-ч; 5: 0.01; 7: 0.00503; 10: 369.26; 12: 1.86 | [27 empty] | ОТм(Зтм) Средний разряд машинистов 4
| 91.18.01-007 | Компрессоры винтовые передвижные с двигателем внутреннего сгорания, давление до 0,7 МПа (7 атм), производительность до 5,4 м3/мин |  |  |  | 4: маш.-ч; 5: 22.3; 7: 11.2169; 10: 399.03; 12: 4475.88 | [26 empty] | Компрессоры винтовые передвижные с двигателем внутреннего сгорания, давление до 0,7 МПа (7 атм), производительность до 5,4 м3/мин
| 4-100-040 | ОТм(Зтм) Средний разряд машинистов 4 |  |  |  | 4: чел.-ч; 5: 22.3; 7: 11.2169; 10: 369.26; 12: 4141.95 | [27 empty] | ОТм(Зтм) Средний разряд машинистов 4
| 91.21.10-004 | Молотки чеканочные при работе от передвижных компрессорных установок |  |  |  | маш.-ч | 36.8 |  | 18.5104 | 2.93 | 1.55 | 4.54 |  | 84.04 | [26 empty] | Молотки чеканочные при работе от передвижных компрессорных установок
| 4 | М |  |  |  | 12: 1705.33 | [25 empty] | М
| 01.7.02.07-0021 | Уголок картонный защитный |  |  |  | м | 77.68 |  | 39.073 | 10.16 | 1.4 | 14.22 |  | 555.62 | [26 empty] | Уголок картонный защитный
| 01.7.03.01-0001 | Вода |  |  |  | 4: м3; 5: 0.0075; 7: 0.0037725; 10: 33.18; 12: 0.13 | [26 empty] | Вода
| 01.7.07.12-0024 | Пленка полиэтиленовая, толщина 0,15 мм |  |  |  | м2 | 28.41 |  | 14.2902 | 12.83 | 1.08 | 13.86 |  | 198.06 | [26 empty] | Пленка полиэтиленовая, толщина 0,15 мм
| 08.3.02.01-0041 | Ленты стальные упаковочные, мягкие, нормальной точности по толщине и ширине 0,7х20-50 мм |  |  |  | т | 0.0205 |  | 0.010311 | 89073.2 | 0.74 | 65914.17 |  | 679.67 | [26 empty] | Ленты стальные упаковочные, мягкие, нормальной точности по толщине и ширине 0,7х20-50 мм
| 11.1.03.05-0066 | Доска необрезная хвойных пород, естественной влажности, длина 2-6,5 м, ширина 100-250, толщина 30-50 мм, сорт IV |  |  |  | м3 | 0.022 |  | 0.011066 | 7555 | 1.45 | 10954.75 |  | 121.23 | [26 empty] | Доска необрезная хвойных пород, естественной влажности, длина 2-6,5 м, ширина 100-250, толщина 30-50 мм, сорт IV
| 11.2.04.06-0061 | Поддон односторонний двухнастильный четырехзаходный деревянный, размеры 1200х800 мм, высота 150±5 мм |  |  |  | 4: шт; 5: 0.17; 7: 0.08551; 10: 587.23; 12: 50.21 | [26 empty] | Поддон односторонний двухнастильный четырехзаходный деревянный, размеры 1200х800 мм, высота 150±5 мм
| 12.2.01.01-0021 | Клипсы (зажимы) |  |  |  | 100 шт | 0.58 |  | 0.29174 | 237.35 | 1.45 | 344.16 |  | 100.41 | [26 empty] | Клипсы (зажимы)
Н | 01.7.17.06 | Диск отрезной алмазный |  |  |  | 4: шт; 5: 0.71; 7: 0.35713 | [28 empty] | Диск отрезной алмазный
|  | Итого прямые затраты |  |  |  | 12: 48439.92 | [29 empty] | Итого прямые затраты
|  | ФОТ |  |  |  | 12: 39919.63 | [30 empty] | ФОТ
| Пр/812-102.0-1 | НР Благоустройство (ремонтно-строительные) |  |  |  | 4: %; 5: 102; 7: 102; 12: 40718.02 | [30 empty] | НР Благоустройство (ремонтно-строительные)
| Пр/774-102.0 | СП Благоустройство (ремонтно-строительные) |  |  |  | 4: %; 5: 54; 7: 54; 12: 21556.6 | [30 empty] | СП Благоустройство (ремонтно-строительные)
|  | Всего по позиции |  |  |  | 10: 220108.43; 12: 110714.54 | [31 empty] | Всего по позиции
2 | ГЭСНр63-03-001-02 | Разборка облицовки стен: из гранитных плит |  |  |  | 4: 100 м2; 5: 0.12; 6: 1; 7: 0.12 | [24 empty] | Разборка облицовки стен: из гранитных плит
| 1 | ОТ(ЗТ) |  |  |  | 4: чел.-ч; 7: 63.876; 12: 19362.73 | [25 empty] | ОТ(ЗТ)
| 1-100-21 | Средний разряд работы 2,1 |  |  |  | 4: чел.-ч; 5: 532.3; 7: 63.876; 10: 303.13; 12: 19362.73 | [26 empty] | Средний разряд работы 2,1
| 2 | ЭМ |  |  |  | 12: 160.89 | [25 empty] | ЭМ
|  | ОТм(ЗТм) |  |  |  | 4: чел.-ч; 7: 0.1836; 12: 60.21 | [25 empty] | ОТм(ЗТм)
| 91.06.06-048 | Подъемники одномачтовые, грузоподъемность до 500 кг, высота подъема 45 м |  |  |  | маш.-ч | 1.53 |  | 0.1836 | 37.32 | 1.65 | 61.58 |  | 11.31 | [26 empty] | Подъемники одномачтовые, грузоподъемность до 500 кг, высота подъема 45 м
| 4-100-030 | ОТм(Зтм) Средний разряд машинистов 3 |  |  |  | 4: чел.-ч; 5: 1.53; 7: 0.1836; 10: 327.93; 12: 60.21 | [27 empty] | ОТм(Зтм) Средний разряд машинистов 3
| 91.18.01-508 | Компрессоры винтовые передвижные с электродвигателем, давление до 1 МПа (10 атм), производительность до 5 м3/мин |  |  |  | маш.-ч | 7.14 |  | 0.8568 | 115.43 | 1.46 | 168.53 |  | 144.4 | [26 empty] | Компрессоры винтовые передвижные с электродвигателем, давление до 1 МПа (10 атм), производительность до 5 м3/мин
| 91.21.10-002 | Молотки отбойные пневматические при работе от передвижных компрессоров |  |  |  | маш.-ч | 14.28 |  | 1.7136 | 2.11 | 1.43 | 3.02 |  | 5.18 | [26 empty] | Молотки отбойные пневматические при работе от передвижных компрессоров
Н | 999-9900 | Строительный мусор |  |  |  | 4: т; 5: 19.3; 7: 2.316 | [28 empty] | Строительный мусор
|  | Итого прямые затраты |  |  |  | 12: 19583.83 | [29 empty] | Итого прямые затраты
|  | ФОТ |  |  |  | 12: 19422.94 | [30 empty] | ФОТ
| Пр/812-097.0-1 | НР Стекольные, обойные и облицовочные работы (ремонтно-строительные) |  |  |  | 4: %; 5: 90; 7: 90; 12: 17480.65 | [30 empty] | НР Стекольные, обойные и облицовочные работы (ремонтно-строительные)
| Пр/774-097.0 | СП Стекольные, обойные и облицовочные работы (ремонтно-строительные) |  |  |  | 4: %; 5: 45; 7: 45; 12: 8740.32 | [30 empty] | СП Стекольные, обойные и облицовочные работы (ремонтно-строительные)
|  | Всего по позиции |  |  |  | 10: 381706.67; 12: 45804.8 | [31 empty] | Всего по позиции
3 | ГЭСН27-03-008-05 | Разборка покрытий и оснований: цементно-бетонных |  |  |  | 4: 100 м3; 5: 0.0096; 6: 1; 7: 0.0096 | [24 empty] | Разборка покрытий и оснований: цементно-бетонных
| 421/пр_2020_п.58_пп.б | При применении сметных норм, включенных в сборники ГЭСН (ФЕР, ТЕР), аналогичных технологическим процессам в новом строительстве, в том числе по возведению новых конструктивных элементов ОЗП=1,15; ЭМ=1,25 к расх.; ЗПМ=1,25; ТЗ=1,15; ТЗМ=1,25 | [44 empty] | При применении сметных норм, включенных в сборники ГЭСН (ФЕР, ТЕР), аналогичных технологическим процессам в новом строительстве, в том числе по возведению новых конструктивных элементов ОЗП=1,15; ЭМ=1,25 к расх.; ЗПМ=1,25; ТЗ=1,15; ТЗМ=1,25
| 1 | ОТ(ЗТ) |  |  |  | 4: чел.-ч; 7: 0.63392; 12: 190.41 | [25 empty] | ОТ(ЗТ)
| 1-100-20 | Средний разряд работы 2,0 |  |  |  | чел.-ч | 57.42 | 1.15 | 0.63392 |  |  | 300.37 |  | 190.41 | [26 empty] | Средний разряд работы 2,0
| 2 | ЭМ |  |  |  | 12: 243.17 | [25 empty] | ЭМ
|  | ОТм(ЗТм) |  |  |  | 4: чел.-ч; 7: 0.14916; 12: 73.99 | [25 empty] | ОТм(ЗТм)
| 91.01.01-035 | Бульдозеры, мощность 79 кВт (108 л.с.) |  |  |  | маш.-ч | 3.16 | 1.25 | 0.03792 | 887.54 | 1.39 | 1233.68 |  | 46.78 | [26 empty] | Бульдозеры, мощность 79 кВт (108 л.с.)
| 4-100-060 | ОТм(Зтм) Средний разряд машинистов 6 |  |  |  | чел.-ч | 3.16 | 1.25 | 0.03792 |  |  | 496.03 |  | 18.81 | [27 empty] | ОТм(Зтм) Средний разряд машинистов 6
| 91.01.05-086 | Экскаваторы одноковшовые дизельные на гусеничном ходу, объем ковша 0,65 м3 |  |  |  | маш.-ч | 9.27 | 1.25 | 0.11124 | 1327.44 | 1.33 | 1765.5 |  | 196.39 | [26 empty] | Экскаваторы одноковшовые дизельные на гусеничном ходу, объем ковша 0,65 м3
| 4-100-060 | ОТм(Зтм) Средний разряд машинистов 6 |  |  |  | чел.-ч | 9.27 | 1.25 | 0.11124 |  |  | 496.03 |  | 55.18 | [27 empty] | ОТм(Зтм) Средний разряд машинистов 6
|  | Итого прямые затраты |  |  |  | 12: 507.57 | [29 empty] | Итого прямые затраты
|  | ФОТ |  |  |  | 12: 264.4 | [30 empty] | ФОТ
| Пр/812-021.0-1, Приказ № 812/пр от 21.12.2020 п.25 | НР Автомобильные дороги |  |  |  | 4: %; 5: 147; 6: 0.9; 7: 132.3; 12: 349.8 | [30 empty] | НР Автомобильные дороги
| Пр/774-021.0, Приказ № 774/пр от 11.12.2020 п.16 | СП Автомобильные дороги |  |  |  | 4: %; 5: 134; 6: 0.85; 7: 113.9; 12: 301.15 | [30 empty] | СП Автомобильные дороги
|  | Всего по позиции |  |  |  | 10: 120679.17; 12: 1158.52 | [31 empty] | Всего по позиции
4 | 47-1 | Погрузка в автотранспортное средство: мусор строительный с погрузкой вручную |  |  |  | 1т груза | 9.577 | 1 | 9.577 |  |  | 897.52 |  | 8595.55 | [24 empty] | Погрузка в автотранспортное средство: мусор строительный с погрузкой вручную
|  | Всего по позиции |  |  |  | 12: 8595.55 | [31 empty] | Всего по позиции
5 | 02-15-1-01-0020 | Перевозка грузов I класса автомобилями-самосвалами грузоподъемностью до 15 т по дорогам с усовершенствованным (асфальтобетонным, цементобетонным, железобетонным, обработанным органическим вяжущим) дорожным покрытием на расстояние 20 км |  |  |  | 1т груза | 9.577 | 1 | 9.577 |  |  | 293.6 |  | 2811.81 | [24 empty] | Перевозка грузов I класса автомобилями-самосвалами грузоподъемностью до 15 т по дорогам с усовершенствованным (асфальтобетонным, цементобетонным, железобетонным, обработанным органическим вяжущим) дорожным покрытием на расстояние 20 км
|  | Всего по позиции |  |  |  | 12: 2811.81 | [31 empty] | Всего по позиции
подготовительные работы | [37 empty] | подготовительные работы
6 | ГЭСН10-01-093-01 | Обработка каменных, бетонных, кирпичных и деревянных поверхностей антисептиком |  |  |  | 4: 100 м2; 5: 0.503; 6: 1; 7: 0.503 | [24 empty] | Обработка каменных, бетонных, кирпичных и деревянных поверхностей антисептиком
| 421/пр_2020_п.58_пп.б | При применении сметных норм, включенных в сборники ГЭСН (ФЕР, ТЕР), аналогичных технологическим процессам в новом строительстве, в том числе по возведению новых конструктивных элементов ОЗП=1,15; ЭМ=1,25 к расх.; ЗПМ=1,25; ТЗ=1,15; ТЗМ=1,25 | [44 empty] | При применении сметных норм, включенных в сборники ГЭСН (ФЕР, ТЕР), аналогичных технологическим процессам в новом строительстве, в том числе по возведению новых конструктивных элементов ОЗП=1,15; ЭМ=1,25 к расх.; ЗПМ=1,25; ТЗ=1,15; ТЗМ=1,25
| 1 | ОТ(ЗТ) |  |  |  | 4: чел.-ч; 7: 5.1945; 12: 1674.8 | [25 empty] | ОТ(ЗТ)
| 1-100-28 | Средний разряд работы 2,8 |  |  |  | чел.-ч | 8.98 | 1.15 | 5.1945 |  |  | 322.42 |  | 1674.8 | [26 empty] | Средний разряд работы 2,8
| 2 | ЭМ |  |  |  | 12: 80.52 | [25 empty] | ЭМ
|  | ОТм(ЗТм) |  |  |  | 4: чел.-ч; 7: 0.12575; 12: 44.87 | [25 empty] | ОТм(ЗТм)
| 91.06.06-046 | Подъемники одномачтовые, грузоподъемность до 500 кг, высота подъема 25 м |  |  |  | маш.-ч | 0.06 | 1.25 | 0.037725 | 30.61 | 1.65 | 50.51 |  | 1.91 | [26 empty] | Подъемники одномачтовые, грузоподъемность до 500 кг, высота подъема 25 м
| 4-100-030 | ОТм(Зтм) Средний разряд машинистов 3 |  |  |  | чел.-ч | 0.06 | 1.25 | 0.037725 |  |  | 327.93 |  | 12.37 | [27 empty] | ОТм(Зтм) Средний разряд машинистов 3
| 91.14.02-001 | Автомобили бортовые, грузоподъемность до 5 т |  |  |  | маш.-ч | 0.14 | 1.25 | 0.088025 |  |  | 574.06 |  | 50.53 | [26 empty] | Автомобили бортовые, грузоподъемность до 5 т
| 4-100-040 | ОТм(Зтм) Средний разряд машинистов 4 |  |  |  | чел.-ч | 0.14 | 1.25 | 0.088025 |  |  | 369.26 |  | 32.5 | [27 empty] | ОТм(Зтм) Средний разряд машинистов 4
| 91.21.01-012 | Агрегаты окрасочные высокого давления для окраски поверхностей конструкций, мощность 1 кВт |  |  |  | маш.-ч | 7.48 | 1.25 | 4.7031 | 4.52 | 1.32 | 5.97 |  | 28.08 | [26 empty] | Агрегаты окрасочные высокого давления для окраски поверхностей конструкций, мощность 1 кВт
| 4 | М |  |  |  | 12: 46.46 | [25 empty] | М
| 01.7.03.01-0001 | Вода |  |  |  | 4: м3; 5: 0.01; 7: 0.00503; 10: 33.18; 12: 0.17 | [26 empty] | Вода
| 01.7.20.08-0051 | Ветошь хлопчатобумажная цветная |  |  |  | кг | 1 |  | 0.503 | 56.11 | 1.64 | 92.02 |  | 46.29 | [26 empty] | Ветошь хлопчатобумажная цветная
Н | 14.2.06.01 | Антисептик |  |  |  | 4: кг; 5: 13.8; 7: 6.9414 | [28 empty] | Антисептик
|  | Итого прямые затраты |  |  |  | 12: 1846.65 | [29 empty] | Итого прямые затраты
|  | ФОТ |  |  |  | 12: 1719.67 | [30 empty] | ФОТ
| Пр/812-010.0-1, Приказ № 812/пр от 21.12.2020 п.25 | НР Деревянные конструкции |  |  |  | 4: %; 5: 108; 6: 0.81; 7: 87.48; 12: 1504.37 | [30 empty] | НР Деревянные конструкции
| Пр/774-010.0, Приказ № 774/пр от 11.12.2020 п.16 | СП Деревянные конструкции |  |  |  | 4: %; 5: 55; 6: 0.7225; 7: 39.7375; 12: 683.35 | [30 empty] | СП Деревянные конструкции
|  | Всего по позиции |  |  |  | 10: 8020.62; 12: 4034.37 | [31 empty] | Всего по позиции
7 | ФСБЦ-14.4.01.17-1012 | Грунтовка (праймер) однокомпонентная полиуретановая низковязкая адгезионная глубокого проникновения для бетонных, цементно-песчаных, деревянных и полиуретановых поверхностей, расход 0,15-0,30 кг/м2 |  |  |  | кг | 6.9414 | 1 | 6.9414 | 339.58 | 1.35 | 458.43 |  | 3182.15 | [24 empty] | Грунтовка (праймер) однокомпонентная полиуретановая низковязкая адгезионная глубокого проникновения для бетонных, цементно-песчаных, деревянных и полиуретановых поверхностей, расход 0,15-0,30 кг/м2
|  | Всего по позиции |  |  |  | 12: 3182.15 | [31 empty] | Всего по позиции
8 | ГЭСН11-01-015-01 | Устройство покрытий: бетонных толщиной 30 мм |  |  |  | 4: 100 м2; 5: 0.503; 6: 1; 7: 0.503 | [24 empty] | Устройство покрытий: бетонных толщиной 30 мм
| 421/пр_2020_п.58_пп.б | При применении сметных норм, включенных в сборники ГЭСН (ФЕР, ТЕР), аналогичных технологическим процессам в новом строительстве, в том числе по возведению новых конструктивных элементов ОЗП=1,15; ЭМ=1,25 к расх.; ЗПМ=1,25; ТЗ=1,15; ТЗМ=1,25 | [44 empty] | При применении сметных норм, включенных в сборники ГЭСН (ФЕР, ТЕР), аналогичных технологическим процессам в новом строительстве, в том числе по возведению новых конструктивных элементов ОЗП=1,15; ЭМ=1,25 к расх.; ЗПМ=1,25; ТЗ=1,15; ТЗМ=1,25
| 1 | ОТ(ЗТ) |  |  |  | 4: чел.-ч; 7: 23.138; 12: 7077.45 | [25 empty] | ОТ(ЗТ)
| 1-100-22 | Средний разряд работы 2,2 |  |  |  | чел.-ч | 40 | 1.15 | 23.138 |  |  | 305.88 |  | 7077.45 | [26 empty] | Средний разряд работы 2,2
| 2 | ЭМ |  |  |  | 12: 1189.11 | [25 empty] | ЭМ
|  | ОТм(ЗТм) |  |  |  | 4: чел.-ч; 7: 1.2135; 12: 464.64 | [25 empty] | ОТм(ЗТм)
| 91.06.05-011 | Погрузчики одноковшовые универсальные фронтальные пневмоколесные, номинальная вместимость основного ковша 2,6 м3, грузоподъемность 5 т |  |  |  | маш.-ч | 1.1 | 1.25 | 0.69163 |  |  | 1628.42 |  | 1126.26 | [26 empty] | Погрузчики одноковшовые универсальные фронтальные пневмоколесные, номинальная вместимость основного ковша 2,6 м3, грузоподъемность 5 т
| 4-100-050 | ОТм(Зтм) Средний разряд машинистов 5 |  |  |  | чел.-ч | 1.1 | 1.25 | 0.69163 |  |  | 424.38 |  | 293.51 | [27 empty] | ОТм(Зтм) Средний разряд машинистов 5
| 91.06.06-048 | Подъемники одномачтовые, грузоподъемность до 500 кг, высота подъема 45 м |  |  |  | маш.-ч | 0.83 | 1.25 | 0.52186 | 37.32 | 1.65 | 61.58 |  | 32.14 | [26 empty] | Подъемники одномачтовые, грузоподъемность до 500 кг, высота подъема 45 м
| 4-100-030 | ОТм(Зтм) Средний разряд машинистов 3 |  |  |  | чел.-ч | 0.83 | 1.25 | 0.52186 |  |  | 327.93 |  | 171.13 | [27 empty] | ОТм(Зтм) Средний разряд машинистов 3
| 91.07.04-002 | Вибраторы поверхностные |  |  |  | маш.-ч | 3.41 | 1.25 | 2.144 | 8.54 | 1.46 | 12.47 |  | 26.74 | [26 empty] | Вибраторы поверхностные
| 91.21.22-638 | Пылесосы промышленные, мощность до 2000 Вт |  |  |  | маш.-ч | 0.7 | 1.25 | 0.44012 |  |  | 9.02 |  | 3.97 | [26 empty] | Пылесосы промышленные, мощность до 2000 Вт
| 4 | М |  |  |  | 12: 58.41 | [25 empty] | М
| 01.7.03.01-0001 | Вода |  |  |  | 4: м3; 5: 3.5; 7: 1.7605; 10: 33.18; 12: 58.41 | [26 empty] | Вода
Н | 04.1.02.05 | Смеси бетонные тяжелого бетона |  |  |  | 4: м3; 5: 3.06; 7: 1.5392 | [28 empty] | Смеси бетонные тяжелого бетона
|  | Итого прямые затраты |  |  |  | 12: 8789.61 | [29 empty] | Итого прямые затраты
|  | ФОТ |  |  |  | 12: 7542.09 | [30 empty] | ФОТ
| Пр/812-011.0-1, Приказ № 812/пр от 21.12.2020 п.25 | НР Полы |  |  |  | 4: %; 5: 112; 6: 0.9; 7: 100.8; 12: 7602.43 | [30 empty] | НР Полы
| Пр/774-011.0, Приказ № 774/пр от 11.12.2020 п.16 | СП Полы |  |  |  | 4: %; 5: 65; 6: 0.85; 7: 55.25; 12: 4167 | [30 empty] | СП Полы
|  | Всего по позиции |  |  |  | 10: 40872.84; 12: 20559.04 | [31 empty] | Всего по позиции
9 | ГЭСН11-01-015-02 | Устройство покрытий: на каждые 5 мм изменения толщины покрытия добавлять или исключать к норме 11-01-015-01 |  |  |  | 4: 100 м2; 5: 0.503; 6: 1; 7: 0.503 | [24 empty] | Устройство покрытий: на каждые 5 мм изменения толщины покрытия добавлять или исключать к норме 11-01-015-01
| на толщ. | до толщ. 70 мм ПЗ=8 (ОЗП=8; ЭМ=8 к расх.; ЗПМ=8; МАТ=8 к расх.; ТЗ=8; ТЗМ=8) | [44 empty] | до толщ. 70 мм ПЗ=8 (ОЗП=8; ЭМ=8 к расх.; ЗПМ=8; МАТ=8 к расх.; ТЗ=8; ТЗМ=8)
| 421/пр_2020_п.58_пп.б | При применении сметных норм, включенных в сборники ГЭСН (ФЕР, ТЕР), аналогичных технологическим процессам в новом строительстве, в том числе по возведению новых конструктивных элементов ОЗП=1,15; ЭМ=1,25 к расх.; ЗПМ=1,25; ТЗ=1,15; ТЗМ=1,25 | [44 empty] | При применении сметных норм, включенных в сборники ГЭСН (ФЕР, ТЕР), аналогичных технологическим процессам в новом строительстве, в том числе по возведению новых конструктивных элементов ОЗП=1,15; ЭМ=1,25 к расх.; ЗПМ=1,25; ТЗ=1,15; ТЗМ=1,25
| 1 | ОТ(ЗТ) |  |  |  | 4: чел.-ч; 7: 4.8127; 12: 1472.11 | [25 empty] | ОТ(ЗТ)
| 1-100-22 | Средний разряд работы 2,2 |  |  |  | чел.-ч | 1.04 | 9.2 | 4.8127 |  |  | 305.88 |  | 1472.11 | [26 empty] | Средний разряд работы 2,2
| 2 | ЭМ |  |  |  | 12: 102.76 | [25 empty] | ЭМ
|  | ОТм(ЗТм) |  |  |  | 4: чел.-ч; 7: 0.9557; 12: 313.4 | [25 empty] | ОТм(ЗТм)
| 91.06.06-048 | Подъемники одномачтовые, грузоподъемность до 500 кг, высота подъема 45 м |  |  |  | маш.-ч | 0.19 | 10 | 0.9557 | 37.32 | 1.65 | 61.58 |  | 58.85 | [26 empty] | Подъемники одномачтовые, грузоподъемность до 500 кг, высота подъема 45 м
| 4-100-030 | ОТм(Зтм) Средний разряд машинистов 3 |  |  |  | чел.-ч | 0.19 | 10 | 0.9557 |  |  | 327.93 |  | 313.4 | [27 empty] | ОТм(Зтм) Средний разряд машинистов 3
| 91.07.04-002 | Вибраторы поверхностные |  |  |  | маш.-ч | 0.7 | 10 | 3.521 | 8.54 | 1.46 | 12.47 |  | 43.91 | [26 empty] | Вибраторы поверхностные
Н | 04.1.02.05 | Смеси бетонные тяжелого бетона |  |  |  | 4: м3; 5: 0.51; 6: 8; 7: 2.0522 | [28 empty] | Смеси бетонные тяжелого бетона
|  | Итого прямые затраты |  |  |  | 12: 1888.27 | [29 empty] | Итого прямые затраты
|  | ФОТ |  |  |  | 12: 1785.51 | [30 empty] | ФОТ
| Пр/812-011.0-1, Приказ № 812/пр от 21.12.2020 п.25 | НР Полы |  |  |  | 4: %; 5: 112; 6: 0.9; 7: 100.8; 12: 1799.79 | [30 empty] | НР Полы
| Пр/774-011.0, Приказ № 774/пр от 11.12.2020 п.16 | СП Полы |  |  |  | 4: %; 5: 65; 6: 0.85; 7: 55.25; 12: 986.49 | [30 empty] | СП Полы
|  | Всего по позиции |  |  |  | 10: 9293.34; 12: 4674.55 | [31 empty] | Всего по позиции
10 | ФСБЦ-04.1.02.05-0150 | Смеси бетонные тяжелого бетона (БСТ) на щебне из гравия, класс В25, F(1)150, W6 |  |  |  | м3 | 3.5914 | 1 | 3.5914 |  |  | 8475.7 |  | 30439.8 | [24 empty] | Смеси бетонные тяжелого бетона (БСТ) на щебне из гравия, класс В25, F(1)150, W6
|  | Всего по позиции |  |  |  | 12: 30439.8 | [31 empty] | Всего по позиции
11 | ГЭСН46-03-013-45 | Сверление горизонтальных отверстий в бетонных конструкциях стен перфоратором глубиной 200 мм диаметром: до 20 мм |  |  |  | 4: 100 отверстий; 5: 10.82; 6: 1; 7: 10.82 | [24 empty] | Сверление горизонтальных отверстий в бетонных конструкциях стен перфоратором глубиной 200 мм диаметром: до 20 мм
| 1 | ОТ(ЗТ) |  |  |  | 4: чел.-ч; 7: 59.9428; 12: 19657.04 | [25 empty] | ОТ(ЗТ)
| 1-100-30 | Средний разряд работы 3,0 |  |  |  | 4: чел.-ч; 5: 5.54; 7: 59.9428; 10: 327.93; 12: 19657.04 | [26 empty] | Средний разряд работы 3,0
| 4 | М |  |  |  | 12: 429.72 | [25 empty] | М
| 01.7.03.04-0001 | Электроэнергия |  |  |  | 4: кВт-ч; 5: 5.91; 7: 63.9462; 10: 6.72; 12: 429.72 | [26 empty] | Электроэнергия
П,Н | 01.7.17.09 | Сверла, буры |  |  |  | 4: шт; 5: 0; 7: 0 | [28 empty] | Сверла, буры
|  | Итого прямые затраты |  |  |  | 12: 20086.76 | [29 empty] | Итого прямые затраты
|  | ФОТ |  |  |  | 12: 19657.04 | [30 empty] | ФОТ
| Пр/812-040.1-1 | НР Работы по реконструкции зданий и сооружений: усиление и замена существующих конструкций, возведение отдельных конструктивных элементов |  |  |  | 4: %; 5: 103; 7: 103; 12: 20246.75 | [30 empty] | НР Работы по реконструкции зданий и сооружений: усиление и замена существующих конструкций, возведение отдельных конструктивных элементов
| Пр/774-040.1 | СП Работы по реконструкции зданий и сооружений: усиление и замена существующих конструкций, возведение отдельных конструктивных элементов |  |  |  | 4: %; 5: 59; 7: 59; 12: 11597.65 | [30 empty] | СП Работы по реконструкции зданий и сооружений: усиление и замена существующих конструкций, возведение отдельных конструктивных элементов
|  | Всего по позиции |  |  |  | 10: 4799.55; 12: 51931.16 | [31 empty] | Всего по позиции
12 | ГЭСН06-03-004-13 | Установка закладных деталей весом: до 4 кг |  |  |  | 4: т; 5: 0.28824; 6: 1; 7: 0.28824 | [24 empty] | Установка закладных деталей весом: до 4 кг
| 421/пр_2020_п.58_пп.б | При применении сметных норм, включенных в сборники ГЭСН (ФЕР, ТЕР), аналогичных технологическим процессам в новом строительстве, в том числе по возведению новых конструктивных элементов ОЗП=1,15; ЭМ=1,25 к расх.; ЗПМ=1,25; ТЗ=1,15; ТЗМ=1,25 | [44 empty] | При применении сметных норм, включенных в сборники ГЭСН (ФЕР, ТЕР), аналогичных технологическим процессам в новом строительстве, в том числе по возведению новых конструктивных элементов ОЗП=1,15; ЭМ=1,25 к расх.; ЗПМ=1,25; ТЗ=1,15; ТЗМ=1,25
| 1 | ОТ(ЗТ) |  |  |  | 4: чел.-ч; 7: 6.6296; 12: 2311.09 | [25 empty] | ОТ(ЗТ)
| 1-100-35 | Средний разряд работы 3,5 |  |  |  | чел.-ч | 20 | 1.15 | 6.6296 |  |  | 348.6 |  | 2311.09 | [26 empty] | Средний разряд работы 3,5
| 2 | ЭМ |  |  |  | 12: 123.55 | [25 empty] | ЭМ
|  | ОТм(ЗТм) |  |  |  | 4: чел.-ч; 7: 0.1189; 12: 50.3 | [25 empty] | ОТм(ЗТм)
| 91.05.05-015 | Краны на автомобильном ходу, грузоподъемность 16 т |  |  |  | маш.-ч | 0.14 | 1.25 | 0.050443 |  |  | 1670.11 |  | 84.25 | [26 empty] | Краны на автомобильном ходу, грузоподъемность 16 т
| 4-100-060 | ОТм(Зтм) Средний разряд машинистов 6 |  |  |  | чел.-ч | 0.14 | 1.25 | 0.050443 |  |  | 496.03 |  | 25.02 | [27 empty] | ОТм(Зтм) Средний разряд машинистов 6
| 91.14.02-001 | Автомобили бортовые, грузоподъемность до 5 т |  |  |  | маш.-ч | 0.19 | 1.25 | 0.068458 |  |  | 574.06 |  | 39.3 | [26 empty] | Автомобили бортовые, грузоподъемность до 5 т
| 4-100-040 | ОТм(Зтм) Средний разряд машинистов 4 |  |  |  | чел.-ч | 0.19 | 1.25 | 0.068458 |  |  | 369.26 |  | 25.28 | [27 empty] | ОТм(Зтм) Средний разряд машинистов 4
Н | 08.4.01.02 | Детали закладные и накладные |  |  |  | 4: т; 5: 1; 7: 0.28824 | [28 empty] | Детали закладные и накладные
|  | Итого прямые затраты |  |  |  | 12: 2484.94 | [29 empty] | Итого прямые затраты
|  | ФОТ |  |  |  | 12: 2361.39 | [30 empty] | ФОТ
| Пр/812-006.0-1, Приказ № 812/пр от 21.12.2020 п.25 | НР Бетонные и железобетонные монолитные конструкции и работы в строительстве |  |  |  | 4: %; 5: 102; 6: 0.9; 7: 91.8; 12: 2167.76 | [30 empty] | НР Бетонные и железобетонные монолитные конструкции и работы в строительстве
| Пр/774-006.0, Приказ № 774/пр от 11.12.2020 п.16 | СП Бетонные и железобетонные монолитные конструкции и работы в строительстве |  |  |  | 4: %; 5: 58; 6: 0.85; 7: 49.3; 12: 1164.17 | [30 empty] | СП Бетонные и железобетонные монолитные конструкции и работы в строительстве
|  | Всего по позиции |  |  |  | 10: 20180.31; 12: 5816.87 | [31 empty] | Всего по позиции
37 | ФСБЦ-08.4.01.02-0013 | Детали закладные и накладные изготовленные с применением сварки, гнутья, сверления (пробивки) отверстий (при наличии одной из этих операций или всего перечня в любых сочетаниях), поставляемые отдельно |  |  |  | т | 0.28824 | 1 | 0.28824 | 115095.05 | 1.32 | 151925.47 |  | 43791.73 | [24 empty] | Детали закладные и накладные изготовленные с применением сварки, гнутья, сверления (пробивки) отверстий (при наличии одной из этих операций или всего перечня в любых сочетаниях), поставляемые отдельно
|  | Всего по позиции |  |  |  | 12: 43791.73 | [31 empty] | Всего по позиции
14 | ГЭСН46-03-013-45 | Сверление горизонтальных отверстий в бетонных конструкциях стен перфоратором глубиной 200 мм диаметром: до 20 мм |  |  |  | 4: 100 отверстий; 5: 0.04; 6: 1; 7: 0.04 | [24 empty] | Сверление горизонтальных отверстий в бетонных конструкциях стен перфоратором глубиной 200 мм диаметром: до 20 мм
| 1 | ОТ(ЗТ) |  |  |  | 4: чел.-ч; 7: 0.2216; 12: 72.67 | [25 empty] | ОТ(ЗТ)
| 1-100-30 | Средний разряд работы 3,0 |  |  |  | 4: чел.-ч; 5: 5.54; 7: 0.2216; 10: 327.93; 12: 72.67 | [26 empty] | Средний разряд работы 3,0
| 4 | М |  |  |  | 12: 1.59 | [25 empty] | М
| 01.7.03.04-0001 | Электроэнергия |  |  |  | 4: кВт-ч; 5: 5.91; 7: 0.2364; 10: 6.72; 12: 1.59 | [26 empty] | Электроэнергия
П,Н | 01.7.17.09 | Сверла, буры |  |  |  | 4: шт; 5: 0; 7: 0 | [28 empty] | Сверла, буры
|  | Итого прямые затраты |  |  |  | 12: 74.26 | [29 empty] | Итого прямые затраты
|  | ФОТ |  |  |  | 12: 72.67 | [30 empty] | ФОТ
| Пр/812-040.1-1 | НР Работы по реконструкции зданий и сооружений: усиление и замена существующих конструкций, возведение отдельных конструктивных элементов |  |  |  | 4: %; 5: 103; 7: 103; 12: 74.85 | [30 empty] | НР Работы по реконструкции зданий и сооружений: усиление и замена существующих конструкций, возведение отдельных конструктивных элементов
| Пр/774-040.1 | СП Работы по реконструкции зданий и сооружений: усиление и замена существующих конструкций, возведение отдельных конструктивных элементов |  |  |  | 4: %; 5: 59; 7: 59; 12: 42.88 | [30 empty] | СП Работы по реконструкции зданий и сооружений: усиление и замена существующих конструкций, возведение отдельных конструктивных элементов
|  | Всего по позиции |  |  |  | 10: 4799.75; 12: 191.99 | [31 empty] | Всего по позиции
15 | ГЭСН09-05-003-01 | Постановка болтов: строительных с гайками и шайбами |  |  |  | 4: 100 шт; 5: 0.04; 6: 1; 7: 0.04 | [24 empty] | Постановка болтов: строительных с гайками и шайбами
| 421/пр_2020_п.58_пп.б | При применении сметных норм, включенных в сборники ГЭСН (ФЕР, ТЕР), аналогичных технологическим процессам в новом строительстве, в том числе по возведению новых конструктивных элементов ОЗП=1,15; ЭМ=1,25 к расх.; ЗПМ=1,25; ТЗ=1,15; ТЗМ=1,25 | [44 empty] | При применении сметных норм, включенных в сборники ГЭСН (ФЕР, ТЕР), аналогичных технологическим процессам в новом строительстве, в том числе по возведению новых конструктивных элементов ОЗП=1,15; ЭМ=1,25 к расх.; ЗПМ=1,25; ТЗ=1,15; ТЗМ=1,25
| 1 | ОТ(ЗТ) |  |  |  | 4: чел.-ч; 7: 0.5474; 12: 190.82 | [25 empty] | ОТ(ЗТ)
| 1-100-35 | Средний разряд работы 3,5 |  |  |  | чел.-ч | 11.9 | 1.15 | 0.5474 |  |  | 348.6 |  | 190.82 | [26 empty] | Средний разряд работы 3,5
| 2 | ЭМ |  |  |  | 12: 0.8 | [25 empty] | ЭМ
|  | ОТм(ЗТм) |  |  |  | 4: чел.-ч; 7: 0.0014; 12: 0.52 | [25 empty] | ОТм(ЗТм)
| 91.14.02-001 | Автомобили бортовые, грузоподъемность до 5 т |  |  |  | маш.-ч | 0.028 | 1.25 | 0.0014 |  |  | 574.06 |  | 0.8 | [26 empty] | Автомобили бортовые, грузоподъемность до 5 т
| 4-100-040 | ОТм(Зтм) Средний разряд машинистов 4 |  |  |  | чел.-ч | 0.028 | 1.25 | 0.0014 |  |  | 369.26 |  | 0.52 | [27 empty] | ОТм(Зтм) Средний разряд машинистов 4
П,Н | 01.7.15.03-0042 | Болты с гайками и шайбами строительные |  |  |  | 4: кг; 5: 0; 7: 0 | [28 empty] | Болты с гайками и шайбами строительные
|  | Итого прямые затраты |  |  |  | 12: 192.14 | [29 empty] | Итого прямые затраты
|  | ФОТ |  |  |  | 12: 191.34 | [30 empty] | ФОТ
| Пр/812-009.0-1, Приказ № 812/пр от 21.12.2020 п.25 | НР Строительные металлические конструкции |  |  |  | 4: %; 5: 93; 7: 93; 12: 177.95 | [30 empty] | НР Строительные металлические конструкции
| Пр/774-009.0, Приказ № 774/пр от 11.12.2020 п.16 | СП Строительные металлические конструкции |  |  |  | 4: %; 5: 62; 7: 62; 12: 118.63 | [30 empty] | СП Строительные металлические конструкции
|  | Всего по позиции |  |  |  | 10: 12218; 12: 488.72 | [31 empty] | Всего по позиции
36 | ФСБЦ-01.7.15.03-0001 | Болты анкерные из прямых или гнутых круглых стержней с резьбой в комплекте с гайками и шайбами |  |  |  | т | 0.0039982 | 1 | 0.0039982 | 89330.06 | 1.12 | 100049.67 |  | 400.02 | [24 empty] | Болты анкерные из прямых или гнутых круглых стержней с резьбой в комплекте с гайками и шайбами
|  | Всего по позиции |  |  |  | 12: 400.02 | [31 empty] | Всего по позиции
17 | ГЭСН09-06-001-02 | Монтаж: лотков, решеток, затворов из полосовой и тонколистовой стали |  |  |  | 4: т; 5: 0.01344; 6: 1; 7: 0.01344 | [24 empty] | Монтаж: лотков, решеток, затворов из полосовой и тонколистовой стали
| 421/пр_2020_п.58_пп.б | При применении сметных норм, включенных в сборники ГЭСН (ФЕР, ТЕР), аналогичных технологическим процессам в новом строительстве, в том числе по возведению новых конструктивных элементов ОЗП=1,15; ЭМ=1,25 к расх.; ЗПМ=1,25; ТЗ=1,15; ТЗМ=1,25 | [44 empty] | При применении сметных норм, включенных в сборники ГЭСН (ФЕР, ТЕР), аналогичных технологическим процессам в новом строительстве, в том числе по возведению новых конструктивных элементов ОЗП=1,15; ЭМ=1,25 к расх.; ЗПМ=1,25; ТЗ=1,15; ТЗМ=1,25
| 1 | ОТ(ЗТ) |  |  |  | 4: чел.-ч; 7: 0.72025; 12: 236.19 | [25 empty] | ОТ(ЗТ)
| 1-100-30 | Средний разряд работы 3,0 |  |  |  | чел.-ч | 46.6 | 1.15 | 0.72025 |  |  | 327.93 |  | 236.19 | [26 empty] | Средний разряд работы 3,0
| 2 | ЭМ |  |  |  | 12: 10.63 | [25 empty] | ЭМ
|  | ОТм(ЗТм) |  |  |  | 4: чел.-ч; 7: 0.005208; 12: 2.18 | [25 empty] | ОТм(ЗТм)
| 91.05.05-015 | Краны на автомобильном ходу, грузоподъемность 16 т |  |  |  | маш.-ч | 0.12 | 1.25 | 0.002016 |  |  | 1670.11 |  | 3.37 | [26 empty] | Краны на автомобильном ходу, грузоподъемность 16 т
| 4-100-060 | ОТм(Зтм) Средний разряд машинистов 6 |  |  |  | чел.-ч | 0.12 | 1.25 | 0.002016 |  |  | 496.03 |  | 1 | [27 empty] | ОТм(Зтм) Средний разряд машинистов 6
| 91.06.03-062 | Лебедки электрические тяговым усилием до 31,39 кН (3,2 т) |  |  |  | маш.-ч | 9.08 | 1.25 | 0.15254 | 13.44 | 1.57 | 21.1 |  | 3.22 | [26 empty] | Лебедки электрические тяговым усилием до 31,39 кН (3,2 т)
| 91.14.02-001 | Автомобили бортовые, грузоподъемность до 5 т |  |  |  | маш.-ч | 0.19 | 1.25 | 0.003192 |  |  | 574.06 |  | 1.83 | [26 empty] | Автомобили бортовые, грузоподъемность до 5 т
| 4-100-040 | ОТм(Зтм) Средний разряд машинистов 4 |  |  |  | чел.-ч | 0.19 | 1.25 | 0.003192 |  |  | 369.26 |  | 1.18 | [27 empty] | ОТм(Зтм) Средний разряд машинистов 4
| 91.17.04-042 | Аппараты для газовой сварки и резки |  |  |  | маш.-ч | 1.86 | 1.25 | 0.031248 | 4.35 | 1.3 | 5.66 |  | 0.18 | [26 empty] | Аппараты для газовой сварки и резки
| 91.17.04-171 | Аппараты сварочные для ручной дуговой сварки, сварочный ток до 500 А |  |  |  | маш.-ч | 1.75 | 1.25 | 0.0294 |  |  | 68.99 |  | 2.03 | [26 empty] | Аппараты сварочные для ручной дуговой сварки, сварочный ток до 500 А
| 4 | М |  |  |  | 12: 18.74 | [25 empty] | М
| 01.3.02.08-0001 | Кислород газообразный технический |  |  |  | м3 | 1.5 |  | 0.02016 | 114.64 | 0.69 | 79.1 |  | 1.59 | [26 empty] | Кислород газообразный технический
| 01.3.02.09-0022 | Пропан-бутан смесь техническая |  |  |  | кг | 0.45 |  | 0.006048 | 41.38 | 1.3 | 53.79 |  | 0.33 | [26 empty] | Пропан-бутан смесь техническая
| 01.7.03.04-0001 | Электроэнергия |  |  |  | 4: кВт-ч; 5: 1.587; 7: 0.021329; 10: 6.72; 12: 0.14 | [26 empty] | Электроэнергия
| 01.7.11.07-0036 | Электроды сварочные для сварки низколегированных и углеродистых сталей Э46, диаметр 4 мм |  |  |  | кг | 1.4 |  | 0.018816 | 142.68 | 0.92 | 131.27 |  | 2.47 | [26 empty] | Электроды сварочные для сварки низколегированных и углеродистых сталей Э46, диаметр 4 мм
| 01.7.15.03-0042 | Болты с гайками и шайбами строительные |  |  |  | кг | 3.3 |  | 0.044352 | 174.93 | 1.12 | 195.92 |  | 8.69 | [26 empty] | Болты с гайками и шайбами строительные
| 01.7.15.06-0111 | Гвозди строительные |  |  |  | т | 1e-05 |  | 1e-07 | 70296.2 | 1.19 | 83652.48 |  | 0.01 | [26 empty] | Гвозди строительные
| 01.7.20.08-0071 | Канат пеньковый тросовой свивки, пропитанный, диаметр 26 мм |  |  |  | т | 0.0001 |  | 1.3e-06 | 231787.35 | 1.64 | 380131.25 |  | 0.49 | [26 empty] | Канат пеньковый тросовой свивки, пропитанный, диаметр 26 мм
| 08.2.02.11-0007 | Канат двойной свивки ТК, конструкции 6х19(1+6+12)+1 о.с., марка В, из оцинкованной по группе Ж проволоки, маркировочная группа 1570-1770 Н/мм2, диаметр 5,5 мм |  |  |  | 10 м | 0.0187 |  | 0.0002513 | 307.84 | 0.71 | 218.57 |  | 0.05 | [26 empty] | Канат двойной свивки ТК, конструкции 6х19(1+6+12)+1 о.с., марка В, из оцинкованной по группе Ж проволоки, маркировочная группа 1570-1770 Н/мм2, диаметр 5,5 мм
| 08.3.03.06-0002 | Проволока горячекатаная в мотках, диаметр 6,3-6,5 мм |  |  |  | т | 3e-05 |  | 4e-07 | 60258.2 | 0.89 | 53629.8 |  | 0.02 | [26 empty] | Проволока горячекатаная в мотках, диаметр 6,3-6,5 мм
| 08.3.11.01-1106 | Швеллеры стальные горячекатаные, марки стали Ст3пс, Ст3сп, № 40У, № 40П |  |  |  | т | 0.00194 |  | 2.61e-05 | 136760 | 0.92 | 125819.2 |  | 3.28 | [26 empty] | Швеллеры стальные горячекатаные, марки стали Ст3пс, Ст3сп, № 40У, № 40П
| 14.4.01.01-0003 | Грунтовка ГФ-021 |  |  |  | 4: т; 5: 0.00031; 7: 4.2e-06; 10: 96706.02; 12: 0.41 | [26 empty] | Грунтовка ГФ-021
| 14.5.09.07-0030 | Растворитель Р-4 |  |  |  | т | 0.0006 |  | 8.1e-06 | 98526.45 | 1.58 | 155671.79 |  | 1.26 | [26 empty] | Растворитель Р-4
Н | 07.2.07.13 | Конструкции стальные |  |  |  | 4: т; 5: 1; 7: 0.01344 | [28 empty] | Конструкции стальные
|  | Итого прямые затраты |  |  |  | 12: 267.74 | [29 empty] | Итого прямые затраты
|  | ФОТ |  |  |  | 12: 238.37 | [30 empty] | ФОТ
| Пр/812-009.0-1, Приказ № 812/пр от 21.12.2020 п.25 | НР Строительные металлические конструкции |  |  |  | 4: %; 5: 93; 6: 0.9; 7: 83.7; 12: 199.52 | [30 empty] | НР Строительные металлические конструкции
| Пр/774-009.0, Приказ № 774/пр от 11.12.2020 п.16 | СП Строительные металлические конструкции |  |  |  | 4: %; 5: 62; 6: 0.85; 7: 52.7; 12: 125.62 | [30 empty] | СП Строительные металлические конструкции
|  | Всего по позиции |  |  |  | 10: 44113.1; 12: 592.88 | [31 empty] | Всего по позиции
18 | ФСБЦ-08.3.08.02-0060 | Уголок стальной горячекатаный равнополочный, марки стали Ст3сп, Ст3пс, ширина полок 20-32 мм, толщина полки 3-4 мм |  |  |  | т | 0.01344 | 1 | 0.01344 | 73426.5 | 0.55 | 40384.58 |  | 542.77 | [24 empty] | Уголок стальной горячекатаный равнополочный, марки стали Ст3сп, Ст3пс, ширина полок 20-32 мм, толщина полки 3-4 мм
|  | Всего по позиции |  |  |  | 12: 542.77 | [31 empty] | Всего по позиции
19 | ГЭСН13-03-002-04 | Огрунтовка металлических поверхностей за один раз: грунтовкой ГФ-021 |  |  |  | 4: 100 м2; 5: 0.011695; 6: 1; 7: 0.011695 | [24 empty] | Огрунтовка металлических поверхностей за один раз: грунтовкой ГФ-021
| 421/пр_2020_п.58_пп.б | При применении сметных норм, включенных в сборники ГЭСН (ФЕР, ТЕР), аналогичных технологическим процессам в новом строительстве, в том числе по возведению новых конструктивных элементов ОЗП=1,15; ЭМ=1,25 к расх.; ЗПМ=1,25; ТЗ=1,15; ТЗМ=1,25 | [44 empty] | При применении сметных норм, включенных в сборники ГЭСН (ФЕР, ТЕР), аналогичных технологическим процессам в новом строительстве, в том числе по возведению новых конструктивных элементов ОЗП=1,15; ЭМ=1,25 к расх.; ЗПМ=1,25; ТЗ=1,15; ТЗМ=1,25
| 1 | ОТ(ЗТ) |  |  |  | 4: чел.-ч; 7: 0.052722; 12: 22.08 | [25 empty] | ОТ(ЗТ)
| 1-100-49 | Средний разряд работы 4,9 |  |  |  | чел.-ч | 3.92 | 1.15 | 0.052722 |  |  | 418.87 |  | 22.08 | [26 empty] | Средний разряд работы 4,9
| 2 | ЭМ |  |  |  | 12: 0.51 | [25 empty] | ЭМ
|  | ОТм(ЗТм) |  |  |  | 4: чел.-ч; 7: 0.0004386; 12: 0.17 | [25 empty] | ОТм(ЗТм)
| 91.06.03-060 | Лебедки электрические тяговым усилием до 5,79 кН (0,59 т) |  |  |  | маш.-ч | 0.01 | 1.25 | 0.0001462 | 6.62 | 1.57 | 10.39 |  | 0 | [26 empty] | Лебедки электрические тяговым усилием до 5,79 кН (0,59 т)
| 91.06.05-011 | Погрузчики одноковшовые универсальные фронтальные пневмоколесные, номинальная вместимость основного ковша 2,6 м3, грузоподъемность 5 т |  |  |  | маш.-ч | 0.01 | 1.25 | 0.0001462 |  |  | 1628.42 |  | 0.24 | [26 empty] | Погрузчики одноковшовые универсальные фронтальные пневмоколесные, номинальная вместимость основного ковша 2,6 м3, грузоподъемность 5 т
| 4-100-050 | ОТм(Зтм) Средний разряд машинистов 5 |  |  |  | чел.-ч | 0.01 | 1.25 | 0.0001462 |  |  | 424.38 |  | 0.06 | [27 empty] | ОТм(Зтм) Средний разряд машинистов 5
| 91.14.02-001 | Автомобили бортовые, грузоподъемность до 5 т |  |  |  | маш.-ч | 0.02 | 1.25 | 0.0002924 |  |  | 574.06 |  | 0.17 | [26 empty] | Автомобили бортовые, грузоподъемность до 5 т
| 4-100-040 | ОТм(Зтм) Средний разряд машинистов 4 |  |  |  | чел.-ч | 0.02 | 1.25 | 0.0002924 |  |  | 369.26 |  | 0.11 | [27 empty] | ОТм(Зтм) Средний разряд машинистов 4
| 91.21.01-012 | Агрегаты окрасочные высокого давления для окраски поверхностей конструкций, мощность 1 кВт |  |  |  | маш.-ч | 1.12 | 1.25 | 0.016373 | 4.52 | 1.32 | 5.97 |  | 0.1 | [26 empty] | Агрегаты окрасочные высокого давления для окраски поверхностей конструкций, мощность 1 кВт
Н | 14.4.01.14 | Грунтовки поливинилацетатные фосфатирующие |  |  |  | 4: т; 5: 0.02; 7: 0.0002339 | [28 empty] | Грунтовки поливинилацетатные фосфатирующие
Н | 14.5.09.07 | Растворители |  |  |  | 4: т; 5: 0.004; 7: 4.68e-05 | [28 empty] | Растворители
|  | Итого прямые затраты |  |  |  | 12: 22.76 | [29 empty] | Итого прямые затраты
|  | ФОТ |  |  |  | 12: 22.25 | [30 empty] | ФОТ
| Пр/812-013.0-1, Приказ № 812/пр от 21.12.2020 п.25 | НР Защита строительных конструкций и оборудования от коррозии |  |  |  | 4: %; 5: 94; 6: 0.9; 7: 84.6; 12: 18.82 | [30 empty] | НР Защита строительных конструкций и оборудования от коррозии
| Пр/774-013.0, Приказ № 774/пр от 11.12.2020 п.16 | СП Защита строительных конструкций и оборудования от коррозии |  |  |  | 4: %; 5: 51; 6: 0.85; 7: 43.35; 12: 9.65 | [30 empty] | СП Защита строительных конструкций и оборудования от коррозии
|  | Всего по позиции |  |  |  | 10: 4380.43; 12: 51.23 | [31 empty] | Всего по позиции
33 | ФСБЦ-14.5.09.07-0030 | Растворитель Р-4 |  |  |  | т | 4.68e-05 | 1 | 4.68e-05 | 98526.45 | 1.58 | 155671.79 |  | 7.29 | [24 empty] | Растворитель Р-4
|  | Всего по позиции |  |  |  | 12: 7.29 | [31 empty] | Всего по позиции
32 | ФСБЦ-14.4.01.14-0002 | Грунтовка фосфатирующая, марок ВЛ-02, ВЛ-023 |  |  |  | т | 0.0002339 | 1 | 0.0002339 | 272365.14 | 1.35 | 367692.94 |  | 86 | [24 empty] | Грунтовка фосфатирующая, марок ВЛ-02, ВЛ-023
|  | Всего по позиции |  |  |  | 12: 86 | [31 empty] | Всего по позиции
31 | ГЭСН13-03-004-20 | Окраска металлических огрунтованных поверхностей: эмалью пентафталевой |  |  |  | 4: 100 м2; 5: 0.011695; 6: 1; 7: 0.011695 | [24 empty] | Окраска металлических огрунтованных поверхностей: эмалью пентафталевой
| 421/пр_2020_п.58_пп.б | При применении сметных норм, включенных в сборники ГЭСН (ФЕР, ТЕР), аналогичных технологическим процессам в новом строительстве, в том числе по возведению новых конструктивных элементов ОЗП=1,15; ЭМ=1,25 к расх.; ЗПМ=1,25; ТЗ=1,15; ТЗМ=1,25 | [44 empty] | При применении сметных норм, включенных в сборники ГЭСН (ФЕР, ТЕР), аналогичных технологическим процессам в новом строительстве, в том числе по возведению новых конструктивных элементов ОЗП=1,15; ЭМ=1,25 к расх.; ЗПМ=1,25; ТЗ=1,15; ТЗМ=1,25
| 1 | ОТ(ЗТ) |  |  |  | 4: чел.-ч; 7: 0.028647; 12: 9.99 | [25 empty] | ОТ(ЗТ)
| 1-100-35 | Средний разряд работы 3,5 |  |  |  | чел.-ч | 2.13 | 1.15 | 0.028647 |  |  | 348.6 |  | 9.99 | [26 empty] | Средний разряд работы 3,5
| 2 | ЭМ |  |  |  | 12: 0.38 | [25 empty] | ЭМ
|  | ОТм(ЗТм) |  |  |  | 4: чел.-ч; 7: 0.0002924; 12: 0.11 | [25 empty] | ОТм(ЗТм)
| 91.06.03-060 | Лебедки электрические тяговым усилием до 5,79 кН (0,59 т) |  |  |  | маш.-ч | 0.01 | 1.25 | 0.0001462 | 6.62 | 1.57 | 10.39 |  | 0 | [26 empty] | Лебедки электрические тяговым усилием до 5,79 кН (0,59 т)
| 91.06.05-011 | Погрузчики одноковшовые универсальные фронтальные пневмоколесные, номинальная вместимость основного ковша 2,6 м3, грузоподъемность 5 т |  |  |  | маш.-ч | 0.01 | 1.25 | 0.0001462 |  |  | 1628.42 |  | 0.24 | [26 empty] | Погрузчики одноковшовые универсальные фронтальные пневмоколесные, номинальная вместимость основного ковша 2,6 м3, грузоподъемность 5 т
| 4-100-050 | ОТм(Зтм) Средний разряд машинистов 5 |  |  |  | чел.-ч | 0.01 | 1.25 | 0.0001462 |  |  | 424.38 |  | 0.06 | [27 empty] | ОТм(Зтм) Средний разряд машинистов 5
| 91.14.02-001 | Автомобили бортовые, грузоподъемность до 5 т |  |  |  | маш.-ч | 0.01 | 1.25 | 0.0001462 |  |  | 574.06 |  | 0.08 | [26 empty] | Автомобили бортовые, грузоподъемность до 5 т
| 4-100-040 | ОТм(Зтм) Средний разряд машинистов 4 |  |  |  | чел.-ч | 0.01 | 1.25 | 0.0001462 |  |  | 369.26 |  | 0.05 | [27 empty] | ОТм(Зтм) Средний разряд машинистов 4
| 91.21.01-012 | Агрегаты окрасочные высокого давления для окраски поверхностей конструкций, мощность 1 кВт |  |  |  | маш.-ч | 0.65 | 1.25 | 0.0095024 | 4.52 | 1.32 | 5.97 |  | 0.06 | [26 empty] | Агрегаты окрасочные высокого давления для окраски поверхностей конструкций, мощность 1 кВт
Н | 14.4.04.08 | Эмали |  |  |  | 4: т; 5: 0.009; 7: 0.0001053 | [28 empty] | Эмали
Н | 14.5.09.11 | Растворители |  |  |  | 4: т; 5: 0.0014; 7: 1.64e-05 | [28 empty] | Растворители
|  | Итого прямые затраты |  |  |  | 12: 10.48 | [29 empty] | Итого прямые затраты
|  | ФОТ |  |  |  | 12: 10.1 | [30 empty] | ФОТ
| Пр/812-013.0-1, Приказ № 812/пр от 21.12.2020 п.25 | НР Защита строительных конструкций и оборудования от коррозии |  |  |  | 4: %; 5: 94; 6: 0.9; 7: 84.6; 12: 8.54 | [30 empty] | НР Защита строительных конструкций и оборудования от коррозии
| Пр/774-013.0, Приказ № 774/пр от 11.12.2020 п.16 | СП Защита строительных конструкций и оборудования от коррозии |  |  |  | 4: %; 5: 51; 6: 0.85; 7: 43.35; 12: 4.38 | [30 empty] | СП Защита строительных конструкций и оборудования от коррозии
|  | Всего по позиции |  |  |  | 10: 2000.82; 12: 23.4 | [31 empty] | Всего по позиции
35 | ФСБЦ-14.5.09.11-0102 | Уайт-спирит |  |  |  | кг | 0.0164 | 1 | 0.0164 | 60.6 | 1.58 | 95.75 |  | 1.57 | [24 empty] | Уайт-спирит
|  | Всего по позиции |  |  |  | 12: 1.57 | [31 empty] | Всего по позиции
34 | ФСБЦ-14.4.04.08-0001 | Эмаль ПФ-115 |  |  |  | т | 0.0001053 | 1 | 0.0001053 | 80322.25 | 1.28 | 102812.48 |  | 10.83 | [24 empty] | Эмаль ПФ-115
|  | Всего по позиции |  |  |  | 12: 10.83 | [31 empty] | Всего по позиции
21 | ГЭСН15-02-037-01 | Устройство каркаса при оштукатуривании: стен |  |  |  | 4: 100 м2; 5: 0.12; 6: 1; 7: 0.12 | [24 empty] | Устройство каркаса при оштукатуривании: стен
| 421/пр_2020_п.58_пп.б | При применении сметных норм, включенных в сборники ГЭСН (ФЕР, ТЕР), аналогичных технологическим процессам в новом строительстве, в том числе по возведению новых конструктивных элементов ОЗП=1,15; ЭМ=1,25 к расх.; ЗПМ=1,25; ТЗ=1,15; ТЗМ=1,25 | [44 empty] | При применении сметных норм, включенных в сборники ГЭСН (ФЕР, ТЕР), аналогичных технологическим процессам в новом строительстве, в том числе по возведению новых конструктивных элементов ОЗП=1,15; ЭМ=1,25 к расх.; ЗПМ=1,25; ТЗ=1,15; ТЗМ=1,25
| 1 | ОТ(ЗТ) |  |  |  | 4: чел.-ч; 7: 3.0774; 12: 1085.49 | [25 empty] | ОТ(ЗТ)
| 1-100-36 | Средний разряд работы 3,6 |  |  |  | чел.-ч | 22.3 | 1.15 | 3.0774 |  |  | 352.73 |  | 1085.49 | [26 empty] | Средний разряд работы 3,6
| 2 | ЭМ |  |  |  | 12: 20.74 | [25 empty] | ЭМ
|  | ОТм(ЗТм) |  |  |  | 4: чел.-ч; 7: 0.0315; 12: 11.48 | [25 empty] | ОТм(ЗТм)
| 91.06.05-011 | Погрузчики одноковшовые универсальные фронтальные пневмоколесные, номинальная вместимость основного ковша 2,6 м3, грузоподъемность 5 т |  |  |  | маш.-ч | 0.08 | 1.25 | 0.012 |  |  | 1628.42 |  | 19.54 | [26 empty] | Погрузчики одноковшовые универсальные фронтальные пневмоколесные, номинальная вместимость основного ковша 2,6 м3, грузоподъемность 5 т
| 4-100-050 | ОТм(Зтм) Средний разряд машинистов 5 |  |  |  | чел.-ч | 0.08 | 1.25 | 0.012 |  |  | 424.38 |  | 5.09 | [27 empty] | ОТм(Зтм) Средний разряд машинистов 5
| 91.06.06-048 | Подъемники одномачтовые, грузоподъемность до 500 кг, высота подъема 45 м |  |  |  | маш.-ч | 0.13 | 1.25 | 0.0195 | 37.32 | 1.65 | 61.58 |  | 1.2 | [26 empty] | Подъемники одномачтовые, грузоподъемность до 500 кг, высота подъема 45 м
| 4-100-030 | ОТм(Зтм) Средний разряд машинистов 3 |  |  |  | чел.-ч | 0.13 | 1.25 | 0.0195 |  |  | 327.93 |  | 6.39 | [27 empty] | ОТм(Зтм) Средний разряд машинистов 3
| 4 | М |  |  |  | 12: 2329.14 | [25 empty] | М
| 08.3.03.04-0043 | Проволока черная, диаметр 1,0-1,1 мм |  |  |  | т | 0.0013 |  | 0.000156 | 88783.86 | 0.89 | 79017.64 |  | 12.33 | [26 empty] | Проволока черная, диаметр 1,0-1,1 мм
| 08.3.03.06-0002 | Проволока горячекатаная в мотках, диаметр 6,3-6,5 мм |  |  |  | т | 0.36 |  | 0.0432 | 60258.2 | 0.89 | 53629.8 |  | 2316.81 | [26 empty] | Проволока горячекатаная в мотках, диаметр 6,3-6,5 мм
|  | Итого прямые затраты |  |  |  | 12: 3446.85 | [29 empty] | Итого прямые затраты
|  | ФОТ |  |  |  | 12: 1096.97 | [30 empty] | ФОТ
| Пр/812-015.0-1, Приказ № 812/пр от 21.12.2020 п.25 | НР Отделочные работы |  |  |  | 4: %; 5: 100; 6: 0.9; 7: 90; 12: 987.27 | [30 empty] | НР Отделочные работы
| Пр/774-015.0, Приказ № 774/пр от 11.12.2020 п.16 | СП Отделочные работы |  |  |  | 4: %; 5: 49; 6: 0.85; 7: 41.65; 12: 456.89 | [30 empty] | СП Отделочные работы
|  | Всего по позиции |  |  |  | 10: 40758.42; 12: 4891.01 | [31 empty] | Всего по позиции
монтажные работы | [37 empty] | монтажные работы
22 | ГЭСН15-01-038-01 | Облицовка ступеней гранитными плитами |  |  |  | 4: 100 м2; 5: 0.423; 6: 1; 7: 0.423 | [24 empty] | Облицовка ступеней гранитными плитами
| 421/пр_2020_п.58_пп.б | При применении сметных норм, включенных в сборники ГЭСН (ФЕР, ТЕР), аналогичных технологическим процессам в новом строительстве, в том числе по возведению новых конструктивных элементов ОЗП=1,15; ЭМ=1,25 к расх.; ЗПМ=1,25; ТЗ=1,15; ТЗМ=1,25 | [44 empty] | При применении сметных норм, включенных в сборники ГЭСН (ФЕР, ТЕР), аналогичных технологическим процессам в новом строительстве, в том числе по возведению новых конструктивных элементов ОЗП=1,15; ЭМ=1,25 к расх.; ЗПМ=1,25; ТЗ=1,15; ТЗМ=1,25
| 1 | ОТ(ЗТ) |  |  |  | 4: чел.-ч; 7: 632.385; 12: 261402.66 | [25 empty] | ОТ(ЗТ)
| 1-100-48 | Средний разряд работы 4,8 |  |  |  | чел.-ч | 1300 | 1.15 | 632.385 |  |  | 413.36 |  | 261402.66 | [26 empty] | Средний разряд работы 4,8
| 2 | ЭМ |  |  |  | 12: 3810.62 | [25 empty] | ЭМ
|  | ОТм(ЗТм) |  |  |  | 4: чел.-ч; 7: 104.407; 12: 38489.51 | [25 empty] | ОТм(ЗТм)
| 91.06.05-011 | Погрузчики одноковшовые универсальные фронтальные пневмоколесные, номинальная вместимость основного ковша 2,6 м3, грузоподъемность 5 т |  |  |  | маш.-ч | 0.66 | 1.25 | 0.34897 |  |  | 1628.42 |  | 568.28 | [26 empty] | Погрузчики одноковшовые универсальные фронтальные пневмоколесные, номинальная вместимость основного ковша 2,6 м3, грузоподъемность 5 т
| 4-100-050 | ОТм(Зтм) Средний разряд машинистов 5 |  |  |  | чел.-ч | 0.66 | 1.25 | 0.34897 |  |  | 424.38 |  | 148.1 | [27 empty] | ОТм(Зтм) Средний разряд машинистов 5
| 91.06.06-048 | Подъемники одномачтовые, грузоподъемность до 500 кг, высота подъема 45 м |  |  |  | маш.-ч | 3.8 | 1.25 | 2.0093 | 37.32 | 1.65 | 61.58 |  | 123.73 | [26 empty] | Подъемники одномачтовые, грузоподъемность до 500 кг, высота подъема 45 м
| 4-100-030 | ОТм(Зтм) Средний разряд машинистов 3 |  |  |  | чел.-ч | 3.8 | 1.25 | 2.0093 |  |  | 327.93 |  | 658.89 | [27 empty] | ОТм(Зтм) Средний разряд машинистов 3
| 91.21.19-027 | Станки камнерезные универсальные |  |  |  | маш.-ч | 193 | 1.25 | 102.0487 |  |  | 30.56 |  | 3118.61 | [26 empty] | Станки камнерезные универсальные
| 4-100-040 | ОТм(Зтм) Средний разряд машинистов 4 |  |  |  | чел.-ч | 193 | 1.25 | 102.0487 |  |  | 369.26 |  | 37682.52 | [27 empty] | ОТм(Зтм) Средний разряд машинистов 4
| 4 | М |  |  |  | 12: 30503.93 | [25 empty] | М
| 01.7.03.01-0001 | Вода |  |  |  | 4: м3; 5: 2.5; 7: 1.0575; 10: 33.18; 12: 35.09 | [26 empty] | Вода
| 01.7.03.04-0001 | Электроэнергия |  |  |  | 4: кВт-ч; 5: 12.24; 7: 5.1775; 10: 6.72; 12: 34.79 | [26 empty] | Электроэнергия
| 01.7.07.13-0001 | Мука андезитовая кислотоупорная, марка А |  |  |  | т | 0.0045 |  | 0.0019035 | 10415.31 | 1.99 | 20726.47 |  | 39.45 | [26 empty] | Мука андезитовая кислотоупорная, марка А
| 01.7.07.21-0001 | Уголь древесный, марка А |  |  |  | т | 0.082 |  | 0.034686 | 12720.38 | 1.31 | 16663.7 |  | 578 | [26 empty] | Уголь древесный, марка А
| 01.7.07.29-0111 | Пакля смоляная пропитанная |  |  |  | кг | 5 |  | 2.115 | 92.95 | 1.45 | 134.78 |  | 285.06 | [26 empty] | Пакля смоляная пропитанная
| 01.7.17.05-0021 | Карборунд |  |  |  | кг | 31.53 |  | 13.3372 | 170.43 | 1.45 | 247.12 |  | 3295.89 | [26 empty] | Карборунд
| 01.7.17.08-0032 | Порошок полирующий |  |  |  | кг | 0.07 |  | 0.02961 | 796.66 | 1.45 | 1155.16 |  | 34.2 | [26 empty] | Порошок полирующий
| 08.3.07.01-0077 | Прокат стальной горячекатаный полосовой, марки стали Ст3сп, Ст3пс, размеры 220х10 мм |  |  |  | т | 0.01 |  | 0.00423 | 89104.89 | 0.74 | 65937.62 |  | 278.92 | [26 empty] | Прокат стальной горячекатаный полосовой, марки стали Ст3сп, Ст3пс, размеры 220х10 мм
| 10.2.02.07-0122 | Проволока латунная Л68, круглая, твердая, нормальной точности, диаметр 1,5 мм |  |  |  | т | 0.027 |  | 0.011421 | 1112141.7 | 1.38 | 1534755.55 |  | 17528.44 | [26 empty] | Проволока латунная Л68, круглая, твердая, нормальной точности, диаметр 1,5 мм
| 11.1.03.05-0064 | Доска необрезная хвойных пород, естественной влажности, длина 2-6,5 м, ширина 100-250, толщина 30-50 мм, сорт II |  |  |  | м3 | 0.0344 |  | 0.014551 | 7555 | 1.38 | 10425.9 |  | 151.71 | [26 empty] | Доска необрезная хвойных пород, естественной влажности, длина 2-6,5 м, ширина 100-250, толщина 30-50 мм, сорт II
| 14.5.04.05-0104 | Мастика герметизирующая отверждающаяся однокомпонентная строительная |  |  |  | т | 0.08 |  | 0.03384 | 143275.95 | 1.7 | 243569.12 |  | 8242.38 | [26 empty] | Мастика герметизирующая отверждающаяся однокомпонентная строительная
Н | 01.7.10.03 | Изделия из натурального камня |  |  |  | 4: м2; 5: 102; 7: 43.146 | [28 empty] | Изделия из натурального камня
Н | 04.3.01.09 | Раствор готовый отделочный |  |  |  | 4: м3; 5: 3.6; 7: 1.5228 | [28 empty] | Раствор готовый отделочный
П,Н | 08.1.02.25 | Детали крепления |  |  |  | 4: т; 5: 0; 7: 0 | [28 empty] | Детали крепления
|  | Итого прямые затраты |  |  |  | 12: 334206.72 | [29 empty] | Итого прямые затраты
|  | ФОТ |  |  |  | 12: 299892.17 | [30 empty] | ФОТ
| Пр/812-015.0-1, Приказ № 812/пр от 21.12.2020 п.25 | НР Отделочные работы |  |  |  | 4: %; 5: 100; 6: 0.9; 7: 90; 12: 269902.95 | [30 empty] | НР Отделочные работы
| Пр/774-015.0, Приказ № 774/пр от 11.12.2020 п.16 | СП Отделочные работы |  |  |  | 4: %; 5: 49; 6: 0.85; 7: 41.65; 12: 124905.09 | [30 empty] | СП Отделочные работы
|  | Всего по позиции |  |  |  | 10: 1723439.15; 12: 729014.76 | [31 empty] | Всего по позиции
23 | ФСБЦ-04.3.01.09-0016 | Раствор готовый кладочный, цементный, М200 |  |  |  | м3 | 1.5228 | 1 | 1.5228 | 4033.62 | 1.27 | 5122.7 |  | 7800.85 | [24 empty] | Раствор готовый кладочный, цементный, М200
|  | Всего по позиции |  |  |  | 12: 7800.85 | [31 empty] | Всего по позиции
24 | ТЦ_13.2.01.00_16_1659162774_10.03.2026_02_2.1 | Архитектурное изделие из гранита, 355*1000*32, 1 категории, калиброванная, шлифованные торцы по периметру, термообработанная, тех.фаска 5 мм, капельник, мст Tomson Red (Light) (ступень) |  |  |  | шт | 90.507 | 1 | 90.507 |  |  | 3712.13 |  | 335973.91 | [24 empty] | Архитектурное изделие из гранита, 355*1000*32, 1 категории, калиброванная, шлифованные торцы по периметру, термообработанная, тех.фаска 5 мм, капельник, мст Tomson Red (Light) (ступень)
|  | Всего по позиции |  |  |  | 12: 335973.91 | [31 empty] | Всего по позиции
25 | ТЦ_13.2.01.00_16_1659162774_10.03.2026_02_3.1 | Архитектурное изделие из гранита, 125х1000х22, 1 категории, калиброванная, полированная, мст. Tomson Red (Light) (подступенок) |  |  |  | шт | 88.128 | 1 | 88.128 |  |  | 1605.25 |  | 141467.47 | [24 empty] | Архитектурное изделие из гранита, 125х1000х22, 1 категории, калиброванная, полированная, мст. Tomson Red (Light) (подступенок)
|  | Всего по позиции |  |  |  | 12: 141467.47 | [31 empty] | Всего по позиции
26 | ГЭСН11-01-031-09 | Устройство покрытий из гранитных плит при количестве плит на 1 м2: свыше 4 до 10 шт. |  |  |  | 4: 100 м2; 5: 0.08; 6: 1; 7: 0.08 | [24 empty] | Устройство покрытий из гранитных плит при количестве плит на 1 м2: свыше 4 до 10 шт.
| 421/пр_2020_п.58_пп.б | При применении сметных норм, включенных в сборники ГЭСН (ФЕР, ТЕР), аналогичных технологическим процессам в новом строительстве, в том числе по возведению новых конструктивных элементов ОЗП=1,15; ЭМ=1,25 к расх.; ЗПМ=1,25; ТЗ=1,15; ТЗМ=1,25 | [44 empty] | При применении сметных норм, включенных в сборники ГЭСН (ФЕР, ТЕР), аналогичных технологическим процессам в новом строительстве, в том числе по возведению новых конструктивных элементов ОЗП=1,15; ЭМ=1,25 к расх.; ЗПМ=1,25; ТЗ=1,15; ТЗМ=1,25
| 1 | ОТ(ЗТ) |  |  |  | 4: чел.-ч; 7: 39.744; 12: 13033.25 | [25 empty] | ОТ(ЗТ)
| 1-100-30 | Средний разряд работы 3,0 |  |  |  | чел.-ч | 432 | 1.15 | 39.744 |  |  | 327.93 |  | 13033.25 | [26 empty] | Средний разряд работы 3,0
| 2 | ЭМ |  |  |  | 12: 242.76 | [25 empty] | ЭМ
|  | ОТм(ЗТм) |  |  |  | 4: чел.-ч; 7: 0.284; 12: 107.35 | [25 empty] | ОТм(ЗТм)
| 91.06.05-011 | Погрузчики одноковшовые универсальные фронтальные пневмоколесные, номинальная вместимость основного ковша 2,6 м3, грузоподъемность 5 т |  |  |  | маш.-ч | 1.32 | 1.25 | 0.132 |  |  | 1628.42 |  | 214.95 | [26 empty] | Погрузчики одноковшовые универсальные фронтальные пневмоколесные, номинальная вместимость основного ковша 2,6 м3, грузоподъемность 5 т
| 4-100-050 | ОТм(Зтм) Средний разряд машинистов 5 |  |  |  | чел.-ч | 1.32 | 1.25 | 0.132 |  |  | 424.38 |  | 56.02 | [27 empty] | ОТм(Зтм) Средний разряд машинистов 5
| 91.06.06-048 | Подъемники одномачтовые, грузоподъемность до 500 кг, высота подъема 45 м |  |  |  | маш.-ч | 1.16 | 1.25 | 0.116 | 37.32 | 1.65 | 61.58 |  | 7.14 | [26 empty] | Подъемники одномачтовые, грузоподъемность до 500 кг, высота подъема 45 м
| 4-100-030 | ОТм(Зтм) Средний разряд машинистов 3 |  |  |  | чел.-ч | 1.16 | 1.25 | 0.116 |  |  | 327.93 |  | 38.04 | [27 empty] | ОТм(Зтм) Средний разряд машинистов 3
| 91.14.02-001 | Автомобили бортовые, грузоподъемность до 5 т |  |  |  | маш.-ч | 0.36 | 1.25 | 0.036 |  |  | 574.06 |  | 20.67 | [26 empty] | Автомобили бортовые, грузоподъемность до 5 т
| 4-100-040 | ОТм(Зтм) Средний разряд машинистов 4 |  |  |  | чел.-ч | 0.36 | 1.25 | 0.036 |  |  | 369.26 |  | 13.29 | [27 empty] | ОТм(Зтм) Средний разряд машинистов 4
| 4 | М |  |  |  | 12: 1580.78 | [25 empty] | М
| 01.7.03.01-0001 | Вода |  |  |  | 4: м3; 5: 3.85; 7: 0.308; 10: 33.18; 12: 10.22 | [26 empty] | Вода
| 02.3.01.02-1118 | Песок природный для строительных работ II класс, средний |  |  |  | м3 | 3.06 |  | 0.2448 | 565.2 | 2.37 | 1339.52 |  | 327.91 | [26 empty] | Песок природный для строительных работ II класс, средний
| 04.3.01.09-0016 | Раствор готовый кладочный, цементный, М200 |  |  |  | м3 | 3 |  | 0.24 | 4033.62 | 1.27 | 5122.7 |  | 1229.45 | [26 empty] | Раствор готовый кладочный, цементный, М200
| 11.1.03.01-0063 | Бруски обрезные хвойных пород (ель, сосна), естественной влажности, длина 2-6,5 м, ширина 20-90 мм, толщина 20-90 мм, сорт III |  |  |  | м3 | 0.01 |  | 0.0008 | 16496.03 | 1 | 16496.03 |  | 13.2 | [26 empty] | Бруски обрезные хвойных пород (ель, сосна), естественной влажности, длина 2-6,5 м, ширина 20-90 мм, толщина 20-90 мм, сорт III
Н | 13.2.01.01 | Изделия из натурального камня |  |  |  | 4: м2; 5: 100; 7: 8 | [28 empty] | Изделия из натурального камня
|  | Итого прямые затраты |  |  |  | 12: 14964.14 | [29 empty] | Итого прямые затраты
|  | ФОТ |  |  |  | 12: 13140.6 | [30 empty] | ФОТ
| Пр/812-011.0-1, Приказ № 812/пр от 21.12.2020 п.25 | НР Полы |  |  |  | 4: %; 5: 112; 6: 0.9; 7: 100.8; 12: 13245.72 | [30 empty] | НР Полы
| Пр/774-011.0, Приказ № 774/пр от 11.12.2020 п.16 | СП Полы |  |  |  | 4: %; 5: 65; 6: 0.85; 7: 55.25; 12: 7260.18 | [30 empty] | СП Полы
|  | Всего по позиции |  |  |  | 10: 443375.5; 12: 35470.04 | [31 empty] | Всего по позиции
27 | ТЦ_13.2.01.00_16_1659162774_10.03.2026_02_4.1 | Архитектурное изделие из гранита, 305х605х32, 1 категории, калиброванная, термообработанная, мст. Tomson Red (Light) (полы) |  |  |  | м2 | 8 | 1 | 8 |  |  | 6220.33 |  | 49762.64 | [24 empty] | Архитектурное изделие из гранита, 305х605х32, 1 категории, калиброванная, термообработанная, мст. Tomson Red (Light) (полы)
|  | Всего по позиции |  |  |  | 12: 49762.64 | [31 empty] | Всего по позиции
28 | ГЭСН15-01-001-05 | Облицовка стен гранитными плитами полированными толщиной до 40 мм при числе плит в 1 м2: свыше 6 |  |  |  | 4: 100 м2; 5: 0.12; 6: 1; 7: 0.12 | [24 empty] | Облицовка стен гранитными плитами полированными толщиной до 40 мм при числе плит в 1 м2: свыше 6
| 421/пр_2020_п.58_пп.б | При применении сметных норм, включенных в сборники ГЭСН (ФЕР, ТЕР), аналогичных технологическим процессам в новом строительстве, в том числе по возведению новых конструктивных элементов ОЗП=1,15; ЭМ=1,25 к расх.; ЗПМ=1,25; ТЗ=1,15; ТЗМ=1,25 | [44 empty] | При применении сметных норм, включенных в сборники ГЭСН (ФЕР, ТЕР), аналогичных технологическим процессам в новом строительстве, в том числе по возведению новых конструктивных элементов ОЗП=1,15; ЭМ=1,25 к расх.; ЗПМ=1,25; ТЗ=1,15; ТЗМ=1,25
| 1 | ОТ(ЗТ) |  |  |  | 4: чел.-ч; 7: 301.116; 12: 124469.31 | [25 empty] | ОТ(ЗТ)
| 1-100-48 | Средний разряд работы 4,8 |  |  |  | чел.-ч | 2182 | 1.15 | 301.116 |  |  | 413.36 |  | 124469.31 | [26 empty] | Средний разряд работы 4,8
| 2 | ЭМ |  |  |  | 12: 180.18 | [25 empty] | ЭМ
|  | ОТм(ЗТм) |  |  |  | 4: чел.-ч; 7: 0.636; 12: 217.24 | [25 empty] | ОТм(ЗТм)
| 91.06.05-011 | Погрузчики одноковшовые универсальные фронтальные пневмоколесные, номинальная вместимость основного ковша 2,6 м3, грузоподъемность 5 т |  |  |  | маш.-ч | 0.6 | 1.25 | 0.09 |  |  | 1628.42 |  | 146.56 | [26 empty] | Погрузчики одноковшовые универсальные фронтальные пневмоколесные, номинальная вместимость основного ковша 2,6 м3, грузоподъемность 5 т
| 4-100-050 | ОТм(Зтм) Средний разряд машинистов 5 |  |  |  | чел.-ч | 0.6 | 1.25 | 0.09 |  |  | 424.38 |  | 38.19 | [27 empty] | ОТм(Зтм) Средний разряд машинистов 5
| 91.06.06-048 | Подъемники одномачтовые, грузоподъемность до 500 кг, высота подъема 45 м |  |  |  | маш.-ч | 3.64 | 1.25 | 0.546 | 37.32 | 1.65 | 61.58 |  | 33.62 | [26 empty] | Подъемники одномачтовые, грузоподъемность до 500 кг, высота подъема 45 м
| 4-100-030 | ОТм(Зтм) Средний разряд машинистов 3 |  |  |  | чел.-ч | 3.64 | 1.25 | 0.546 |  |  | 327.93 |  | 179.05 | [27 empty] | ОТм(Зтм) Средний разряд машинистов 3
| 4 | М |  |  |  | 12: 2627.68 | [25 empty] | М
| 01.7.02.10-0005 | Бумага ролевая |  |  |  | т | 0.007 |  | 0.00084 | 56758.82 | 0.84 | 47677.41 |  | 40.05 | [26 empty] | Бумага ролевая
| 01.7.03.01-0001 | Вода |  |  |  | 4: м3; 5: 3.56; 7: 0.4272; 10: 33.18; 12: 14.17 | [26 empty] | Вода
| 01.7.03.04-0001 | Электроэнергия |  |  |  | 4: кВт-ч; 5: 20.25; 7: 2.43; 10: 6.72; 12: 16.33 | [26 empty] | Электроэнергия
| 01.7.07.13-0001 | Мука андезитовая кислотоупорная, марка А |  |  |  | т | 0.0045 |  | 0.00054 | 10415.31 | 1.99 | 20726.47 |  | 11.19 | [26 empty] | Мука андезитовая кислотоупорная, марка А
| 01.7.07.21-0001 | Уголь древесный, марка А |  |  |  | т | 0.146 |  | 0.01752 | 12720.38 | 1.31 | 16663.7 |  | 291.95 | [26 empty] | Уголь древесный, марка А
| 01.7.17.05-0021 | Карборунд |  |  |  | кг | 59.2 |  | 7.104 | 170.43 | 1.45 | 247.12 |  | 1755.54 | [26 empty] | Карборунд
| 01.7.17.08-0032 | Порошок полирующий |  |  |  | кг | 0.12 |  | 0.0144 | 796.66 | 1.45 | 1155.16 |  | 16.63 | [26 empty] | Порошок полирующий
| 11.1.03.05-0064 | Доска необрезная хвойных пород, естественной влажности, длина 2-6,5 м, ширина 100-250, толщина 30-50 мм, сорт II |  |  |  | м3 | 0.0452 |  | 0.005424 | 7555 | 1.38 | 10425.9 |  | 56.55 | [26 empty] | Доска необрезная хвойных пород, естественной влажности, длина 2-6,5 м, ширина 100-250, толщина 30-50 мм, сорт II
| 14.5.04.05-0104 | Мастика герметизирующая отверждающаяся однокомпонентная строительная |  |  |  | т | 0.01455 |  | 0.001746 | 143275.95 | 1.7 | 243569.12 |  | 425.27 | [26 empty] | Мастика герметизирующая отверждающаяся однокомпонентная строительная
Н | 01.7.10.03 | Изделия из натурального камня |  |  |  | 4: м2; 5: 100; 7: 12 | [28 empty] | Изделия из натурального камня
Н | 04.3.01.09 | Раствор готовый отделочный |  |  |  | 4: м3; 5: 3.5; 7: 0.42 | [28 empty] | Раствор готовый отделочный
П,Н | 08.1.02.25 | Детали крепления |  |  |  | 4: т; 5: 0; 7: 0 | [28 empty] | Детали крепления
|  | Итого прямые затраты |  |  |  | 12: 127494.41 | [29 empty] | Итого прямые затраты
|  | ФОТ |  |  |  | 12: 124686.55 | [30 empty] | ФОТ
| Пр/812-015.0-1, Приказ № 812/пр от 21.12.2020 п.25 | НР Отделочные работы |  |  |  | 4: %; 5: 100; 6: 0.9; 7: 90; 12: 112217.9 | [30 empty] | НР Отделочные работы
| Пр/774-015.0, Приказ № 774/пр от 11.12.2020 п.16 | СП Отделочные работы |  |  |  | 4: %; 5: 49; 6: 0.85; 7: 41.65; 12: 51931.95 | [30 empty] | СП Отделочные работы
|  | Всего по позиции |  |  |  | 10: 2430368.83; 12: 291644.26 | [31 empty] | Всего по позиции
29 | ФСБЦ-04.3.01.09-0016 | Раствор готовый кладочный, цементный, М200 |  |  |  | м3 | 0.42 | 1 | 0.42 | 4033.62 | 1.27 | 5122.7 |  | 2151.53 | [24 empty] | Раствор готовый кладочный, цементный, М200
|  | Всего по позиции |  |  |  | 12: 2151.53 | [31 empty] | Всего по позиции
30 | ТЦ_13.2.01.00_16_1659162774_10.03.2026_02_28.1 | Архитектурное изделие из гранита, 305х605х22, 1 категории, калиброванная, полированная, шлифованные торцы по периметру, мст.Jiao Mei G655 (стены) |  |  |  | м2 | 12 | 1 | 12 |  |  | 6220.33 |  | 74643.96 | [24 empty] | Архитектурное изделие из гранита, 305х605х22, 1 категории, калиброванная, полированная, шлифованные торцы по периметру, мст.Jiao Mei G655 (стены)
|  | Всего по позиции |  |  |  | 12: 74643.96 | [31 empty] | Всего по позиции
|  | Итоги по разделу 1 Лестница возле башни Сююмбике : | [45 empty] | Итоги по разделу 1 Лестница возле башни Сююмбике :
|  | Всего прямые затраты (справочно) |  |  |  | 12: 1285976.93 | [34 empty] | Всего прямые затраты (справочно)
|  | в том числе: | [46 empty] | в том числе:
|  | Оплата труда рабочих |  |  |  | 12: 487505.98 | [34 empty] | Оплата труда рабочих
|  | Эксплуатация машин |  |  |  | 12: 12981.58 | [34 empty] | Эксплуатация машин
|  | Оплата труда машинистов (Отм) |  |  |  | 12: 44517.71 | [34 empty] | Оплата труда машинистов (Отм)
|  | Материалы |  |  |  | 12: 729564.3 | [34 empty] | Материалы
|  | Перевозка |  |  |  | 12: 11407.36 | [34 empty] | Перевозка
|  | Строительные работы |  |  |  | 12: 2008732.02 | [34 empty] | Строительные работы
|  | Строительные работы |  |  |  | 12: 1997324.66 | [34 empty] | Строительные работы
|  | в том числе: | [46 empty] | в том числе:
|  | оплата труда |  |  |  | 12: 487505.98 | [34 empty] | оплата труда
|  | эксплуатация машин и механизмов |  |  |  | 12: 12981.58 | [34 empty] | эксплуатация машин и механизмов
|  | оплата труда машинистов (Отм) |  |  |  | 12: 44517.71 | [34 empty] | оплата труда машинистов (Отм)
|  | материалы |  |  |  | 12: 729564.3 | [34 empty] | материалы
|  | накладные расходы |  |  |  | 12: 488703.09 | [34 empty] | накладные расходы
|  | сметная прибыль |  |  |  | 12: 234052 | [34 empty] | сметная прибыль
|  | Перевозка |  |  |  | 12: 11407.36 | [34 empty] | Перевозка
|  | Всего ФОТ (справочно) |  |  |  | 12: 532023.69 | [34 empty] | Всего ФОТ (справочно)
|  | Всего накладные расходы (справочно) |  |  |  | 12: 488703.09 | [34 empty] | Всего накладные расходы (справочно)
|  | Всего сметная прибыль (справочно) |  |  |  | 12: 234052 | [34 empty] | Всего сметная прибыль (справочно)
|  | Всего по разделу 1 Лестница возле башни Сююмбике |  |  |  | 12: 2008732.02 | [35 empty] | Всего по разделу 1 Лестница возле башни Сююмбике
|  | справочно: | [46 empty] | справочно:
|  | Материальные ресурсы, отсутствующие в ФРСН |  |  |  | 12: 601847.98 | [34 empty] | Материальные ресурсы, отсутствующие в ФРСН
|  | Затраты труда рабочих |  |  |  | 7: 1254,2895512 | [36 empty] | Затраты труда рабочих
|  | Затраты труда машинистов |  |  |  | 7: 120,6019024 | [36 empty] | Затраты труда машинистов
|  | Итоги по смете: | [49 empty] | Итоги по смете:
|  | Всего прямые затраты (справочно) |  |  |  | 12: 1285976.93 | [38 empty] | Всего прямые затраты (справочно)
|  | в том числе: | [50 empty] | в том числе:
|  | Оплата труда рабочих |  |  |  | 12: 487505.98 | [38 empty] | Оплата труда рабочих
|  | Эксплуатация машин |  |  |  | 12: 12981.58 | [38 empty] | Эксплуатация машин
|  | Оплата труда машинистов (Отм) |  |  |  | 12: 44517.71 | [38 empty] | Оплата труда машинистов (Отм)
|  | Материалы |  |  |  | 12: 729564.3 | [38 empty] | Материалы
|  | Перевозка |  |  |  | 12: 11407.36 | [38 empty] | Перевозка
|  | Строительные работы |  |  |  | 12: 2008732.02 | [38 empty] | Строительные работы
|  | Строительные работы |  |  |  | 12: 1997324.66 | [38 empty] | Строительные работы
|  | в том числе: | [50 empty] | в том числе:
|  | оплата труда |  |  |  | 12: 487505.98 | [38 empty] | оплата труда
|  | эксплуатация машин и механизмов |  |  |  | 12: 12981.58 | [38 empty] | эксплуатация машин и механизмов
|  | оплата труда машинистов (Отм) |  |  |  | 12: 44517.71 | [38 empty] | оплата труда машинистов (Отм)
|  | материалы |  |  |  | 12: 729564.3 | [38 empty] | материалы
|  | накладные расходы |  |  |  | 12: 488703.09 | [38 empty] | накладные расходы
|  | сметная прибыль |  |  |  | 12: 234052 | [38 empty] | сметная прибыль
|  | Перевозка |  |  |  | 12: 11407.36 | [38 empty] | Перевозка
|  | Всего ФОТ (справочно) |  |  |  | 12: 532023.69 | [38 empty] | Всего ФОТ (справочно)
|  | Всего накладные расходы (справочно) |  |  |  | 12: 488703.09 | [38 empty] | Всего накладные расходы (справочно)
|  | Всего сметная прибыль (справочно) |  |  |  | 12: 234052 | [38 empty] | Всего сметная прибыль (справочно)
|  | НДС 22% |  |  |  | 12: 441921.04 | [38 empty] | НДС 22%
|  | ВСЕГО по смете |  |  |  | 12: 2450653.06 | [39 empty] | ВСЕГО по смете
|  | справочно: | [50 empty] | справочно:
|  | Материальные ресурсы, отсутствующие в ФРСН |  |  |  | 12: 601847.98 | [38 empty] | Материальные ресурсы, отсутствующие в ФРСН
|  | Затраты труда рабочих |  |  |  | 7: 1254,2895512 | [40 empty] | Затраты труда рабочих
|  | Затраты труда машинистов |  |  |  | 7: 120,6019024 | [40 empty] | Затраты труда машинистов
| Составил: | [54 empty] | (Ядрышникова Н.М.)
[должность, подпись (инициалы, фамилия)]
| Проверил: | [55 empty] | (Мисбахова И.Д.)
[должность, подпись (инициалы, фамилия)]