## 07-05-07 Текущий ремонт брусчат
УТВЕРЖДАЮ
Заместитель директора по текущему ремонту и реставрации
ГБУ "Музей-заповедник "Казанский Кремль"
________________________А.Ю. Нижегородов
____ ________________ 2026 года
ВЕДОМОСТЬ ОБЪЕМОВ РАБОТ № 07-05-07
Текущий ремонт брусчатки (Замена брусчатки на лестничном спуске у Воскресенской башни)
Ремонтные работы на территории музея-заповедника «Казанский Кремль»
№ п/п | Наименование | Ед. изм. | Кол. | Примечание
1 | 2 | 3 | 4 | 5
Раздел 1. Лестничный спуск у Воскресенской башни |  |  |  |  | Раздел 1. Лестничный спуск у Воскресенской башни
1 | Разборка тротуаров: из мелкоштучных искусственных материалов (брусчатка) на цементно-песчаном монтажном слое толщиной 50 мм | 100 м2 | 0.2819
2 | Разборка бортовых камней: на бетонном основании | 100 м | 0.6815
3 | Устройство покрытий тротуаров из бетонной плитки типа "Брусчатка": рядовым или паркетным мощением | 100 м2 | 0.2819
4 | Песок природный для строительных работ II класс, средний | м3 | 0.15223
5 | Смеси сухие цементно-песчаные монтажно-кладочные, крупность заполнителя не более 3,5 мм, класс В12,5 (М150), F100 | т | 1.5265
6 | Плиты бетонные тротуарные Б.2П.6 гладкий серый | шт | 28.7538
7 | Установка бортовых камней бетонных: при цементобетонных покрытиях | 100 м | 0.6815
8 | Камни бетонные бортовые БР100.20.8 гладкий серый | шт | 69
9 | Смеси бетонные тяжелого бетона (БСТ) на щебне из гравия, класс В15, F(1)150, W6 | м3 | 2.6578
10 | Погрузка в автотранспортное средство: мусор строительный с погрузкой вручную | 1т груза | 3.1009
11 | Перевозка грузов I класса автомобилями-самосвалами грузоподъемностью до 15 т по дорогам с усовершенствованным (асфальтобетонным, цементобетонным, железобетонным, обработанным органическим вяжущим) дорожным покрытием на расстояние 20 км | 1т груза | 3.1009
Составил: ____________________________
[должность, подпись (инициалы, фамилия)]
Проверил: ____________________________
[должность, подпись (инициалы, фамилия)]