## 07-05-08.2 Текущий ремонт брусч
Приложение № 3
Утверждено приказом Минстроя РФ № 421/пр от 4 августа 2020 г. в редакции приказа № 557/пр от 7 июля 2022 г.
СОГЛАСОВАНО: | [10 empty] | УТВЕРЖДАЮ:
Заместитель директора по текущему ремонту и реставрации
ГБУ "Музей-заповедник "Казанский Кремль"
А.Ю. Нижегородов
"____" ________________ 2026 года | [10 empty] | "____" ________________ 2026 года | [9 empty] | "____" ________________ 2026 года | "____" ________________ 2026 года
Наименование программного продукта |  |  |  |  | ГРАНД-Смета, версия 2026.2
Наименование редакции сметных нормативов |  |  |  |  | Приказ Минстроя России от 30.12.2021 № 1046/пр; Приказ Минстроя России от 04.08.2020 № 421/пр; Приказ Минстроя России от 21.12.2020 № 812/пр; Приказ Минстроя России от 11.12.2020 № 774/пр; Приказ Минстроя России от 02.08.2023 № 551/пр; Приказ Минстроя России от 14.11.2023 № 817/пр; Приказ Минстроя России от 16.02.2024 № 102/пр; Приказ Минстроя России от 13.05.2024 №323/пр; Приказ Минстроя России от 09.08.2024 №524/пр; Приказ Минстроя России от 07.11.2024 №747/пр; Приказ Минстроя России от 23.01.2025 №30/пр; Приказ Минстроя России от 07.02.2025 №69/пр; Приказ Минстроя России от 19.05.2025 №299/пр; Приказ Минстроя России от 14.08.2025 №490/пр; Приказ Минстроя России от 12.11.2025 №696/пр; Приказ Минстроя России от 17.02.2026 №91/пр; Приказ Минстроя России от 18.05.2026 №301/пр | [11 empty] | Наименование редакции сметных нормативов | Приказ Минстроя России от 30.12.2021 № 1046/пр; Приказ Минстроя России от 04.08.2020 № 421/пр; Приказ Минстроя России от 21.12.2020 № 812/пр; Приказ Минстроя России от 11.12.2020 № 774/пр; Приказ Минстроя России от 02.08.2023 № 551/пр; Приказ Минстроя России от 14.11.2023 № 817/пр; Приказ Минстроя России от 16.02.2024 № 102/пр; Приказ Минстроя России от 13.05.2024 №323/пр; Приказ Минстроя России от 09.08.2024 №524/пр; Приказ Минстроя России от 07.11.2024 №747/пр; Приказ Минстроя России от 23.01.2025 №30/пр; Приказ Минстроя России от 07.02.2025 №69/пр; Приказ Минстроя России от 19.05.2025 №299/пр; Приказ Минстроя России от 14.08.2025 №490/пр; Приказ Минстроя России от 12.11.2025 №696/пр; Приказ Минстроя России от 17.02.2026 №91/пр; Приказ Минстроя России от 18.05.2026 №301/пр
Реквизиты приказа Минстроя России об утверждении дополнений и изменений к сметным нормативам |  |  |  |  | Приказ Минстроя России от 18 мая 2022 г. № 378/пр, Приказ Минстроя России от 26 августа 2022 г. № 703/пр, Приказ Минстроя России от 26 октября 2022 г. № 905/пр, Приказ Минстроя России от 27 декабря 2022 г. № 1133/пр, Приказ Минстроя России от 10 февраля 2023 г. № 84/пр, Приказ Минстроя России от 11.05.2023 №335/пр; Приказ Минстроя России от 07.07.2022 № 557/пр; Приказ Минстроя России от 02.09.2021 № 636/пр, Приказ Минстроя России от 26.07.2022 № 611/пр; Приказ Минстроя России от 22.04.2022 № 317/пр; Приказ Минстроя России от 02.08.2023 № 551/пр; Приказ Минстроя России от 14.11.2023 № 817/пр; Приказ Минстроя России от 30.01.2024 № 55/пр; Приказ Минстроя России от 16.02.2024 № 102/пр; Приказ Минстроя России от 13.05.2024 №323/пр; Приказ Минстроя России от 09.08.2024 №524/пр; Приказ Минстроя России от 07.11.2024 №747/пр; Приказ Минстроя России от 23.01.2025 №30/пр; Приказ Минстроя России от 07.02.2025 №69/пр; Приказ Минстроя России от 19.05.2025 №299/пр; Приказ Минстроя России от 14.08.2025 №490/пр; Приказ Минстроя России от 12.11.2025 №696/пр; Приказ Минстроя России от 17.02.2026 №91/пр; Приказ Минстроя России от 18.05.2026 №301/пр | [13 empty] | Реквизиты приказа Минстроя России об утверждении дополнений и изменений к сметным нормативам | Приказ Минстроя России от 18 мая 2022 г. № 378/пр, Приказ Минстроя России от 26 августа 2022 г. № 703/пр, Приказ Минстроя России от 26 октября 2022 г. № 905/пр, Приказ Минстроя России от 27 декабря 2022 г. № 1133/пр, Приказ Минстроя России от 10 февраля 2023 г. № 84/пр, Приказ Минстроя России от 11.05.2023 №335/пр; Приказ Минстроя России от 07.07.2022 № 557/пр; Приказ Минстроя России от 02.09.2021 № 636/пр, Приказ Минстроя России от 26.07.2022 № 611/пр; Приказ Минстроя России от 22.04.2022 № 317/пр; Приказ Минстроя России от 02.08.2023 № 551/пр; Приказ Минстроя России от 14.11.2023 № 817/пр; Приказ Минстроя России от 30.01.2024 № 55/пр; Приказ Минстроя России от 16.02.2024 № 102/пр; Приказ Минстроя России от 13.05.2024 №323/пр; Приказ Минстроя России от 09.08.2024 №524/пр; Приказ Минстроя России от 07.11.2024 №747/пр; Приказ Минстроя России от 23.01.2025 №30/пр; Приказ Минстроя России от 07.02.2025 №69/пр; Приказ Минстроя России от 19.05.2025 №299/пр; Приказ Минстроя России от 14.08.2025 №490/пр; Приказ Минстроя России от 12.11.2025 №696/пр; Приказ Минстроя России от 17.02.2026 №91/пр; Приказ Минстроя России от 18.05.2026 №301/пр
Реквизиты письма Минстроя России об индексах изменения сметной стоимости строительства, включаемые в федеральный реестр сметных нормативов и размещаемые в федеральной государственной информационной системе ценообразования в строительстве, подготовленного в соответствии пунктом 85 Методики расчета индексов изменения сметной стоимости строительства, утвержденной приказом Министерства строительства и жилищно-коммунального хозяйства Российской Федерации от 5 июня 2019 г. № 326/пр |  |  |  |  | Письмо Минстроя России от 22.05.2026 № 31076-ИФ/09 | [9 empty] | Реквизиты письма Минстроя России об индексах изменения сметной стоимости строительства, включаемые в федеральный реестр сметных нормативов и размещаемые в федеральной государственной информационной системе ценообразования в строительстве, подготовленного в соответствии пунктом 85 Методики расчета индексов изменения сметной стоимости строительства, утвержденной приказом Министерства строительства и жилищно-коммунального хозяйства Российской Федерации от 5 июня 2019 г. № 326/пр¹ | Письмо Минстроя России от 22.05.2026 № 31076-ИФ/09 | [5 empty] | Реквизиты письма Минстроя России об индексах изменения сметной стоимости строительства, включаемые в федеральный реестр сметных нормативов и размещаемые в федеральной государственной информационной системе ценообразования в строительстве, подготовленного в соответствии пунктом 85 Методики расчета индексов изменения сметной стоимости строительства, утвержденной приказом Министерства строительства и жилищно-коммунального хозяйства Российской Федерации от 5 июня 2019 г. № 326/пр | Письмо Минстроя России от 22.05.2026 № 31076-ИФ/09
Реквизиты нормативного правового акта об утверждении оплаты труда, утверждаемый в соответствии с пунктом 22(1) Правилами мониторинга цен, утвержденными постановлением Правительства Российской Федерации от 23 декабря 2016 г. № 1452 |  |  |  |  | Постановление Кабинета Министров Республики Татарстан от 22.05.2025 № 343 | [9 empty] | Реквизиты нормативного правового акта об утверждении оплаты труда, утверждаемый в соответствии с пунктом 22(1) Правилами мониторинга цен, утвержденными постановлением Правительства Российской Федерации от 23 декабря 2016 г. № 1452 | Постановление Кабинета Министров Республики Татарстан от 22.05.2025 № 343 | [7 empty] | Реквизиты нормативного правового акта об утверждении оплаты труда, утверждаемый в соответствии с пунктом 22(1) Правилами мониторинга цен, утвержденными постановлением Правительства Российской Федерации от 23 декабря 2016 г. № 1452 | Постановление Кабинета Министров Республики Татарстан от 22.05.2025 № 343
Обоснование принятых текущих цен на строительные ресурсы | [25 empty] | Обоснование принятых текущих цен на строительные ресурсы
Наименование субъекта Российской Федерации |  |  |  |  | 16. Республика Татарстан | [10 empty] | 16. Республика Татарстан | [10 empty] | Наименование субъекта Российской Федерации | 16. Республика Татарстан
Наименование зоны субъекта Российской Федерации |  |  |  |  | Республика Татарстан | [10 empty] | Республика Татарстан | [12 empty] | Наименование зоны субъекта Российской Федерации | Республика Татарстан
Ремонтные работы на территории музея-заповедника «Казанский Кремль» | [30 empty] | Ремонтные работы на территории музея-заповедника «Казанский Кремль»
(наименование стройки)
Ремонтные работы на территории музея-заповедника «Казанский Кремль» | [31 empty] | Ремонтные работы на территории музея-заповедника «Казанский Кремль»
(наименование объекта капитального строительства)
ЛОКАЛЬНЫЙ СМЕТНЫЙ РАСЧЕТ (СМЕТА) № 07-05-08.2
Текущий ремонт брусчатки (Замена покрытий и водоотведения вдоль здания Присутственных мест) | [32 empty] | Текущий ремонт брусчатки (Замена покрытий и водоотведения вдоль здания Присутственных мест)
(наименование работ и затрат)
Составлен | ресурсно-индексным | методом
Основание | ДВ | [32 empty] | ДВ
(проектная и (или) иная техническая документация)
Составлен(а) в текущем уровне цен |  | II квартал 2026 года | [32 empty] | II квартал 2026 года
Сметная стоимость |  |  | 9040.01 | тыс.руб.
в том числе:
| строительных работ |  | 7409.84 | тыс.руб. |  |  |  |  | Средства на оплату труда рабочих |  |  |  | 496.12 | тыс.руб.
| монтажных работ |  | 0 | тыс.руб. |  |  |  |  | Средства на оплату труда машинистов |  |  |  | 47.98 | тыс.руб.
| оборудования |  | 0 | тыс.руб. |  |  |  |  | Нормативные затраты труда рабочих |  |  |  | 1441.58 | чел.-ч.
| прочих затрат |  | 0 | тыс.руб. |  |  |  |  | Нормативные затраты труда машинистов |  |  |  | 113.62 | чел.-ч.
№ п/п | Обоснование | Наименование работ и затрат |  |  |  | Единица измерения | Количество |  |  | Сметная стоимость, руб.
[7 empty] | на единицу измерения | коэффициенты | всего с учетом коэффициентов | на единицу измерения в базисном уровне цен | индекс | на единицу измерения в текущем уровне цен | коэффициенты | всего в текущем уровне цен
1 | 2 | 3 |  |  |  | 4 | 5 | 6 | 7 | 8 | 9 | 10 | 11 | 12
Раздел 1. Замена лотков дождеприемных | [35 empty] | Раздел 1. Замена лотков дождеприемных
=11+279 = 11,0+ (48,15+78,01+30,98+24,55*3+48,21)м | [36 empty] | =11+279 = 11,0+ (48,15+78,01+30,98+24,55*3+48,21)м
1 | ГЭСН27-02-031-01 | Демонтаж/ Устройство бетонных водоотводных лотков с чугунными решетками (крышками) на подготовленные основания, диаметр гидравлического сечения: до 110 мм |  |  |  | 4: 100 м; 5: 0.51; 6: 1; 7: 0.51 | [23 empty] | Демонтаж/ Устройство бетонных водоотводных лотков с чугунными решетками (крышками) на подготовленные основания, диаметр гидравлического сечения: до 110 мм
|  | Объем=51 / 100 | [36 empty] | Объем=51 / 100
| 648/пр_2022_п.144_т.2_стр.1_стб.3 | Демонтаж (разборка) сборных бетонных и железобетонных строительных конструкций ОЗП=0,8; ЭМ=0,8 к расх.; ЗПМ=0,8; МАТ=0 к расх.; ТЗ=0,8; ТЗМ=0,8 | [37 empty] | Демонтаж (разборка) сборных бетонных и железобетонных строительных конструкций ОЗП=0,8; ЭМ=0,8 к расх.; ЗПМ=0,8; МАТ=0 к расх.; ТЗ=0,8; ТЗМ=0,8
| 1 | ОТ(ЗТ) |  |  |  | 4: чел.-ч; 7: 47.3933; 12: 15933.62 | [26 empty] | ОТ(ЗТ)
| 1-100-32 | Средний разряд работы 3,2 |  |  |  | чел.-ч | 116.16 | 0.8 | 47.3933 |  |  | 336.2 |  | 15933.62 | [27 empty] | Средний разряд работы 3,2
| 2 | ЭМ |  |  |  | 12: 2058.78 | [26 empty] | ЭМ
|  | ОТм(ЗТм) |  |  |  | 4: чел.-ч; 7: 1.7544; 12: 744.53 | [26 empty] | ОТм(ЗТм)
| 91.05.13-015 | Автомобили бортовые, грузоподъемность до 12 т, с краном-манипулятором, грузоподъемность 1,5 т |  |  |  | маш.-ч | 2.32 | 0.8 | 0.94656 | 877.45 | 1.37 | 1202.11 |  | 1137.87 | [27 empty] | Автомобили бортовые, грузоподъемность до 12 т, с краном-манипулятором, грузоподъемность 1,5 т
| 4-100-050 | ОТм(Зтм) Средний разряд машинистов 5 |  |  |  | чел.-ч | 2.32 | 0.8 | 0.94656 |  |  | 424.38 |  | 401.7 | [28 empty] | ОТм(Зтм) Средний разряд машинистов 5
| 91.07.04-001 | Вибраторы глубинные |  |  |  | маш.-ч | 1.87 | 0.8 | 0.76296 | 10.37 | 1.26 | 13.07 |  | 9.97 | [27 empty] | Вибраторы глубинные
| 91.14.01-003 | Автобетоносмесители, объем барабана 6 м3 |  |  |  | маш.-ч | 1.98 | 0.8 | 0.80784 | 788.55 | 1.43 | 1127.63 |  | 910.94 | [27 empty] | Автобетоносмесители, объем барабана 6 м3
| 4-100-050 | ОТм(Зтм) Средний разряд машинистов 5 |  |  |  | чел.-ч | 1.98 | 0.8 | 0.80784 |  |  | 424.38 |  | 342.83 | [28 empty] | ОТм(Зтм) Средний разряд машинистов 5
| 4 | М |  |  |  | 12: 0 | [26 empty] | М
| 01.3.04.08-0012 | Масло антраценовое |  |  |  | т | 0.0221 | 0 | 0 | 26894.82 | 0.72 | 19364.27 |  | 0 | [27 empty] | Масло антраценовое
| 01.7.06.09-0007 | Ленты стыковочные битумно-полимерные для дорожных покрытий из асфальтобетонных смесей, размеры 50х5 мм |  |  |  | м | 208 | 0 | 0 | 30.15 | 1.2 | 36.18 |  | 0 | [27 empty] | Ленты стыковочные битумно-полимерные для дорожных покрытий из асфальтобетонных смесей, размеры 50х5 мм
| 01.7.15.14-0014 | Шурупы самонарезающие стальные фосфатированные с потайной головкой и крестообразным шлицем, остроконечные, диаметр 4,2 мм, длина 65 мм |  |  |  | 1000 шт | 1.939 | 0 | 0 | 760.19 | 1.19 | 904.63 |  | 0 | [27 empty] | Шурупы самонарезающие стальные фосфатированные с потайной головкой и крестообразным шлицем, остроконечные, диаметр 4,2 мм, длина 65 мм
| 11.1.03.01-0001 | Бруски строганные хвойных пород (сосна, ель), сухие, размеры 50х50 мм, сорт АВ |  |  |  | м3 | 0.0325 | 0 | 0 | 39263.81 | 1 | 39263.81 |  | 0 | [27 empty] | Бруски строганные хвойных пород (сосна, ель), сухие, размеры 50х50 мм, сорт АВ
| 11.1.03.06-0070 | Доска обрезная хвойных пород, естественной влажности, длина 2-6,5 м, ширина 100-250 мм, толщина 25 мм, сорт II |  |  |  | м3 | 0.1218 | 0 | 0 | 10082.68 | 1.38 | 13914.1 |  | 0 | [27 empty] | Доска обрезная хвойных пород, естественной влажности, длина 2-6,5 м, ширина 100-250 мм, толщина 25 мм, сорт II
| 14.5.01.06-0014 | Герметик однокомпонентный полиуретановый конструкционный, водостойкий, устойчивый к УФ-излучению и агрессивным средам, для устройства межпанельных, межблочных швов, узлов соединений сборных конструкций, кровельных стыков, стыков строительных конструкций |  |  |  | кг | 2.3823 | 0 | 0 | 536.09 | 1.13 | 605.78 |  | 0 | [27 empty] | Герметик однокомпонентный полиуретановый конструкционный, водостойкий, устойчивый к УФ-излучению и агрессивным средам, для устройства межпанельных, межблочных швов, узлов соединений сборных конструкций, кровельных стыков, стыков строительных конструкций
|  | Итого прямые затраты |  |  |  | 12: 18736.93 | [29 empty] | Итого прямые затраты
|  | ФОТ |  |  |  | 12: 16678.15 | [30 empty] | ФОТ
| Пр/812-021.0-1, Приказ № 812/пр от 21.12.2020 п.25 | НР Автомобильные дороги |  |  |  | 4: %; 5: 147; 6: 0.9; 7: 132.3; 12: 22065.19 | [30 empty] | НР Автомобильные дороги
| Пр/774-021.0, Приказ № 774/пр от 11.12.2020 п.16 | СП Автомобильные дороги |  |  |  | 4: %; 5: 134; 6: 0.85; 7: 113.9; 12: 18996.41 | [30 empty] | СП Автомобильные дороги
2 | ГЭСН27-02-031-02 | Демонтаж/ Устройство бетонных водоотводных лотков с чугунными решетками (крышками) на подготовленные основания, диаметр гидравлического сечения: свыше 110 до 160 мм |  |  |  | 4: 100 м; 5: 2.9; 6: 1; 7: 2.9 | [23 empty] | Демонтаж/ Устройство бетонных водоотводных лотков с чугунными решетками (крышками) на подготовленные основания, диаметр гидравлического сечения: свыше 110 до 160 мм
|  | Объем=(11+279) / 100 | [36 empty] | Объем=(11+279) / 100
| 648/пр_2022_п.144_т.2_стр.1_стб.3 | Демонтаж (разборка) сборных бетонных и железобетонных строительных конструкций ОЗП=0,8; ЭМ=0,8 к расх.; ЗПМ=0,8; МАТ=0 к расх.; ТЗ=0,8; ТЗМ=0,8 | [37 empty] | Демонтаж (разборка) сборных бетонных и железобетонных строительных конструкций ОЗП=0,8; ЭМ=0,8 к расх.; ЗПМ=0,8; МАТ=0 к расх.; ТЗ=0,8; ТЗМ=0,8
| 1 | ОТ(ЗТ) |  |  |  | 4: чел.-ч; 7: 322.4336; 12: 108402.18 | [26 empty] | ОТ(ЗТ)
| 1-100-32 | Средний разряд работы 3,2 |  |  |  | чел.-ч | 138.98 | 0.8 | 322.4336 |  |  | 336.2 |  | 108402.18 | [27 empty] | Средний разряд работы 3,2
| 2 | ЭМ |  |  |  | 12: 16129.38 | [26 empty] | ЭМ
|  | ОТм(ЗТм) |  |  |  | 4: чел.-ч; 7: 13.7112; 12: 5818.76 | [26 empty] | ОТм(ЗТм)
| 91.05.13-015 | Автомобили бортовые, грузоподъемность до 12 т, с краном-манипулятором, грузоподъемность 1,5 т |  |  |  | маш.-ч | 3.46 | 0.8 | 8.0272 | 877.45 | 1.37 | 1202.11 |  | 9649.58 | [27 empty] | Автомобили бортовые, грузоподъемность до 12 т, с краном-манипулятором, грузоподъемность 1,5 т
| 4-100-050 | ОТм(Зтм) Средний разряд машинистов 5 |  |  |  | чел.-ч | 3.46 | 0.8 | 8.0272 |  |  | 424.38 |  | 3406.58 | [28 empty] | ОТм(Зтм) Средний разряд машинистов 5
| 91.07.04-001 | Вибраторы глубинные |  |  |  | маш.-ч | 2.32 | 0.8 | 5.3824 | 10.37 | 1.26 | 13.07 |  | 70.35 | [27 empty] | Вибраторы глубинные
| 91.14.01-003 | Автобетоносмесители, объем барабана 6 м3 |  |  |  | маш.-ч | 2.45 | 0.8 | 5.684 | 788.55 | 1.43 | 1127.63 |  | 6409.45 | [27 empty] | Автобетоносмесители, объем барабана 6 м3
| 4-100-050 | ОТм(Зтм) Средний разряд машинистов 5 |  |  |  | чел.-ч | 2.45 | 0.8 | 5.684 |  |  | 424.38 |  | 2412.18 | [28 empty] | ОТм(Зтм) Средний разряд машинистов 5
| 4 | М |  |  |  | 12: 0 | [26 empty] | М
| 01.3.04.08-0012 | Масло антраценовое |  |  |  | т | 0.0258 | 0 | 0 | 26894.82 | 0.72 | 19364.27 |  | 0 | [27 empty] | Масло антраценовое
| 01.7.06.09-0007 | Ленты стыковочные битумно-полимерные для дорожных покрытий из асфальтобетонных смесей, размеры 50х5 мм |  |  |  | м | 208 | 0 | 0 | 30.15 | 1.2 | 36.18 |  | 0 | [27 empty] | Ленты стыковочные битумно-полимерные для дорожных покрытий из асфальтобетонных смесей, размеры 50х5 мм
| 01.7.15.14-0014 | Шурупы самонарезающие стальные фосфатированные с потайной головкой и крестообразным шлицем, остроконечные, диаметр 4,2 мм, длина 65 мм |  |  |  | 1000 шт | 1.939 | 0 | 0 | 760.19 | 1.19 | 904.63 |  | 0 | [27 empty] | Шурупы самонарезающие стальные фосфатированные с потайной головкой и крестообразным шлицем, остроконечные, диаметр 4,2 мм, длина 65 мм
| 11.1.03.01-0001 | Бруски строганные хвойных пород (сосна, ель), сухие, размеры 50х50 мм, сорт АВ |  |  |  | м3 | 0.0346 | 0 | 0 | 39263.81 | 1 | 39263.81 |  | 0 | [27 empty] | Бруски строганные хвойных пород (сосна, ель), сухие, размеры 50х50 мм, сорт АВ
| 11.1.03.06-0070 | Доска обрезная хвойных пород, естественной влажности, длина 2-6,5 м, ширина 100-250 мм, толщина 25 мм, сорт II |  |  |  | м3 | 0.1299 | 0 | 0 | 10082.68 | 1.38 | 13914.1 |  | 0 | [27 empty] | Доска обрезная хвойных пород, естественной влажности, длина 2-6,5 м, ширина 100-250 мм, толщина 25 мм, сорт II
| 14.5.01.06-0014 | Герметик однокомпонентный полиуретановый конструкционный, водостойкий, устойчивый к УФ-излучению и агрессивным средам, для устройства межпанельных, межблочных швов, узлов соединений сборных конструкций, кровельных стыков, стыков строительных конструкций |  |  |  | кг | 3.6619 | 0 | 0 | 536.09 | 1.13 | 605.78 |  | 0 | [27 empty] | Герметик однокомпонентный полиуретановый конструкционный, водостойкий, устойчивый к УФ-излучению и агрессивным средам, для устройства межпанельных, межблочных швов, узлов соединений сборных конструкций, кровельных стыков, стыков строительных конструкций
|  | Итого прямые затраты |  |  |  | 12: 130350.32 | [29 empty] | Итого прямые затраты
|  | ФОТ |  |  |  | 12: 114220.94 | [30 empty] | ФОТ
| Пр/812-021.0-1, Приказ № 812/пр от 21.12.2020 п.25 | НР Автомобильные дороги |  |  |  | 4: %; 5: 147; 6: 0.9; 7: 132.3; 12: 151114.3 | [30 empty] | НР Автомобильные дороги
| Пр/774-021.0, Приказ № 774/пр от 11.12.2020 п.16 | СП Автомобильные дороги |  |  |  | 4: %; 5: 134; 6: 0.85; 7: 113.9; 12: 130097.65 | [30 empty] | СП Автомобильные дороги
124=51+73 | [36 empty] | 124=51+73
3 | ГЭСН27-02-031-01 | Устройство бетонных водоотводных лотков с чугунными решетками (крышками) на подготовленные основания, диаметр гидравлического сечения: до 110 мм |  |  |  | 4: 100 м; 5: 1.24; 6: 1; 7: 1.24 | [23 empty] | Устройство бетонных водоотводных лотков с чугунными решетками (крышками) на подготовленные основания, диаметр гидравлического сечения: до 110 мм
|  | Объем=124 / 100 | [36 empty] | Объем=124 / 100
| 1 | ОТ(ЗТ) |  |  |  | 4: чел.-ч; 7: 144.0384; 12: 48425.71 | [26 empty] | ОТ(ЗТ)
| 1-100-32 | Средний разряд работы 3,2 |  |  |  | 4: чел.-ч; 5: 116.16; 7: 144.0384; 10: 336.2; 12: 48425.71 | [27 empty] | Средний разряд работы 3,2
| 2 | ЭМ |  |  |  | 12: 6257.1 | [26 empty] | ЭМ
|  | ОТм(ЗТм) |  |  |  | 4: чел.-ч; 7: 5.332; 12: 2262.8 | [26 empty] | ОТм(ЗТм)
| 91.05.13-015 | Автомобили бортовые, грузоподъемность до 12 т, с краном-манипулятором, грузоподъемность 1,5 т |  |  |  | маш.-ч | 2.32 |  | 2.8768 | 877.45 | 1.37 | 1202.11 |  | 3458.23 | [27 empty] | Автомобили бортовые, грузоподъемность до 12 т, с краном-манипулятором, грузоподъемность 1,5 т
| 4-100-050 | ОТм(Зтм) Средний разряд машинистов 5 |  |  |  | 4: чел.-ч; 5: 2.32; 7: 2.8768; 10: 424.38; 12: 1220.86 | [28 empty] | ОТм(Зтм) Средний разряд машинистов 5
| 91.07.04-001 | Вибраторы глубинные |  |  |  | маш.-ч | 1.87 |  | 2.3188 | 10.37 | 1.26 | 13.07 |  | 30.31 | [27 empty] | Вибраторы глубинные
| 91.14.01-003 | Автобетоносмесители, объем барабана 6 м3 |  |  |  | маш.-ч | 1.98 |  | 2.4552 | 788.55 | 1.43 | 1127.63 |  | 2768.56 | [27 empty] | Автобетоносмесители, объем барабана 6 м3
| 4-100-050 | ОТм(Зтм) Средний разряд машинистов 5 |  |  |  | 4: чел.-ч; 5: 1.98; 7: 2.4552; 10: 424.38; 12: 1041.94 | [28 empty] | ОТм(Зтм) Средний разряд машинистов 5
| 4 | М |  |  |  | 12: 17510.58 | [26 empty] | М
| 01.3.04.08-0012 | Масло антраценовое |  |  |  | т | 0.0221 |  | 0.027404 | 26894.82 | 0.72 | 19364.27 |  | 530.66 | [27 empty] | Масло антраценовое
| 01.7.06.09-0007 | Ленты стыковочные битумно-полимерные для дорожных покрытий из асфальтобетонных смесей, размеры 50х5 мм |  |  |  | м | 208 |  | 257.92 | 30.15 | 1.2 | 36.18 |  | 9331.55 | [27 empty] | Ленты стыковочные битумно-полимерные для дорожных покрытий из асфальтобетонных смесей, размеры 50х5 мм
| 01.7.15.14-0014 | Шурупы самонарезающие стальные фосфатированные с потайной головкой и крестообразным шлицем, остроконечные, диаметр 4,2 мм, длина 65 мм |  |  |  | 1000 шт | 1.939 |  | 2.4044 | 760.19 | 1.19 | 904.63 |  | 2175.06 | [27 empty] | Шурупы самонарезающие стальные фосфатированные с потайной головкой и крестообразным шлицем, остроконечные, диаметр 4,2 мм, длина 65 мм
| 11.1.03.01-0001 | Бруски строганные хвойных пород (сосна, ель), сухие, размеры 50х50 мм, сорт АВ |  |  |  | м3 | 0.0325 |  | 0.0403 | 39263.81 | 1 | 39263.81 |  | 1582.33 | [27 empty] | Бруски строганные хвойных пород (сосна, ель), сухие, размеры 50х50 мм, сорт АВ
| 11.1.03.06-0070 | Доска обрезная хвойных пород, естественной влажности, длина 2-6,5 м, ширина 100-250 мм, толщина 25 мм, сорт II |  |  |  | м3 | 0.1218 |  | 0.15103 | 10082.68 | 1.38 | 13914.1 |  | 2101.47 | [27 empty] | Доска обрезная хвойных пород, естественной влажности, длина 2-6,5 м, ширина 100-250 мм, толщина 25 мм, сорт II
| 14.5.01.06-0014 | Герметик однокомпонентный полиуретановый конструкционный, водостойкий, устойчивый к УФ-излучению и агрессивным средам, для устройства межпанельных, межблочных швов, узлов соединений сборных конструкций, кровельных стыков, стыков строительных конструкций |  |  |  | кг | 2.3823 |  | 2.9541 | 536.09 | 1.13 | 605.78 |  | 1789.51 | [27 empty] | Герметик однокомпонентный полиуретановый конструкционный, водостойкий, устойчивый к УФ-излучению и агрессивным средам, для устройства межпанельных, межблочных швов, узлов соединений сборных конструкций, кровельных стыков, стыков строительных конструкций
|  | Итого прямые затраты |  |  |  | 12: 74456.19 | [29 empty] | Итого прямые затраты
|  | ФОТ |  |  |  | 12: 50688.51 | [30 empty] | ФОТ
| Пр/812-021.0-1, Приказ № 812/пр от 21.12.2020 п.25 | НР Автомобильные дороги |  |  |  | 4: %; 5: 147; 6: 0.9; 7: 132.3; 12: 67060.9 | [30 empty] | НР Автомобильные дороги
| Пр/774-021.0, Приказ № 774/пр от 11.12.2020 п.16 | СП Автомобильные дороги |  |  |  | 4: %; 5: 134; 6: 0.85; 7: 113.9; 12: 57734.21 | [30 empty] | СП Автомобильные дороги
4 | ФСБЦ-04.1.02.05-0128 | Смеси бетонные тяжелого бетона (БСТ) на щебне из гравия, класс В12,5, F(1)100, W4 |  |  |  | м3 | 12.4 | 1 | 12.4 | 4541.55 | 1.44 | 6539.83 |  | 81093.89 | [23 empty] | Смеси бетонные тяжелого бетона (БСТ) на щебне из гравия, класс В12,5, F(1)100, W4
|  | Объем=1,24*100*0,1 | [36 empty] | Объем=1,24*100*0,1
5 | ТЦ_05.2.02.25_16_1660138222_18.03.2026_02_6.1 | Лоток BetoMax Drive ЛВ–15.21.21–Б бетонный 42571 |  |  |  | шт | 124 | 1 | 124 |  |  | 5497.13 |  | 681644.12 | [23 empty] | Лоток BetoMax Drive ЛВ–15.21.21–Б бетонный 42571
6 | ТЦ_08.1.02.14_16_1660138222_18.03.2026_02_15.1 | Решетка водоприемная Drive РВ-15.20.50 "шина" чугунная ВЧ, кл.Е 22505 |  |  |  | шт | 248 | 1 | 248 |  |  | 3740.55 |  | 927656.4 | [23 empty] | Решетка водоприемная Drive РВ-15.20.50 "шина" чугунная ВЧ, кл.Е 22505
7 | ТЦ_08.1.02.00_16_1660138222_18.03.2026_02_9.1 | Заглушка торцевая стальная ЗЛВ-15.21.21-Б-ОС для лотка водоотводного бетонного 6121-5Б-D |  |  |  | шт | 24 | 1 | 24 |  |  | 427.23 |  | 10253.52 | [23 empty] | Заглушка торцевая стальная ЗЛВ-15.21.21-Б-ОС для лотка водоотводного бетонного 6121-5Б-D
10 | ГЭСН27-02-032-01 | Устройство бетонных односекционных пескоуловителей длиной 500 мм на подготовленные основания, диаметр гидравлического сечения: до 110 мм |  |  |  | 4: 10 шт; 5: 0.3; 6: 1; 7: 0.3 | [23 empty] | Устройство бетонных односекционных пескоуловителей длиной 500 мм на подготовленные основания, диаметр гидравлического сечения: до 110 мм
|  | Объем=3 / 10 | [36 empty] | Объем=3 / 10
| 421/пр_2020_п.58_пп.б | При применении сметных норм, включенных в сборники ГЭСН (ФЕР, ТЕР), аналогичных технологическим процессам в новом строительстве, в том числе по возведению новых конструктивных элементов ОЗП=1,15; ЭМ=1,25 к расх.; ЗПМ=1,25; ТЗ=1,15; ТЗМ=1,25 | [37 empty] | При применении сметных норм, включенных в сборники ГЭСН (ФЕР, ТЕР), аналогичных технологическим процессам в новом строительстве, в том числе по возведению новых конструктивных элементов ОЗП=1,15; ЭМ=1,25 к расх.; ЗПМ=1,25; ТЗ=1,15; ТЗМ=1,25
| 1 | ОТ(ЗТ) |  |  |  | 4: чел.-ч; 7: 3.9744; 12: 1352.61 | [26 empty] | ОТ(ЗТ)
| 1-100-33 | Средний разряд работы 3,3 |  |  |  | чел.-ч | 11.52 | 1.15 | 3.9744 |  |  | 340.33 |  | 1352.61 | [27 empty] | Средний разряд работы 3,3
| 2 | ЭМ |  |  |  | 12: 233.3 | [26 empty] | ЭМ
|  | ОТм(ЗТм) |  |  |  | 4: чел.-ч; 7: 0.19875; 12: 84.34 | [26 empty] | ОТм(ЗТм)
| 91.05.13-015 | Автомобили бортовые, грузоподъемность до 12 т, с краном-манипулятором, грузоподъемность 1,5 т |  |  |  | маш.-ч | 0.29 | 1.25 | 0.10875 | 877.45 | 1.37 | 1202.11 |  | 130.73 | [27 empty] | Автомобили бортовые, грузоподъемность до 12 т, с краном-манипулятором, грузоподъемность 1,5 т
| 4-100-050 | ОТм(Зтм) Средний разряд машинистов 5 |  |  |  | чел.-ч | 0.29 | 1.25 | 0.10875 |  |  | 424.38 |  | 46.15 | [28 empty] | ОТм(Зтм) Средний разряд машинистов 5
| 91.07.04-001 | Вибраторы глубинные |  |  |  | маш.-ч | 0.22 | 1.25 | 0.0825 | 10.37 | 1.26 | 13.07 |  | 1.08 | [27 empty] | Вибраторы глубинные
| 91.14.01-003 | Автобетоносмесители, объем барабана 6 м3 |  |  |  | маш.-ч | 0.24 | 1.25 | 0.09 | 788.55 | 1.43 | 1127.63 |  | 101.49 | [27 empty] | Автобетоносмесители, объем барабана 6 м3
| 4-100-050 | ОТм(Зтм) Средний разряд машинистов 5 |  |  |  | чел.-ч | 0.24 | 1.25 | 0.09 |  |  | 424.38 |  | 38.19 | [28 empty] | ОТм(Зтм) Средний разряд машинистов 5
| 4 | М |  |  |  | 12: 403.96 | [26 empty] | М
| 01.3.04.08-0012 | Масло антраценовое |  |  |  | т | 0.0023 |  | 0.00069 | 26894.82 | 0.72 | 19364.27 |  | 13.36 | [27 empty] | Масло антраценовое
| 01.7.06.09-0007 | Ленты стыковочные битумно-полимерные для дорожных покрытий из асфальтобетонных смесей, размеры 50х5 мм |  |  |  | м | 10.4 |  | 3.12 | 30.15 | 1.2 | 36.18 |  | 112.88 | [27 empty] | Ленты стыковочные битумно-полимерные для дорожных покрытий из асфальтобетонных смесей, размеры 50х5 мм
| 01.7.15.14-0014 | Шурупы самонарезающие стальные фосфатированные с потайной головкой и крестообразным шлицем, остроконечные, диаметр 4,2 мм, длина 65 мм |  |  |  | 1000 шт | 0.242 |  | 0.0726 | 760.19 | 1.19 | 904.63 |  | 65.68 | [27 empty] | Шурупы самонарезающие стальные фосфатированные с потайной головкой и крестообразным шлицем, остроконечные, диаметр 4,2 мм, длина 65 мм
| 11.1.03.01-0001 | Бруски строганные хвойных пород (сосна, ель), сухие, размеры 50х50 мм, сорт АВ |  |  |  | м3 | 0.0122 |  | 0.00366 | 39263.81 | 1 | 39263.81 |  | 143.71 | [27 empty] | Бруски строганные хвойных пород (сосна, ель), сухие, размеры 50х50 мм, сорт АВ
| 11.1.03.06-0070 | Доска обрезная хвойных пород, естественной влажности, длина 2-6,5 м, ширина 100-250 мм, толщина 25 мм, сорт II |  |  |  | м3 | 0.0061 |  | 0.00183 | 10082.68 | 1.38 | 13914.1 |  | 25.46 | [27 empty] | Доска обрезная хвойных пород, естественной влажности, длина 2-6,5 м, ширина 100-250 мм, толщина 25 мм, сорт II
| 14.5.01.06-0014 | Герметик однокомпонентный полиуретановый конструкционный, водостойкий, устойчивый к УФ-излучению и агрессивным средам, для устройства межпанельных, межблочных швов, узлов соединений сборных конструкций, кровельных стыков, стыков строительных конструкций |  |  |  | кг | 0.2359 |  | 0.07077 | 536.09 | 1.13 | 605.78 |  | 42.87 | [27 empty] | Герметик однокомпонентный полиуретановый конструкционный, водостойкий, устойчивый к УФ-излучению и агрессивным средам, для устройства межпанельных, межблочных швов, узлов соединений сборных конструкций, кровельных стыков, стыков строительных конструкций
|  | Итого прямые затраты |  |  |  | 12: 2074.21 | [29 empty] | Итого прямые затраты
|  | ФОТ |  |  |  | 12: 1436.95 | [30 empty] | ФОТ
| Пр/812-021.0-1, Приказ № 812/пр от 21.12.2020 п.25 | НР Автомобильные дороги |  |  |  | 4: %; 5: 147; 6: 0.9; 7: 132.3; 12: 1901.08 | [30 empty] | НР Автомобильные дороги
| Пр/774-021.0, Приказ № 774/пр от 11.12.2020 п.16 | СП Автомобильные дороги |  |  |  | 4: %; 5: 134; 6: 0.85; 7: 113.9; 12: 1636.69 | [30 empty] | СП Автомобильные дороги
11 | ФСБЦ-04.1.02.05-0128 | Смеси бетонные тяжелого бетона (БСТ) на щебне из гравия, класс В12,5, F(1)100, W4 |  |  |  | м3 | 0.3 | 1 | 0.3 | 4541.55 | 1.44 | 6539.83 |  | 1961.95 | [23 empty] | Смеси бетонные тяжелого бетона (БСТ) на щебне из гравия, класс В12,5, F(1)100, W4
|  | Объем=0,3*10*0,1 | [36 empty] | Объем=0,3*10*0,1
12 | ТЦ_05.2.02.25_16_1660138222_18.03.2026_02_7.1 | Пескоуловитель BetoMax Drive ПУ-15.21.50-Б бетонный 42871 |  |  |  | шт | 3 | 1 | 3 |  |  | 12461.55 |  | 37384.65 | [23 empty] | Пескоуловитель BetoMax Drive ПУ-15.21.50-Б бетонный 42871
13 | ТЦ_08.1.02.14_16_1660138222_18.03.2026_02_15.1 | Решетка водоприемная Drive РВ-15.20.50 "шина" чугунная ВЧ, кл.Е 22505 |  |  |  | шт | 3 | 1 | 3 |  |  | 3740.55 |  | 11221.65 | [23 empty] | Решетка водоприемная Drive РВ-15.20.50 "шина" чугунная ВЧ, кл.Е 22505
14 | ТЦ_05.2.02.25_16_1660138222_18.03.2026_02_8.1 | Переходник каскадный стальной ПР-ПУ-15.21.50-Б-ОС для пескоуловителя бетонного Dn150, 61248-D |  |  |  | шт | 6 | 1 | 6 |  |  | 1281.69 |  | 7690.14 | [23 empty] | Переходник каскадный стальной ПР-ПУ-15.21.50-Б-ОС для пескоуловителя бетонного Dn150, 61248-D
15 | ГЭСН27-02-031-03 | Устройство бетонных водоотводных лотков с чугунными решетками (крышками) на подготовленные основания, диаметр гидравлического сечения: 200 мм |  |  |  | 4: 100 м; 5: 1.98; 6: 1; 7: 1.98 | [23 empty] | Устройство бетонных водоотводных лотков с чугунными решетками (крышками) на подготовленные основания, диаметр гидравлического сечения: 200 мм
|  | Объем=198 / 100 | [36 empty] | Объем=198 / 100
| 1 | ОТ(ЗТ) |  |  |  | 4: чел.-ч; 7: 298.683; 12: 100417.22 | [26 empty] | ОТ(ЗТ)
| 1-100-32 | Средний разряд работы 3,2 |  |  |  | 4: чел.-ч; 5: 150.85; 7: 298.683; 10: 336.2; 12: 100417.22 | [27 empty] | Средний разряд работы 3,2
| 2 | ЭМ |  |  |  | 12: 33355.52 | [26 empty] | ЭМ
|  | ОТм(ЗТм) |  |  |  | 4: чел.-ч; 7: 31.4622; 12: 12455.91 | [26 empty] | ОТм(ЗТм)
| 91.05.13-015 | Автомобили бортовые, грузоподъемность до 12 т, с краном-манипулятором, грузоподъемность 1,5 т |  |  |  | маш.-ч | 4.91 |  | 9.7218 | 877.45 | 1.37 | 1202.11 |  | 11686.67 | [27 empty] | Автомобили бортовые, грузоподъемность до 12 т, с краном-манипулятором, грузоподъемность 1,5 т
| 4-100-050 | ОТм(Зтм) Средний разряд машинистов 5 |  |  |  | 4: чел.-ч; 5: 4.91; 7: 9.7218; 10: 424.38; 12: 4125.74 | [28 empty] | ОТм(Зтм) Средний разряд машинистов 5
| 91.06.05-056 | Погрузчики одноковшовые универсальные фронтальные пневмоколесные, номинальная вместимость основного ковша 1,1 м3, грузоподъемность 2 т |  |  |  | 4: маш.-ч; 5: 8.21; 7: 16.2558; 10: 948.35; 12: 15416.19 | [27 empty] | Погрузчики одноковшовые универсальные фронтальные пневмоколесные, номинальная вместимость основного ковша 1,1 м3, грузоподъемность 2 т
| 4-100-040 | ОТм(Зтм) Средний разряд машинистов 4 |  |  |  | 4: чел.-ч; 5: 8.21; 7: 16.2558; 10: 369.26; 12: 6002.62 | [28 empty] | ОТм(Зтм) Средний разряд машинистов 4
| 91.07.04-001 | Вибраторы глубинные |  |  |  | маш.-ч | 2.63 |  | 5.2074 | 10.37 | 1.26 | 13.07 |  | 68.06 | [27 empty] | Вибраторы глубинные
| 91.14.01-003 | Автобетоносмесители, объем барабана 6 м3 |  |  |  | маш.-ч | 2.77 |  | 5.4846 | 788.55 | 1.43 | 1127.63 |  | 6184.6 | [27 empty] | Автобетоносмесители, объем барабана 6 м3
| 4-100-050 | ОТм(Зтм) Средний разряд машинистов 5 |  |  |  | 4: чел.-ч; 5: 2.77; 7: 5.4846; 10: 424.38; 12: 2327.55 | [28 empty] | ОТм(Зтм) Средний разряд машинистов 5
| 4 | М |  |  |  | 12: 33231.12 | [26 empty] | М
| 01.3.04.08-0012 | Масло антраценовое |  |  |  | т | 0.0297 |  | 0.058806 | 26894.82 | 0.72 | 19364.27 |  | 1138.74 | [27 empty] | Масло антраценовое
| 01.7.06.09-0007 | Ленты стыковочные битумно-полимерные для дорожных покрытий из асфальтобетонных смесей, размеры 50х5 мм |  |  |  | м | 208 |  | 411.84 | 30.15 | 1.2 | 36.18 |  | 14900.37 | [27 empty] | Ленты стыковочные битумно-полимерные для дорожных покрытий из асфальтобетонных смесей, размеры 50х5 мм
| 01.7.15.14-0014 | Шурупы самонарезающие стальные фосфатированные с потайной головкой и крестообразным шлицем, остроконечные, диаметр 4,2 мм, длина 65 мм |  |  |  | 1000 шт | 1.939 |  | 3.8392 | 760.19 | 1.19 | 904.63 |  | 3473.07 | [27 empty] | Шурупы самонарезающие стальные фосфатированные с потайной головкой и крестообразным шлицем, остроконечные, диаметр 4,2 мм, длина 65 мм
| 11.1.03.01-0001 | Бруски строганные хвойных пород (сосна, ель), сухие, размеры 50х50 мм, сорт АВ |  |  |  | м3 | 0.0372 |  | 0.073656 | 39263.81 | 1 | 39263.81 |  | 2892.02 | [27 empty] | Бруски строганные хвойных пород (сосна, ель), сухие, размеры 50х50 мм, сорт АВ
| 11.1.03.06-0070 | Доска обрезная хвойных пород, естественной влажности, длина 2-6,5 м, ширина 100-250 мм, толщина 25 мм, сорт II |  |  |  | м3 | 0.138 |  | 0.27324 | 10082.68 | 1.38 | 13914.1 |  | 3801.89 | [27 empty] | Доска обрезная хвойных пород, естественной влажности, длина 2-6,5 м, ширина 100-250 мм, толщина 25 мм, сорт II
| 14.5.01.06-0014 | Герметик однокомпонентный полиуретановый конструкционный, водостойкий, устойчивый к УФ-излучению и агрессивным средам, для устройства межпанельных, межблочных швов, узлов соединений сборных конструкций, кровельных стыков, стыков строительных конструкций |  |  |  | кг | 5.8569 |  | 11.5967 | 536.09 | 1.13 | 605.78 |  | 7025.03 | [27 empty] | Герметик однокомпонентный полиуретановый конструкционный, водостойкий, устойчивый к УФ-излучению и агрессивным средам, для устройства межпанельных, межблочных швов, узлов соединений сборных конструкций, кровельных стыков, стыков строительных конструкций
|  | Итого прямые затраты |  |  |  | 12: 179459.77 | [29 empty] | Итого прямые затраты
|  | ФОТ |  |  |  | 12: 112873.13 | [30 empty] | ФОТ
| Пр/812-021.0-1, Приказ № 812/пр от 21.12.2020 п.25 | НР Автомобильные дороги |  |  |  | 4: %; 5: 147; 6: 0.9; 7: 132.3; 12: 149331.15 | [30 empty] | НР Автомобильные дороги
| Пр/774-021.0, Приказ № 774/пр от 11.12.2020 п.16 | СП Автомобильные дороги |  |  |  | 4: %; 5: 134; 6: 0.85; 7: 113.9; 12: 128562.5 | [30 empty] | СП Автомобильные дороги
16 | ФСБЦ-04.1.02.05-0128 | Смеси бетонные тяжелого бетона (БСТ) на щебне из гравия, класс В12,5, F(1)100, W4 |  |  |  | м3 | 19.8 | 1 | 19.8 | 4541.55 | 1.44 | 6539.83 |  | 129488.63 | [23 empty] | Смеси бетонные тяжелого бетона (БСТ) на щебне из гравия, класс В12,5, F(1)100, W4
|  | Объем=1,98*100*0,1 | [36 empty] | Объем=1,98*100*0,1
17 | ТЦ_05.2.02.25_16_1660138222_18.03.2026_02_10.1 | Лоток водоотводный BetoMax Drive ЛВ–20.26.31-Б бетонный 45071 |  |  |  | шт | 198 | 1 | 198 |  |  | 6063.98 |  | 1200668.04 | [23 empty] | Лоток водоотводный BetoMax Drive ЛВ–20.26.31-Б бетонный 45071
18 | ТЦ_08.1.02.14_16_1660138222_18.03.2026_02_16.1 | Решетка водоприемная Drive РВ-20.25.50 "шина" чугунная ВЧ, кл. Е 253055 |  |  |  | шт | 396 | 1 | 396 |  |  | 4475.45 |  | 1772278.2 | [23 empty] | Решетка водоприемная Drive РВ-20.25.50 "шина" чугунная ВЧ, кл. Е 253055
21 | ГЭСН27-02-032-03 | Устройство бетонных односекционных пескоуловителей длиной 500 мм на подготовленные основания, диаметр гидравлического сечения: 200 мм |  |  |  | 4: 10 шт; 5: 0.7; 6: 1; 7: 0.7 | [23 empty] | Устройство бетонных односекционных пескоуловителей длиной 500 мм на подготовленные основания, диаметр гидравлического сечения: 200 мм
|  | Объем=7 / 10 | [36 empty] | Объем=7 / 10
| 421/пр_2020_п.58_пп.б | При применении сметных норм, включенных в сборники ГЭСН (ФЕР, ТЕР), аналогичных технологическим процессам в новом строительстве, в том числе по возведению новых конструктивных элементов ОЗП=1,15; ЭМ=1,25 к расх.; ЗПМ=1,25; ТЗ=1,15; ТЗМ=1,25 | [37 empty] | При применении сметных норм, включенных в сборники ГЭСН (ФЕР, ТЕР), аналогичных технологическим процессам в новом строительстве, в том числе по возведению новых конструктивных элементов ОЗП=1,15; ЭМ=1,25 к расх.; ЗПМ=1,25; ТЗ=1,15; ТЗМ=1,25
| 1 | ОТ(ЗТ) |  |  |  | 4: чел.-ч; 7: 10.6341; 12: 3619.09 | [26 empty] | ОТ(ЗТ)
| 1-100-33 | Средний разряд работы 3,3 |  |  |  | чел.-ч | 13.21 | 1.15 | 10.6341 |  |  | 340.33 |  | 3619.09 | [27 empty] | Средний разряд работы 3,3
| 2 | ЭМ |  |  |  | 12: 1452.44 | [26 empty] | ЭМ
|  | ОТм(ЗТм) |  |  |  | 4: чел.-ч; 7: 1.3738; 12: 543.44 | [26 empty] | ОТм(ЗТм)
| 91.05.13-015 | Автомобили бортовые, грузоподъемность до 12 т, с краном-манипулятором, грузоподъемность 1,5 т |  |  |  | маш.-ч | 0.44 | 1.25 | 0.385 | 877.45 | 1.37 | 1202.11 |  | 462.81 | [27 empty] | Автомобили бортовые, грузоподъемность до 12 т, с краном-манипулятором, грузоподъемность 1,5 т
| 4-100-050 | ОТм(Зтм) Средний разряд машинистов 5 |  |  |  | чел.-ч | 0.44 | 1.25 | 0.385 |  |  | 424.38 |  | 163.39 | [28 empty] | ОТм(Зтм) Средний разряд машинистов 5
| 91.06.05-056 | Погрузчики одноковшовые универсальные фронтальные пневмоколесные, номинальная вместимость основного ковша 1,1 м3, грузоподъемность 2 т |  |  |  | маш.-ч | 0.82 | 1.25 | 0.7175 |  |  | 948.35 |  | 680.44 | [27 empty] | Погрузчики одноковшовые универсальные фронтальные пневмоколесные, номинальная вместимость основного ковша 1,1 м3, грузоподъемность 2 т
| 4-100-040 | ОТм(Зтм) Средний разряд машинистов 4 |  |  |  | чел.-ч | 0.82 | 1.25 | 0.7175 |  |  | 369.26 |  | 264.94 | [28 empty] | ОТм(Зтм) Средний разряд машинистов 4
| 91.07.04-001 | Вибраторы глубинные |  |  |  | маш.-ч | 0.29 | 1.25 | 0.25375 | 10.37 | 1.26 | 13.07 |  | 3.32 | [27 empty] | Вибраторы глубинные
| 91.14.01-003 | Автобетоносмесители, объем барабана 6 м3 |  |  |  | маш.-ч | 0.31 | 1.25 | 0.27125 | 788.55 | 1.43 | 1127.63 |  | 305.87 | [27 empty] | Автобетоносмесители, объем барабана 6 м3
| 4-100-050 | ОТм(Зтм) Средний разряд машинистов 5 |  |  |  | чел.-ч | 0.31 | 1.25 | 0.27125 |  |  | 424.38 |  | 115.11 | [28 empty] | ОТм(Зтм) Средний разряд машинистов 5
| 4 | М |  |  |  | 12: 1157.97 | [26 empty] | М
| 01.3.04.08-0012 | Масло антраценовое |  |  |  | т | 0.0028 |  | 0.00196 | 26894.82 | 0.72 | 19364.27 |  | 37.95 | [27 empty] | Масло антраценовое
| 01.7.06.09-0007 | Ленты стыковочные битумно-полимерные для дорожных покрытий из асфальтобетонных смесей, размеры 50х5 мм |  |  |  | м | 10.4 |  | 7.28 | 30.15 | 1.2 | 36.18 |  | 263.39 | [27 empty] | Ленты стыковочные битумно-полимерные для дорожных покрытий из асфальтобетонных смесей, размеры 50х5 мм
| 01.7.15.14-0014 | Шурупы самонарезающие стальные фосфатированные с потайной головкой и крестообразным шлицем, остроконечные, диаметр 4,2 мм, длина 65 мм |  |  |  | 1000 шт | 0.242 |  | 0.1694 | 760.19 | 1.19 | 904.63 |  | 153.24 | [27 empty] | Шурупы самонарезающие стальные фосфатированные с потайной головкой и крестообразным шлицем, остроконечные, диаметр 4,2 мм, длина 65 мм
| 11.1.03.01-0001 | Бруски строганные хвойных пород (сосна, ель), сухие, размеры 50х50 мм, сорт АВ |  |  |  | м3 | 0.0142 |  | 0.00994 | 39263.81 | 1 | 39263.81 |  | 390.28 | [27 empty] | Бруски строганные хвойных пород (сосна, ель), сухие, размеры 50х50 мм, сорт АВ
| 11.1.03.06-0070 | Доска обрезная хвойных пород, естественной влажности, длина 2-6,5 м, ширина 100-250 мм, толщина 25 мм, сорт II |  |  |  | м3 | 0.0069 |  | 0.00483 | 10082.68 | 1.38 | 13914.1 |  | 67.21 | [27 empty] | Доска обрезная хвойных пород, естественной влажности, длина 2-6,5 м, ширина 100-250 мм, толщина 25 мм, сорт II
| 14.5.01.06-0014 | Герметик однокомпонентный полиуретановый конструкционный, водостойкий, устойчивый к УФ-излучению и агрессивным средам, для устройства межпанельных, межблочных швов, узлов соединений сборных конструкций, кровельных стыков, стыков строительных конструкций |  |  |  | кг | 0.5799 |  | 0.40593 | 536.09 | 1.13 | 605.78 |  | 245.9 | [27 empty] | Герметик однокомпонентный полиуретановый конструкционный, водостойкий, устойчивый к УФ-излучению и агрессивным средам, для устройства межпанельных, межблочных швов, узлов соединений сборных конструкций, кровельных стыков, стыков строительных конструкций
|  | Итого прямые затраты |  |  |  | 12: 6772.94 | [29 empty] | Итого прямые затраты
|  | ФОТ |  |  |  | 12: 4162.53 | [30 empty] | ФОТ
| Пр/812-021.0-1, Приказ № 812/пр от 21.12.2020 п.25 | НР Автомобильные дороги |  |  |  | 4: %; 5: 147; 6: 0.9; 7: 132.3; 12: 5507.03 | [30 empty] | НР Автомобильные дороги
| Пр/774-021.0, Приказ № 774/пр от 11.12.2020 п.16 | СП Автомобильные дороги |  |  |  | 4: %; 5: 134; 6: 0.85; 7: 113.9; 12: 4741.12 | [30 empty] | СП Автомобильные дороги
22 | ФСБЦ-04.1.02.05-0128 | Смеси бетонные тяжелого бетона (БСТ) на щебне из гравия, класс В12,5, F(1)100, W4 |  |  |  | м3 | 0.7 | 1 | 0.7 | 4541.55 | 1.44 | 6539.83 |  | 4577.88 | [23 empty] | Смеси бетонные тяжелого бетона (БСТ) на щебне из гравия, класс В12,5, F(1)100, W4
|  | Объем=0,7*10*0,1 | [36 empty] | Объем=0,7*10*0,1
23 | ТЦ_05.2.02.25_16_1660138222_18.03.2026_02_11.1 | Пескоуловитель BetoMax Drive ПУ-20.26.57–Б бетонный 45871 |  |  |  | шт | 7 | 1 | 7 |  |  | 14922.1 |  | 104454.7 | [23 empty] | Пескоуловитель BetoMax Drive ПУ-20.26.57–Б бетонный 45871
24 | ТЦ_08.1.02.14_16_1660138222_18.03.2026_02_16.1 | Решетка водоприемная Drive РВ-20.25.50 "шина" чугунная ВЧ, кл. Е 253055 |  |  |  | шт | 7 | 1 | 7 |  |  | 4475.45 |  | 31328.15 | [23 empty] | Решетка водоприемная Drive РВ-20.25.50 "шина" чугунная ВЧ, кл. Е 253055
Ремонт бордюров и дождеприемников | [36 empty] | Ремонт бордюров и дождеприемников
25 | ГЭСНр68-02-018-02 | Регулирование высотного положения крышек колодцев с подъемом на высоту: свыше 5 до 10 см |  |  |  | 4: шт; 5: 18; 6: 1; 7: 18 | [23 empty] | Регулирование высотного положения крышек колодцев с подъемом на высоту: свыше 5 до 10 см
| 1 | ОТ(ЗТ) |  |  |  | 4: чел.-ч; 7: 31.32; 12: 9839.18 | [26 empty] | ОТ(ЗТ)
| 1-100-25 | Средний разряд работы 2,5 |  |  |  | 4: чел.-ч; 5: 1.74; 7: 31.32; 10: 314.15; 12: 9839.18 | [27 empty] | Средний разряд работы 2,5
| 2 | ЭМ |  |  |  | 12: 516.65 | [26 empty] | ЭМ
|  | ОТм(ЗТм) |  |  |  | 4: чел.-ч; 7: 0.9; 12: 332.33 | [26 empty] | ОТм(ЗТм)
| 91.14.02-001 | Автомобили бортовые, грузоподъемность до 5 т |  |  |  | 4: маш.-ч; 5: 0.05; 7: 0.9; 10: 574.06; 12: 516.65 | [27 empty] | Автомобили бортовые, грузоподъемность до 5 т
| 4-100-040 | ОТм(Зтм) Средний разряд машинистов 4 |  |  |  | 4: чел.-ч; 5: 0.05; 7: 0.9; 10: 369.26; 12: 332.33 | [28 empty] | ОТм(Зтм) Средний разряд машинистов 4
|  | Итого прямые затраты |  |  |  | 12: 10688.16 | [29 empty] | Итого прямые затраты
|  | ФОТ |  |  |  | 12: 10171.51 | [30 empty] | ФОТ
| Пр/812-102.0-1 | НР Благоустройство (ремонтно-строительные) |  |  |  | 4: %; 5: 102; 7: 102; 12: 10374.94 | [30 empty] | НР Благоустройство (ремонтно-строительные)
| Пр/774-102.0 | СП Благоустройство (ремонтно-строительные) |  |  |  | 4: %; 5: 54; 7: 54; 12: 5492.62 | [30 empty] | СП Благоустройство (ремонтно-строительные)
26 | ФСБЦ-04.3.01.09-0016 | Раствор готовый кладочный, цементный, М200 |  |  |  | м3 | 0.144 | 1 | 0.144 | 4033.62 | 1.27 | 5122.7 |  | 737.67 | [23 empty] | Раствор готовый кладочный, цементный, М200
27 | ГЭСН27-03-010-01 | Разборка бортовых камней: на бетонном основании |  |  |  | 4: 100 м; 5: 0.8; 6: 1; 7: 0.8 | [23 empty] | Разборка бортовых камней: на бетонном основании
|  | Объем=(160*50%) / 100 | [36 empty] | Объем=(160*50%) / 100
| 1 | ОТ(ЗТ) |  |  |  | 4: чел.-ч; 7: 61.36; 12: 18938.15 | [26 empty] | ОТ(ЗТ)
| 1-100-23 | Средний разряд работы 2,3 |  |  |  | 4: чел.-ч; 5: 76.7; 7: 61.36; 10: 308.64; 12: 18938.15 | [27 empty] | Средний разряд работы 2,3
|  | Итого прямые затраты |  |  |  | 12: 18938.15 | [29 empty] | Итого прямые затраты
|  | ФОТ |  |  |  | 12: 18938.15 | [30 empty] | ФОТ
| Пр/812-021.0-1, Приказ № 812/пр от 21.12.2020 п.25 | НР Автомобильные дороги |  |  |  | 4: %; 5: 147; 6: 0.9; 7: 132.3; 12: 25055.17 | [30 empty] | НР Автомобильные дороги
| Пр/774-021.0, Приказ № 774/пр от 11.12.2020 п.16 | СП Автомобильные дороги |  |  |  | 4: %; 5: 134; 6: 0.85; 7: 113.9; 12: 21570.55 | [30 empty] | СП Автомобильные дороги
28 | ГЭСН27-02-011-01 | Установка природных бортовых гранитных камней типа 3ГП (бордюр б/у) |  |  |  | 4: 100 м; 5: 0.8; 6: 1; 7: 0.8 | [23 empty] | Установка природных бортовых гранитных камней типа 3ГП (бордюр б/у)
|  | Объем=(160*50%) / 100 | [36 empty] | Объем=(160*50%) / 100
| 421/пр_2020_п.58_пп.б | При применении сметных норм, включенных в сборники ГЭСН (ФЕР, ТЕР), аналогичных технологическим процессам в новом строительстве, в том числе по возведению новых конструктивных элементов ОЗП=1,15; ЭМ=1,25 к расх.; ЗПМ=1,25; ТЗ=1,15; ТЗМ=1,25 | [37 empty] | При применении сметных норм, включенных в сборники ГЭСН (ФЕР, ТЕР), аналогичных технологическим процессам в новом строительстве, в том числе по возведению новых конструктивных элементов ОЗП=1,15; ЭМ=1,25 к расх.; ЗПМ=1,25; ТЗ=1,15; ТЗМ=1,25
| 1 | ОТ(ЗТ) |  |  |  | 4: чел.-ч; 7: 92.276; 12: 29496.95 | [26 empty] | ОТ(ЗТ)
| 1-100-27 | Средний разряд работы 2,7 |  |  |  | чел.-ч | 100.3 | 1.15 | 92.276 |  |  | 319.66 |  | 29496.95 | [27 empty] | Средний разряд работы 2,7
| 2 | ЭМ |  |  |  | 12: 17333.11 | [26 empty] | ЭМ
|  | ОТм(ЗТм) |  |  |  | 4: чел.-ч; 7: 10.28; 12: 4352.97 | [26 empty] | ОТм(ЗТм)
| 91.06.05-041 | Погрузчики телескопические, грузоподъемность до 3 т, высота подъема до 16 м |  |  |  | маш.-ч | 6.8 | 1.25 | 6.8 |  |  | 1824.9 |  | 12409.32 | [27 empty] | Погрузчики телескопические, грузоподъемность до 3 т, высота подъема до 16 м
| 4-100-050 | ОТм(Зтм) Средний разряд машинистов 5 |  |  |  | чел.-ч | 6.8 | 1.25 | 6.8 |  |  | 424.38 |  | 2885.78 | [28 empty] | ОТм(Зтм) Средний разряд машинистов 5
| 91.06.05-059 | Погрузчики одноковшовые универсальные фронтальные пневмоколесные, номинальная вместимость основного ковша 2,3 м3, грузоподъемность 4 т |  |  |  | маш.-ч | 2.14 | 1.25 | 2.14 |  |  | 1500.29 |  | 3210.62 | [27 empty] | Погрузчики одноковшовые универсальные фронтальные пневмоколесные, номинальная вместимость основного ковша 2,3 м3, грузоподъемность 4 т
| 4-100-050 | ОТм(Зтм) Средний разряд машинистов 5 |  |  |  | чел.-ч | 2.14 | 1.25 | 2.14 |  |  | 424.38 |  | 908.17 | [28 empty] | ОТм(Зтм) Средний разряд машинистов 5
| 91.07.03-008 | Бетоносмесители гравитационные передвижные, объем барабана 250 л |  |  |  | маш.-ч | 0.1 | 1.25 | 0.1 | 6.12 | 1.47 | 9 |  | 0.9 | [27 empty] | Бетоносмесители гравитационные передвижные, объем барабана 250 л
| 4-100-030 | ОТм(Зтм) Средний разряд машинистов 3 |  |  |  | чел.-ч | 0.1 | 1.25 | 0.1 |  |  | 327.93 |  | 32.79 | [28 empty] | ОТм(Зтм) Средний разряд машинистов 3
| 91.14.02-004 | Автомобили бортовые, грузоподъемность до 15 т |  |  |  | маш.-ч | 1.24 | 1.25 | 1.24 |  |  | 1339.86 |  | 1661.43 | [27 empty] | Автомобили бортовые, грузоподъемность до 15 т
| 4-100-050 | ОТм(Зтм) Средний разряд машинистов 5 |  |  |  | чел.-ч | 1.24 | 1.25 | 1.24 |  |  | 424.38 |  | 526.23 | [28 empty] | ОТм(Зтм) Средний разряд машинистов 5
| 91.21.15-001 | Бензорезы, мощность двигателя 3 кВт (4 л.с.) |  |  |  | маш.-ч | 1.06 | 1.25 | 1.06 |  |  | 47.96 |  | 50.84 | [27 empty] | Бензорезы, мощность двигателя 3 кВт (4 л.с.)
| 4 | М |  |  |  | 12: 209.89 | [26 empty] | М
| 01.7.03.01-0001 | Вода |  |  |  | 4: м3; 5: 0.12; 7: 0.096; 10: 33.18; 12: 3.19 | [27 empty] | Вода
| 03.2.01.01-0001 | Портландцемент бездобавочный общестроительный ЦЕМ 0 32,5Н |  |  |  | 4: т; 5: 0.03; 7: 0.024; 10: 8612.67; 12: 206.7 | [27 empty] | Портландцемент бездобавочный общестроительный ЦЕМ 0 32,5Н
|  | Итого прямые затраты |  |  |  | 12: 51392.92 | [29 empty] | Итого прямые затраты
|  | ФОТ |  |  |  | 12: 33849.92 | [30 empty] | ФОТ
| Пр/812-021.0-1, Приказ № 812/пр от 21.12.2020 п.25 | НР Автомобильные дороги |  |  |  | 4: %; 5: 147; 6: 0.9; 7: 132.3; 12: 44783.44 | [30 empty] | НР Автомобильные дороги
| Пр/774-021.0, Приказ № 774/пр от 11.12.2020 п.16 | СП Автомобильные дороги |  |  |  | 4: %; 5: 134; 6: 0.85; 7: 113.9; 12: 38555.06 | [30 empty] | СП Автомобильные дороги
29 | ФСБЦ-02.3.01.02-1118 | Песок природный для строительных работ II класс, средний |  |  |  | м3 | 0.088 | 1 | 0.088 | 565.2 | 2.37 | 1339.52 |  | 117.88 | [23 empty] | Песок природный для строительных работ II класс, средний
30 | ФСБЦ-04.1.02.05-0130 | Смеси бетонные тяжелого бетона (БСТ) на щебне из гравия, класс В15, F(1)100, W4 |  |  |  | м3 | 6.36 | 1 | 6.36 |  |  | 6625.59 |  | 42138.75 | [23 empty] | Смеси бетонные тяжелого бетона (БСТ) на щебне из гравия, класс В15, F(1)100, W4
31 | ГЭСНр66-01-008-01 | Демонтаж чугунных люков |  |  |  | 4: шт; 5: 6; 6: 1; 7: 6 | [23 empty] | Демонтаж чугунных люков
| 1 | ОТ(ЗТ) |  |  |  | 4: чел.-ч; 7: 13.62; 12: 4128.63 | [26 empty] | ОТ(ЗТ)
| 1-100-21 | Средний разряд работы 2,1 |  |  |  | 4: чел.-ч; 5: 2.27; 7: 13.62; 10: 303.13; 12: 4128.63 | [27 empty] | Средний разряд работы 2,1
|  | Итого прямые затраты |  |  |  | 12: 4128.63 | [29 empty] | Итого прямые затраты
|  | ФОТ |  |  |  | 12: 4128.63 | [30 empty] | ФОТ
| Пр/812-100.1-1 | НР Наружные инженерные сети: демонтаж, разборка, очистка (ремонтно-строительные) |  |  |  | 4: %; 5: 89; 7: 89; 12: 3674.48 | [30 empty] | НР Наружные инженерные сети: демонтаж, разборка, очистка (ремонтно-строительные)
| Пр/774-100.1 | СП Наружные инженерные сети: демонтаж, разборка, очистка (ремонтно-строительные) |  |  |  | 4: %; 5: 44; 7: 44; 12: 1816.6 | [30 empty] | СП Наружные инженерные сети: демонтаж, разборка, очистка (ремонтно-строительные)
32 | ГЭСН23-04-011-01 | Установка люка (б/у) |  |  |  | 4: шт; 5: 6; 6: 1; 7: 6 | [23 empty] | Установка люка (б/у)
| 1 | ОТ(ЗТ) |  |  |  | 4: чел.-ч; 7: 7.86; 12: 2609.99 | [26 empty] | ОТ(ЗТ)
| 1-100-31 | Средний разряд работы 3,1 |  |  |  | 4: чел.-ч; 5: 1.31; 7: 7.86; 10: 332.06; 12: 2609.99 | [27 empty] | Средний разряд работы 3,1
| 2 | ЭМ |  |  |  | 12: 206.66 | [26 empty] | ЭМ
|  | ОТм(ЗТм) |  |  |  | 4: чел.-ч; 7: 0.36; 12: 132.93 | [26 empty] | ОТм(ЗТм)
| 91.14.02-001 | Автомобили бортовые, грузоподъемность до 5 т |  |  |  | 4: маш.-ч; 5: 0.06; 7: 0.36; 10: 574.06; 12: 206.66 | [27 empty] | Автомобили бортовые, грузоподъемность до 5 т
| 4-100-040 | ОТм(Зтм) Средний разряд машинистов 4 |  |  |  | 4: чел.-ч; 5: 0.06; 7: 0.36; 10: 369.26; 12: 132.93 | [28 empty] | ОТм(Зтм) Средний разряд машинистов 4
| 4 | М |  |  |  | 12: 37.11 | [26 empty] | М
| 04.1.02.05-0136 | Смеси бетонные тяжелого бетона (БСТ) на щебне из гравия, класс В20, F(1)100, W4 |  |  |  | 4: м3; 5: 0.0008; 7: 0.0048; 10: 7731.14; 12: 37.11 | [27 empty] | Смеси бетонные тяжелого бетона (БСТ) на щебне из гравия, класс В20, F(1)100, W4
|  | Итого прямые затраты |  |  |  | 12: 2986.69 | [29 empty] | Итого прямые затраты
|  | ФОТ |  |  |  | 12: 2742.92 | [30 empty] | ФОТ
| Пр/812-018.0-1, Приказ № 812/пр от 21.12.2020 п.25 | НР Наружные сети водопровода, канализации, теплоснабжения, газопровода |  |  |  | 4: %; 5: 117; 6: 0.9; 7: 105.3; 12: 2888.29 | [30 empty] | НР Наружные сети водопровода, канализации, теплоснабжения, газопровода
| Пр/774-018.0, Приказ № 774/пр от 11.12.2020 п.16 | СП Наружные сети водопровода, канализации, теплоснабжения, газопровода |  |  |  | 4: %; 5: 74; 6: 0.85; 7: 62.9; 12: 1725.3 | [30 empty] | СП Наружные сети водопровода, канализации, теплоснабжения, газопровода
|  | Итоги по разделу 1 Замена лотков дождеприемных : | [43 empty] | Итоги по разделу 1 Замена лотков дождеприемных :
|  | Всего прямые затраты (справочно) |  |  |  | 12: 5544681.13 | [32 empty] | Всего прямые затраты (справочно)
|  | в том числе: | [44 empty] | в том числе:
|  | Оплата труда рабочих |  |  |  | 12: 343163.33 | [32 empty] | Оплата труда рабочих
|  | Эксплуатация машин |  |  |  | 12: 77542.94 | [32 empty] | Эксплуатация машин
|  | Оплата труда машинистов (Отм) |  |  |  | 12: 26728.01 | [32 empty] | Оплата труда машинистов (Отм)
|  | Материалы |  |  |  | 12: 5097246.85 | [32 empty] | Материалы
|  | Строительные работы |  |  |  | 12: 6439365.81 | [32 empty] | Строительные работы
|  | в том числе: | [44 empty] | в том числе:
|  | оплата труда |  |  |  | 12: 343163.33 | [32 empty] | оплата труда
|  | эксплуатация машин и механизмов |  |  |  | 12: 77542.94 | [32 empty] | эксплуатация машин и механизмов
|  | оплата труда машинистов (Отм) |  |  |  | 12: 26728.01 | [32 empty] | оплата труда машинистов (Отм)
|  | материалы |  |  |  | 12: 5097246.85 | [32 empty] | материалы
|  | накладные расходы |  |  |  | 12: 483755.97 | [32 empty] | накладные расходы
|  | сметная прибыль |  |  |  | 12: 410928.71 | [32 empty] | сметная прибыль
|  | Всего ФОТ (справочно) |  |  |  | 12: 369891.34 | [32 empty] | Всего ФОТ (справочно)
|  | Всего накладные расходы (справочно) |  |  |  | 12: 483755.97 | [32 empty] | Всего накладные расходы (справочно)
|  | Всего сметная прибыль (справочно) |  |  |  | 12: 410928.71 | [32 empty] | Всего сметная прибыль (справочно)
|  | Всего по разделу 1 Замена лотков дождеприемных |  |  |  | 12: 6439365.81 | [33 empty] | Всего по разделу 1 Замена лотков дождеприемных
|  | справочно: | [44 empty] | справочно:
|  | Материальные ресурсы, отсутствующие в ФРСН |  |  |  | 12: 4784579.57 | [32 empty] | Материальные ресурсы, отсутствующие в ФРСН
|  | Затраты труда рабочих |  |  |  | 7: 1033,59273 | [34 empty] | Затраты труда рабочих
|  | Затраты труда машинистов |  |  |  | 7: 65,3723 | [34 empty] | Затраты труда машинистов
Раздел 2. Входы | [35 empty] | Раздел 2. Входы
33 | ГЭСНр68-02-004-20 | Разборка тротуаров: из природных материалов (плиты гранитные) на цементно-песчаном монтажном слое толщиной 50 мм |  |  |  | 4: 100 м2; 5: 0.10009; 6: 1; 7: 0.10009 | [23 empty] | Разборка тротуаров: из природных материалов (плиты гранитные) на цементно-песчаном монтажном слое толщиной 50 мм
|  | Объем=((6,669+12,86+4,24)*42,11%) / 100 | [36 empty] | Объем=((6,669+12,86+4,24)*42,11%) / 100
| 1 | ОТ(ЗТ) |  |  |  | 4: чел.-ч; 7: 22.3204; 12: 7011.94 | [26 empty] | ОТ(ЗТ)
| 1-100-25 | Средний разряд работы 2,5 |  |  |  | 4: чел.-ч; 5: 223; 7: 22.3204; 10: 314.15; 12: 7011.94 | [27 empty] | Средний разряд работы 2,5
| 2 | ЭМ |  |  |  | 12: 1356.1 | [26 empty] | ЭМ
|  | ОТм(ЗТм) |  |  |  | 4: чел.-ч; 7: 2.4853; 12: 931.61 | [26 empty] | ОТм(ЗТм)
| 91.06.05-059 | Погрузчики одноковшовые универсальные фронтальные пневмоколесные, номинальная вместимость основного ковша 2,3 м3, грузоподъемность 4 т |  |  |  | 4: маш.-ч; 5: 2.52; 7: 0.25223; 10: 1500.29; 12: 378.42 | [27 empty] | Погрузчики одноковшовые универсальные фронтальные пневмоколесные, номинальная вместимость основного ковша 2,3 м3, грузоподъемность 4 т
| 4-100-050 | ОТм(Зтм) Средний разряд машинистов 5 |  |  |  | 4: чел.-ч; 5: 2.52; 7: 0.25223; 10: 424.38; 12: 107.04 | [28 empty] | ОТм(Зтм) Средний разряд машинистов 5
| 91.08.06-003 | Нарезчики швов, максимальная глубина резки 200 мм, мощность 9 кВт (12 л.с.) |  |  |  | маш.-ч | 5.65 |  | 0.56552 | 100.65 | 1.2 | 120.78 |  | 68.3 | [27 empty] | Нарезчики швов, максимальная глубина резки 200 мм, мощность 9 кВт (12 л.с.)
| 91.13.01-024 | Машины коммунально-уборочные, емкость бака 340 л, мощность 80 кВт (102 л.с.) |  |  |  | маш.-ч | 0.01 |  | 0.0010009 | 1495.59 | 1.34 | 2004.09 |  | 2.01 | [27 empty] | Машины коммунально-уборочные, емкость бака 340 л, мощность 80 кВт (102 л.с.)
| 4-100-040 | ОТм(Зтм) Средний разряд машинистов 4 |  |  |  | 4: чел.-ч; 5: 0.01; 7: 0.0010009; 10: 369.26; 12: 0.37 | [28 empty] | ОТм(Зтм) Средний разряд машинистов 4
| 91.18.01-007 | Компрессоры винтовые передвижные с двигателем внутреннего сгорания, давление до 0,7 МПа (7 атм), производительность до 5,4 м3/мин |  |  |  | 4: маш.-ч; 5: 22.3; 7: 2.232; 10: 399.03; 12: 890.65 | [27 empty] | Компрессоры винтовые передвижные с двигателем внутреннего сгорания, давление до 0,7 МПа (7 атм), производительность до 5,4 м3/мин
| 4-100-040 | ОТм(Зтм) Средний разряд машинистов 4 |  |  |  | 4: чел.-ч; 5: 22.3; 7: 2.232; 10: 369.26; 12: 824.2 | [28 empty] | ОТм(Зтм) Средний разряд машинистов 4
| 91.21.10-004 | Молотки чеканочные при работе от передвижных компрессорных установок |  |  |  | маш.-ч | 36.8 |  | 3.6834 | 2.93 | 1.55 | 4.54 |  | 16.72 | [27 empty] | Молотки чеканочные при работе от передвижных компрессорных установок
| 4 | М |  |  |  | 12: 339.33 | [26 empty] | М
| 01.7.02.07-0021 | Уголок картонный защитный |  |  |  | м | 77.68 |  | 7.7751 | 10.16 | 1.4 | 14.22 |  | 110.56 | [27 empty] | Уголок картонный защитный
| 01.7.03.01-0001 | Вода |  |  |  | 4: м3; 5: 0.0075; 7: 0.0007507; 10: 33.18; 12: 0.02 | [27 empty] | Вода
| 01.7.07.12-0024 | Пленка полиэтиленовая, толщина 0,15 мм |  |  |  | м2 | 28.41 |  | 2.8436 | 12.83 | 1.08 | 13.86 |  | 39.41 | [27 empty] | Пленка полиэтиленовая, толщина 0,15 мм
| 08.3.02.01-0041 | Ленты стальные упаковочные, мягкие, нормальной точности по толщине и ширине 0,7х20-50 мм |  |  |  | т | 0.0205 |  | 0.0020519 | 89073.2 | 0.74 | 65914.17 |  | 135.25 | [27 empty] | Ленты стальные упаковочные, мягкие, нормальной точности по толщине и ширине 0,7х20-50 мм
| 11.1.03.05-0066 | Доска необрезная хвойных пород, естественной влажности, длина 2-6,5 м, ширина 100-250, толщина 30-50 мм, сорт IV |  |  |  | м3 | 0.022 |  | 0.002202 | 7555 | 1.45 | 10954.75 |  | 24.12 | [27 empty] | Доска необрезная хвойных пород, естественной влажности, длина 2-6,5 м, ширина 100-250, толщина 30-50 мм, сорт IV
| 11.2.04.06-0061 | Поддон односторонний двухнастильный четырехзаходный деревянный, размеры 1200х800 мм, высота 150±5 мм |  |  |  | 4: шт; 5: 0.17; 7: 0.017015; 10: 587.23; 12: 9.99 | [27 empty] | Поддон односторонний двухнастильный четырехзаходный деревянный, размеры 1200х800 мм, высота 150±5 мм
| 12.2.01.01-0021 | Клипсы (зажимы) |  |  |  | 100 шт | 0.58 |  | 0.058053 | 237.35 | 1.45 | 344.16 |  | 19.98 | [27 empty] | Клипсы (зажимы)
|  | Итого прямые затраты |  |  |  | 12: 9638.98 | [29 empty] | Итого прямые затраты
|  | ФОТ |  |  |  | 12: 7943.55 | [30 empty] | ФОТ
| Пр/812-102.0-1 | НР Благоустройство (ремонтно-строительные) |  |  |  | 4: %; 5: 102; 7: 102; 12: 8102.42 | [30 empty] | НР Благоустройство (ремонтно-строительные)
| Пр/774-102.0 | СП Благоустройство (ремонтно-строительные) |  |  |  | 4: %; 5: 54; 7: 54; 12: 4289.52 | [30 empty] | СП Благоустройство (ремонтно-строительные)
34 | ГЭСН15-01-038-01 | Облицовка ступеней гранитными плитами (б/у) |  |  |  | 4: 100 м2; 5: 0.072008; 6: 1; 7: 0.072008 | [23 empty] | Облицовка ступеней гранитными плитами (б/у)
|  | Объем=((12,86+4,24)*42,11%) / 100 | [36 empty] | Объем=((12,86+4,24)*42,11%) / 100
| 421/пр_2020_п.58_пп.б | При применении сметных норм, включенных в сборники ГЭСН (ФЕР, ТЕР), аналогичных технологическим процессам в новом строительстве, в том числе по возведению новых конструктивных элементов ОЗП=1,15; ЭМ=1,25 к расх.; ЗПМ=1,25; ТЗ=1,15; ТЗМ=1,25 | [37 empty] | При применении сметных норм, включенных в сборники ГЭСН (ФЕР, ТЕР), аналогичных технологическим процессам в новом строительстве, в том числе по возведению новых конструктивных элементов ОЗП=1,15; ЭМ=1,25 к расх.; ЗПМ=1,25; ТЗ=1,15; ТЗМ=1,25
| 1 | ОТ(ЗТ) |  |  |  | 4: чел.-ч; 7: 107.6521; 12: 44499.08 | [26 empty] | ОТ(ЗТ)
| 1-100-48 | Средний разряд работы 4,8 |  |  |  | чел.-ч | 1300 | 1.15 | 107.6521 |  |  | 413.36 |  | 44499.08 | [27 empty] | Средний разряд работы 4,8
| 2 | ЭМ |  |  |  | 12: 648.69 | [26 empty] | ЭМ
|  | ОТм(ЗТм) |  |  |  | 4: чел.-ч; 7: 17.7734; 12: 6552.14 | [26 empty] | ОТм(ЗТм)
| 91.06.05-011 | Погрузчики одноковшовые универсальные фронтальные пневмоколесные, номинальная вместимость основного ковша 2,6 м3, грузоподъемность 5 т |  |  |  | маш.-ч | 0.66 | 1.25 | 0.059407 |  |  | 1628.42 |  | 96.74 | [27 empty] | Погрузчики одноковшовые универсальные фронтальные пневмоколесные, номинальная вместимость основного ковша 2,6 м3, грузоподъемность 5 т
| 4-100-050 | ОТм(Зтм) Средний разряд машинистов 5 |  |  |  | чел.-ч | 0.66 | 1.25 | 0.059407 |  |  | 424.38 |  | 25.21 | [28 empty] | ОТм(Зтм) Средний разряд машинистов 5
| 91.06.06-048 | Подъемники одномачтовые, грузоподъемность до 500 кг, высота подъема 45 м |  |  |  | маш.-ч | 3.8 | 1.25 | 0.34204 | 37.32 | 1.65 | 61.58 |  | 21.06 | [27 empty] | Подъемники одномачтовые, грузоподъемность до 500 кг, высота подъема 45 м
| 4-100-030 | ОТм(Зтм) Средний разряд машинистов 3 |  |  |  | чел.-ч | 3.8 | 1.25 | 0.34204 |  |  | 327.93 |  | 112.16 | [28 empty] | ОТм(Зтм) Средний разряд машинистов 3
| 91.21.19-027 | Станки камнерезные универсальные |  |  |  | маш.-ч | 193 | 1.25 | 17.372 |  |  | 30.56 |  | 530.89 | [27 empty] | Станки камнерезные универсальные
| 4-100-040 | ОТм(Зтм) Средний разряд машинистов 4 |  |  |  | чел.-ч | 193 | 1.25 | 17.372 |  |  | 369.26 |  | 6414.77 | [28 empty] | ОТм(Зтм) Средний разряд машинистов 4
| 4 | М |  |  |  | 12: 5192.7 | [26 empty] | М
| 01.7.03.01-0001 | Вода |  |  |  | 4: м3; 5: 2.5; 7: 0.18002; 10: 33.18; 12: 5.97 | [27 empty] | Вода
| 01.7.03.04-0001 | Электроэнергия |  |  |  | 4: кВт-ч; 5: 12.24; 7: 0.88138; 10: 6.72; 12: 5.92 | [27 empty] | Электроэнергия
| 01.7.07.13-0001 | Мука андезитовая кислотоупорная, марка А |  |  |  | т | 0.0045 |  | 0.000324 | 10415.31 | 1.99 | 20726.47 |  | 6.72 | [27 empty] | Мука андезитовая кислотоупорная, марка А
| 01.7.07.21-0001 | Уголь древесный, марка А |  |  |  | т | 0.082 |  | 0.0059047 | 12720.38 | 1.31 | 16663.7 |  | 98.39 | [27 empty] | Уголь древесный, марка А
| 01.7.07.29-0111 | Пакля смоляная пропитанная |  |  |  | кг | 5 |  | 0.36004 | 92.95 | 1.45 | 134.78 |  | 48.53 | [27 empty] | Пакля смоляная пропитанная
| 01.7.17.05-0021 | Карборунд |  |  |  | кг | 31.53 |  | 2.2704 | 170.43 | 1.45 | 247.12 |  | 561.07 | [27 empty] | Карборунд
| 01.7.17.08-0032 | Порошок полирующий |  |  |  | кг | 0.07 |  | 0.0050406 | 796.66 | 1.45 | 1155.16 |  | 5.82 | [27 empty] | Порошок полирующий
| 08.3.07.01-0077 | Прокат стальной горячекатаный полосовой, марки стали Ст3сп, Ст3пс, размеры 220х10 мм |  |  |  | т | 0.01 |  | 0.0007201 | 89104.89 | 0.74 | 65937.62 |  | 47.48 | [27 empty] | Прокат стальной горячекатаный полосовой, марки стали Ст3сп, Ст3пс, размеры 220х10 мм
| 10.2.02.07-0122 | Проволока латунная Л68, круглая, твердая, нормальной точности, диаметр 1,5 мм |  |  |  | т | 0.027 |  | 0.0019442 | 1112141.7 | 1.38 | 1534755.55 |  | 2983.87 | [27 empty] | Проволока латунная Л68, круглая, твердая, нормальной точности, диаметр 1,5 мм
| 11.1.03.05-0064 | Доска необрезная хвойных пород, естественной влажности, длина 2-6,5 м, ширина 100-250, толщина 30-50 мм, сорт II |  |  |  | м3 | 0.0344 |  | 0.0024771 | 7555 | 1.38 | 10425.9 |  | 25.83 | [27 empty] | Доска необрезная хвойных пород, естественной влажности, длина 2-6,5 м, ширина 100-250, толщина 30-50 мм, сорт II
| 14.5.04.05-0104 | Мастика герметизирующая отверждающаяся однокомпонентная строительная |  |  |  | т | 0.08 |  | 0.0057606 | 143275.95 | 1.7 | 243569.12 |  | 1403.1 | [27 empty] | Мастика герметизирующая отверждающаяся однокомпонентная строительная
|  | Итого прямые затраты |  |  |  | 12: 56892.61 | [29 empty] | Итого прямые затраты
|  | ФОТ |  |  |  | 12: 51051.22 | [30 empty] | ФОТ
| Пр/812-015.0-1, Приказ № 812/пр от 21.12.2020 п.25 | НР Отделочные работы |  |  |  | 4: %; 5: 100; 6: 0.9; 7: 90; 12: 45946.1 | [30 empty] | НР Отделочные работы
| Пр/774-015.0, Приказ № 774/пр от 11.12.2020 п.16 | СП Отделочные работы |  |  |  | 4: %; 5: 49; 6: 0.85; 7: 41.65; 12: 21262.83 | [30 empty] | СП Отделочные работы
35 | ФСБЦ-04.3.01.09-0016 | Раствор готовый кладочный, цементный, М200 |  |  |  | м3 | 0.25923 | 1 | 0.25923 | 4033.62 | 1.27 | 5122.7 |  | 1327.95 | [23 empty] | Раствор готовый кладочный, цементный, М200
36 | ГЭСН11-01-031-09 | Устройство покрытий из гранитных плит при количестве плит на 1 м2: свыше 4 до 10 шт. (б/у) |  |  |  | 4: 100 м2; 5: 0.028083; 6: 1; 7: 0.028083 | [23 empty] | Устройство покрытий из гранитных плит при количестве плит на 1 м2: свыше 4 до 10 шт. (б/у)
|  | Объем=(6,669*42,11%) / 100 | [36 empty] | Объем=(6,669*42,11%) / 100
| 421/пр_2020_п.58_пп.б | При применении сметных норм, включенных в сборники ГЭСН (ФЕР, ТЕР), аналогичных технологическим процессам в новом строительстве, в том числе по возведению новых конструктивных элементов ОЗП=1,15; ЭМ=1,25 к расх.; ЗПМ=1,25; ТЗ=1,15; ТЗМ=1,25 | [37 empty] | При применении сметных норм, включенных в сборники ГЭСН (ФЕР, ТЕР), аналогичных технологическим процессам в новом строительстве, в том числе по возведению новых конструктивных элементов ОЗП=1,15; ЭМ=1,25 к расх.; ЗПМ=1,25; ТЗ=1,15; ТЗМ=1,25
| 1 | ОТ(ЗТ) |  |  |  | 4: чел.-ч; 7: 13.9517; 12: 4575.19 | [26 empty] | ОТ(ЗТ)
| 1-100-30 | Средний разряд работы 3,0 |  |  |  | чел.-ч | 432 | 1.15 | 13.9517 |  |  | 327.93 |  | 4575.19 | [27 empty] | Средний разряд работы 3,0
| 2 | ЭМ |  |  |  | 12: 85.22 | [26 empty] | ЭМ
|  | ОТм(ЗТм) |  |  |  | 4: чел.-ч; 7: 0.099695; 12: 37.68 | [26 empty] | ОТм(ЗТм)
| 91.06.05-011 | Погрузчики одноковшовые универсальные фронтальные пневмоколесные, номинальная вместимость основного ковша 2,6 м3, грузоподъемность 5 т |  |  |  | маш.-ч | 1.32 | 1.25 | 0.046337 |  |  | 1628.42 |  | 75.46 | [27 empty] | Погрузчики одноковшовые универсальные фронтальные пневмоколесные, номинальная вместимость основного ковша 2,6 м3, грузоподъемность 5 т
| 4-100-050 | ОТм(Зтм) Средний разряд машинистов 5 |  |  |  | чел.-ч | 1.32 | 1.25 | 0.046337 |  |  | 424.38 |  | 19.66 | [28 empty] | ОТм(Зтм) Средний разряд машинистов 5
| 91.06.06-048 | Подъемники одномачтовые, грузоподъемность до 500 кг, высота подъема 45 м |  |  |  | маш.-ч | 1.16 | 1.25 | 0.040721 | 37.32 | 1.65 | 61.58 |  | 2.51 | [27 empty] | Подъемники одномачтовые, грузоподъемность до 500 кг, высота подъема 45 м
| 4-100-030 | ОТм(Зтм) Средний разряд машинистов 3 |  |  |  | чел.-ч | 1.16 | 1.25 | 0.040721 |  |  | 327.93 |  | 13.35 | [28 empty] | ОТм(Зтм) Средний разряд машинистов 3
| 91.14.02-001 | Автомобили бортовые, грузоподъемность до 5 т |  |  |  | маш.-ч | 0.36 | 1.25 | 0.012637 |  |  | 574.06 |  | 7.25 | [27 empty] | Автомобили бортовые, грузоподъемность до 5 т
| 4-100-040 | ОТм(Зтм) Средний разряд машинистов 4 |  |  |  | чел.-ч | 0.36 | 1.25 | 0.012637 |  |  | 369.26 |  | 4.67 | [28 empty] | ОТм(Зтм) Средний разряд машинистов 4
| 4 | М |  |  |  | 12: 554.92 | [26 empty] | М
| 01.7.03.01-0001 | Вода |  |  |  | 4: м3; 5: 3.85; 7: 0.10812; 10: 33.18; 12: 3.59 | [27 empty] | Вода
| 02.3.01.02-1118 | Песок природный для строительных работ II класс, средний |  |  |  | м3 | 3.06 |  | 0.085935 | 565.2 | 2.37 | 1339.52 |  | 115.11 | [27 empty] | Песок природный для строительных работ II класс, средний
| 04.3.01.09-0016 | Раствор готовый кладочный, цементный, М200 |  |  |  | м3 | 3 |  | 0.08425 | 4033.62 | 1.27 | 5122.7 |  | 431.59 | [27 empty] | Раствор готовый кладочный, цементный, М200
| 11.1.03.01-0063 | Бруски обрезные хвойных пород (ель, сосна), естественной влажности, длина 2-6,5 м, ширина 20-90 мм, толщина 20-90 мм, сорт III |  |  |  | м3 | 0.01 |  | 0.0002808 | 16496.03 | 1 | 16496.03 |  | 4.63 | [27 empty] | Бруски обрезные хвойных пород (ель, сосна), естественной влажности, длина 2-6,5 м, ширина 20-90 мм, толщина 20-90 мм, сорт III
|  | Итого прямые затраты |  |  |  | 12: 5253.01 | [29 empty] | Итого прямые затраты
|  | ФОТ |  |  |  | 12: 4612.87 | [30 empty] | ФОТ
| Пр/812-011.0-1, Приказ № 812/пр от 21.12.2020 п.25 | НР Полы |  |  |  | 4: %; 5: 112; 6: 0.9; 7: 100.8; 12: 4649.77 | [30 empty] | НР Полы
| Пр/774-011.0, Приказ № 774/пр от 11.12.2020 п.16 | СП Полы |  |  |  | 4: %; 5: 65; 6: 0.85; 7: 55.25; 12: 2548.61 | [30 empty] | СП Полы
|  | Итоги по разделу 2 Входы : | [43 empty] | Итоги по разделу 2 Входы :
|  | Всего прямые затраты (справочно) |  |  |  | 12: 73112.55 | [32 empty] | Всего прямые затраты (справочно)
|  | в том числе: | [44 empty] | в том числе:
|  | Оплата труда рабочих |  |  |  | 12: 56086.21 | [32 empty] | Оплата труда рабочих
|  | Эксплуатация машин |  |  |  | 12: 2090.01 | [32 empty] | Эксплуатация машин
|  | Оплата труда машинистов (Отм) |  |  |  | 12: 7521.43 | [32 empty] | Оплата труда машинистов (Отм)
|  | Материалы |  |  |  | 12: 7414.9 | [32 empty] | Материалы
|  | Строительные работы |  |  |  | 12: 159911.8 | [32 empty] | Строительные работы
|  | в том числе: | [44 empty] | в том числе:
|  | оплата труда |  |  |  | 12: 56086.21 | [32 empty] | оплата труда
|  | эксплуатация машин и механизмов |  |  |  | 12: 2090.01 | [32 empty] | эксплуатация машин и механизмов
|  | оплата труда машинистов (Отм) |  |  |  | 12: 7521.43 | [32 empty] | оплата труда машинистов (Отм)
|  | материалы |  |  |  | 12: 7414.9 | [32 empty] | материалы
|  | накладные расходы |  |  |  | 12: 58698.29 | [32 empty] | накладные расходы
|  | сметная прибыль |  |  |  | 12: 28100.96 | [32 empty] | сметная прибыль
|  | Всего ФОТ (справочно) |  |  |  | 12: 63607.64 | [32 empty] | Всего ФОТ (справочно)
|  | Всего накладные расходы (справочно) |  |  |  | 12: 58698.29 | [32 empty] | Всего накладные расходы (справочно)
|  | Всего сметная прибыль (справочно) |  |  |  | 12: 28100.96 | [32 empty] | Всего сметная прибыль (справочно)
|  | Всего по разделу 2 Входы |  |  |  | 12: 159911.8 | [33 empty] | Всего по разделу 2 Входы
|  | справочно: | [44 empty] | справочно:
|  | Затраты труда рабочих |  |  |  | 7: 143,9242032 | [34 empty] | Затраты труда рабочих
|  | Затраты труда машинистов |  |  |  | 7: 20,3583616 | [34 empty] | Затраты труда машинистов
Раздел 3. Заголовок | [35 empty] | Раздел 3. Заголовок
37 | ГЭСН09-04-016-01 | Демонтаж/Установка решеток на окна массой: до 25 кг/м2 |  |  |  | 4: т; 5: 0.8424; 6: 1; 7: 0.8424 | [23 empty] | Демонтаж/Установка решеток на окна массой: до 25 кг/м2
| 571/пр_2022_п.83_т.2_стр.4_стб.3 | Демонтаж (разборка) металлических, металлокомпозитных, композитных конструкций ОЗП=0,7; ЭМ=0,7 к расх.; ЗПМ=0,7; МАТ=0 к расх.; ТЗ=0,7; ТЗМ=0,7 | [37 empty] | Демонтаж (разборка) металлических, металлокомпозитных, композитных конструкций ОЗП=0,7; ЭМ=0,7 к расх.; ЗПМ=0,7; МАТ=0 к расх.; ТЗ=0,7; ТЗМ=0,7
| 1 | ОТ(ЗТ) |  |  |  | 4: чел.-ч; 7: 33.6884; 12: 11326.05 | [26 empty] | ОТ(ЗТ)
| 1-100-32 | Средний разряд работы 3,2 |  |  |  | чел.-ч | 57.13 | 0.7 | 33.6884 |  |  | 336.2 |  | 11326.05 | [27 empty] | Средний разряд работы 3,2
| 2 | ЭМ |  |  |  | 12: 6838.71 | [26 empty] | ЭМ
|  | ОТм(ЗТм) |  |  |  | 4: чел.-ч; 7: 4.1749; 12: 2053.7 | [26 empty] | ОТм(ЗТм)
| 91.05.05-015 | Краны на автомобильном ходу, грузоподъемность 16 т |  |  |  | маш.-ч | 6.85 | 0.7 | 4.0393 |  |  | 1670.11 |  | 6746.09 | [27 empty] | Краны на автомобильном ходу, грузоподъемность 16 т
| 4-100-060 | ОТм(Зтм) Средний разряд машинистов 6 |  |  |  | чел.-ч | 6.85 | 0.7 | 4.0393 |  |  | 496.03 |  | 2003.62 | [28 empty] | ОТм(Зтм) Средний разряд машинистов 6
| 91.14.02-001 | Автомобили бортовые, грузоподъемность до 5 т |  |  |  | маш.-ч | 0.23 | 0.7 | 0.13563 |  |  | 574.06 |  | 77.86 | [27 empty] | Автомобили бортовые, грузоподъемность до 5 т
| 4-100-040 | ОТм(Зтм) Средний разряд машинистов 4 |  |  |  | чел.-ч | 0.23 | 0.7 | 0.13563 |  |  | 369.26 |  | 50.08 | [28 empty] | ОТм(Зтм) Средний разряд машинистов 4
| 91.17.04-042 | Аппараты для газовой сварки и резки |  |  |  | маш.-ч | 0.92 | 0.7 | 0.54251 | 4.35 | 1.3 | 5.66 |  | 3.07 | [27 empty] | Аппараты для газовой сварки и резки
| 91.17.04-233 | Аппараты сварочные для ручной дуговой сварки, сварочный ток до 350 А |  |  |  | маш.-ч | 0.63 | 0.7 | 0.3715 |  |  | 31.48 |  | 11.69 | [27 empty] | Аппараты сварочные для ручной дуговой сварки, сварочный ток до 350 А
| 4 | М |  |  |  | 12: 0 | [26 empty] | М
| 01.3.02.08-0001 | Кислород газообразный технический |  |  |  | м3 | 0.61 | 0 | 0 | 114.64 | 0.69 | 79.1 |  | 0 | [27 empty] | Кислород газообразный технический
| 01.3.02.09-0022 | Пропан-бутан смесь техническая |  |  |  | кг | 25.78 | 0 | 0 | 41.38 | 1.3 | 53.79 |  | 0 | [27 empty] | Пропан-бутан смесь техническая
| 01.7.11.07-0227 | Электроды сварочные для сварки низколегированных и углеродистых сталей УОНИ 13/45, Э42А, диаметр 4-5 мм |  |  |  | кг | 0.6 | 0 | 0 | 155.63 | 0.92 | 143.18 |  | 0 | [27 empty] | Электроды сварочные для сварки низколегированных и углеродистых сталей УОНИ 13/45, Э42А, диаметр 4-5 мм
| 08.4.03.02-0002 | Сталь арматурная горячекатаная гладкая, класс A-I, диаметр 6-22 мм |  |  |  | т | 0.019 | 0 | 0 |  |  | 38530.76 |  | 0 | [27 empty] | Сталь арматурная горячекатаная гладкая, класс A-I, диаметр 6-22 мм
|  | Итого прямые затраты |  |  |  | 12: 20218.46 | [29 empty] | Итого прямые затраты
|  | ФОТ |  |  |  | 12: 13379.75 | [30 empty] | ФОТ
| Пр/812-009.0-1, Приказ № 812/пр от 21.12.2020 п.25 | НР Строительные металлические конструкции |  |  |  | 4: %; 5: 93; 6: 0.9; 7: 83.7; 12: 11198.85 | [30 empty] | НР Строительные металлические конструкции
| Пр/774-009.0, Приказ № 774/пр от 11.12.2020 п.16 | СП Строительные металлические конструкции |  |  |  | 4: %; 5: 62; 6: 0.85; 7: 52.7; 12: 7051.13 | [30 empty] | СП Строительные металлические конструкции
38 | ГЭСН09-04-016-01 | Установка решеток на окна массой: до 25 кг/м2 |  |  |  | 4: т; 5: 0.8424; 6: 1; 7: 0.8424 | [23 empty] | Установка решеток на окна массой: до 25 кг/м2
| 421/пр_2020_п.58_пп.б | При применении сметных норм, включенных в сборники ГЭСН (ФЕР, ТЕР), аналогичных технологическим процессам в новом строительстве, в том числе по возведению новых конструктивных элементов ОЗП=1,15; ЭМ=1,25 к расх.; ЗПМ=1,25; ТЗ=1,15; ТЗМ=1,25 | [37 empty] | При применении сметных норм, включенных в сборники ГЭСН (ФЕР, ТЕР), аналогичных технологическим процессам в новом строительстве, в том числе по возведению новых конструктивных элементов ОЗП=1,15; ЭМ=1,25 к расх.; ЗПМ=1,25; ТЗ=1,15; ТЗМ=1,25
| 1 | ОТ(ЗТ) |  |  |  | 4: чел.-ч; 7: 55.3453; 12: 18607.08 | [26 empty] | ОТ(ЗТ)
| 1-100-32 | Средний разряд работы 3,2 |  |  |  | чел.-ч | 57.13 | 1.15 | 55.3453 |  |  | 336.2 |  | 18607.08 | [27 empty] | Средний разряд работы 3,2
| 2 | ЭМ |  |  |  | 12: 12211.98 | [26 empty] | ЭМ
|  | ОТм(ЗТм) |  |  |  | 4: чел.-ч; 7: 7.4552; 12: 3667.32 | [26 empty] | ОТм(ЗТм)
| 91.05.05-015 | Краны на автомобильном ходу, грузоподъемность 16 т |  |  |  | маш.-ч | 6.85 | 1.25 | 7.213 |  |  | 1670.11 |  | 12046.59 | [27 empty] | Краны на автомобильном ходу, грузоподъемность 16 т
| 4-100-060 | ОТм(Зтм) Средний разряд машинистов 6 |  |  |  | чел.-ч | 6.85 | 1.25 | 7.213 |  |  | 496.03 |  | 3577.89 | [28 empty] | ОТм(Зтм) Средний разряд машинистов 6
| 91.14.02-001 | Автомобили бортовые, грузоподъемность до 5 т |  |  |  | маш.-ч | 0.23 | 1.25 | 0.24219 |  |  | 574.06 |  | 139.03 | [27 empty] | Автомобили бортовые, грузоподъемность до 5 т
| 4-100-040 | ОТм(Зтм) Средний разряд машинистов 4 |  |  |  | чел.-ч | 0.23 | 1.25 | 0.24219 |  |  | 369.26 |  | 89.43 | [28 empty] | ОТм(Зтм) Средний разряд машинистов 4
| 91.17.04-042 | Аппараты для газовой сварки и резки |  |  |  | маш.-ч | 0.92 | 1.25 | 0.96876 | 4.35 | 1.3 | 5.66 |  | 5.48 | [27 empty] | Аппараты для газовой сварки и резки
| 91.17.04-233 | Аппараты сварочные для ручной дуговой сварки, сварочный ток до 350 А |  |  |  | маш.-ч | 0.63 | 1.25 | 0.66339 |  |  | 31.48 |  | 20.88 | [27 empty] | Аппараты сварочные для ручной дуговой сварки, сварочный ток до 350 А
| 4 | М |  |  |  | 12: 1897.89 | [26 empty] | М
| 01.3.02.08-0001 | Кислород газообразный технический |  |  |  | м3 | 0.61 |  | 0.51386 | 114.64 | 0.69 | 79.1 |  | 40.65 | [27 empty] | Кислород газообразный технический
| 01.3.02.09-0022 | Пропан-бутан смесь техническая |  |  |  | кг | 25.78 |  | 21.7171 | 41.38 | 1.3 | 53.79 |  | 1168.16 | [27 empty] | Пропан-бутан смесь техническая
| 01.7.11.07-0227 | Электроды сварочные для сварки низколегированных и углеродистых сталей УОНИ 13/45, Э42А, диаметр 4-5 мм |  |  |  | кг | 0.6 |  | 0.50544 | 155.63 | 0.92 | 143.18 |  | 72.37 | [27 empty] | Электроды сварочные для сварки низколегированных и углеродистых сталей УОНИ 13/45, Э42А, диаметр 4-5 мм
| 08.4.03.02-0002 | Сталь арматурная горячекатаная гладкая, класс A-I, диаметр 6-22 мм |  |  |  | 4: т; 5: 0.019; 7: 0.016006; 10: 38530.76; 12: 616.71 | [27 empty] | Сталь арматурная горячекатаная гладкая, класс A-I, диаметр 6-22 мм
|  | Итого прямые затраты |  |  |  | 12: 36384.27 | [29 empty] | Итого прямые затраты
|  | ФОТ |  |  |  | 12: 22274.4 | [30 empty] | ФОТ
| Пр/812-009.0-1, Приказ № 812/пр от 21.12.2020 п.25 | НР Строительные металлические конструкции |  |  |  | 4: %; 5: 93; 6: 0.9; 7: 83.7; 12: 18643.67 | [30 empty] | НР Строительные металлические конструкции
| Пр/774-009.0, Приказ № 774/пр от 11.12.2020 п.16 | СП Строительные металлические конструкции |  |  |  | 4: %; 5: 62; 6: 0.85; 7: 52.7; 12: 11738.61 | [30 empty] | СП Строительные металлические конструкции
39 | ГЭСН09-03-022-04 | Демонтаж/Монтаж оконных фонарных покрытий из поликарбонатных и акриловых плит с боковыми планками, профилями и резиновыми прокладками |  |  |  | 4: 100 м2; 5: 0.3017; 6: 1; 7: 0.3017 | [23 empty] | Демонтаж/Монтаж оконных фонарных покрытий из поликарбонатных и акриловых плит с боковыми планками, профилями и резиновыми прокладками
|  | Объем=30,17 / 100 | [36 empty] | Объем=30,17 / 100
| 571/пр_2022_п.83_т.2_стр.4_стб.3 | Демонтаж (разборка) металлических, металлокомпозитных, композитных конструкций ОЗП=0,7; ЭМ=0,7 к расх.; ЗПМ=0,7; МАТ=0 к расх.; ТЗ=0,7; ТЗМ=0,7 | [37 empty] | Демонтаж (разборка) металлических, металлокомпозитных, композитных конструкций ОЗП=0,7; ЭМ=0,7 к расх.; ЗПМ=0,7; МАТ=0 к расх.; ТЗ=0,7; ТЗМ=0,7
| 1 | ОТ(ЗТ) |  |  |  | 4: чел.-ч; 7: 23.8666; 12: 8615.84 | [26 empty] | ОТ(ЗТ)
| 1-100-38 | Средний разряд работы 3,8 |  |  |  | чел.-ч | 113.01 | 0.7 | 23.8666 |  |  | 361 |  | 8615.84 | [27 empty] | Средний разряд работы 3,8
| 2 | ЭМ |  |  |  | 12: 9231.07 | [26 empty] | ЭМ
|  | ОТм(ЗТм) |  |  |  | 4: чел.-ч; 7: 3.907; 12: 1922.2 | [26 empty] | ОТм(ЗТм)
| 91.05.05-015 | Краны на автомобильном ходу, грузоподъемность 16 т |  |  |  | маш.-ч | 0.33 | 0.7 | 0.069693 |  |  | 1670.11 |  | 116.39 | [27 empty] | Краны на автомобильном ходу, грузоподъемность 16 т
| 4-100-060 | ОТм(Зтм) Средний разряд машинистов 6 |  |  |  | чел.-ч | 0.33 | 0.7 | 0.069693 |  |  | 496.03 |  | 34.57 | [28 empty] | ОТм(Зтм) Средний разряд машинистов 6
| 91.05.06-007 | Краны на гусеничном ходу, грузоподъемность 25 т |  |  |  | маш.-ч | 17.58 | 0.7 | 3.7127 | 1703.3 | 1.43 | 2435.72 |  | 9043.15 | [27 empty] | Краны на гусеничном ходу, грузоподъемность 25 т
| 4-100-060 | ОТм(Зтм) Средний разряд машинистов 6 |  |  |  | чел.-ч | 17.58 | 0.7 | 3.7127 |  |  | 496.03 |  | 1841.62 | [28 empty] | ОТм(Зтм) Средний разряд машинистов 6
| 91.14.02-001 | Автомобили бортовые, грузоподъемность до 5 т |  |  |  | маш.-ч | 0.59 | 0.7 | 0.1246 |  |  | 574.06 |  | 71.53 | [27 empty] | Автомобили бортовые, грузоподъемность до 5 т
| 4-100-040 | ОТм(Зтм) Средний разряд машинистов 4 |  |  |  | чел.-ч | 0.59 | 0.7 | 0.1246 |  |  | 369.26 |  | 46.01 | [28 empty] | ОТм(Зтм) Средний разряд машинистов 4
| 4 | М |  |  |  | 12: 0 | [26 empty] | М
| 01.7.03.04-0001 | Электроэнергия |  |  |  | кВт-ч | 0.5252 | 0 | 0 |  |  | 6.72 |  | 0 | [27 empty] | Электроэнергия
| 01.7.15.03-0042 | Болты с гайками и шайбами строительные |  |  |  | кг | 1 | 0 | 0 | 174.93 | 1.12 | 195.92 |  | 0 | [27 empty] | Болты с гайками и шайбами строительные
| 01.7.15.06-0111 | Гвозди строительные |  |  |  | т | 1e-05 | 0 | 0 | 70296.2 | 1.19 | 83652.48 |  | 0 | [27 empty] | Гвозди строительные
| 01.7.20.08-0071 | Канат пеньковый тросовой свивки, пропитанный, диаметр 26 мм |  |  |  | т | 0.0001 | 0 | 0 | 231787.35 | 1.64 | 380131.25 |  | 0 | [27 empty] | Канат пеньковый тросовой свивки, пропитанный, диаметр 26 мм
| 08.2.02.11-0007 | Канат двойной свивки ТК, конструкции 6х19(1+6+12)+1 о.с., марка В, из оцинкованной по группе Ж проволоки, маркировочная группа 1570-1770 Н/мм2, диаметр 5,5 мм |  |  |  | 10 м | 0.0187 | 0 | 0 | 307.84 | 0.71 | 218.57 |  | 0 | [27 empty] | Канат двойной свивки ТК, конструкции 6х19(1+6+12)+1 о.с., марка В, из оцинкованной по группе Ж проволоки, маркировочная группа 1570-1770 Н/мм2, диаметр 5,5 мм
| 08.3.03.06-0002 | Проволока горячекатаная в мотках, диаметр 6,3-6,5 мм |  |  |  | т | 3e-05 | 0 | 0 | 60258.2 | 0.89 | 53629.8 |  | 0 | [27 empty] | Проволока горячекатаная в мотках, диаметр 6,3-6,5 мм
| 08.3.11.01-1106 | Швеллеры стальные горячекатаные, марки стали Ст3пс, Ст3сп, № 40У, № 40П |  |  |  | т | 0.00194 | 0 | 0 | 136760 | 0.92 | 125819.2 |  | 0 | [27 empty] | Швеллеры стальные горячекатаные, марки стали Ст3пс, Ст3сп, № 40У, № 40П
| 14.4.01.01-0003 | Грунтовка ГФ-021 |  |  |  | т | 0.00031 | 0 | 0 |  |  | 96706.02 |  | 0 | [27 empty] | Грунтовка ГФ-021
| 14.5.09.07-0030 | Растворитель Р-4 |  |  |  | т | 0.0006 | 0 | 0 | 98526.45 | 1.58 | 155671.79 |  | 0 | [27 empty] | Растворитель Р-4
|  | Итого прямые затраты |  |  |  | 12: 19769.11 | [29 empty] | Итого прямые затраты
|  | ФОТ |  |  |  | 12: 10538.04 | [30 empty] | ФОТ
| Пр/812-009.0-1, Приказ № 812/пр от 21.12.2020 п.25 | НР Строительные металлические конструкции |  |  |  | 4: %; 5: 93; 6: 0.9; 7: 83.7; 12: 8820.34 | [30 empty] | НР Строительные металлические конструкции
| Пр/774-009.0, Приказ № 774/пр от 11.12.2020 п.16 | СП Строительные металлические конструкции |  |  |  | 4: %; 5: 62; 6: 0.85; 7: 52.7; 12: 5553.55 | [30 empty] | СП Строительные металлические конструкции
40 | ГЭСН09-03-022-03 | Монтаж оконных фонарных остекленных покрытий из герметичных одно- и двухкамерных стеклопакетов в пластиковой и алюминиевой обвязке |  |  |  | 4: 100 м2; 5: 0.3017; 6: 1; 7: 0.3017 | [23 empty] | Монтаж оконных фонарных остекленных покрытий из герметичных одно- и двухкамерных стеклопакетов в пластиковой и алюминиевой обвязке
|  | Объем=30,17 / 100 | [36 empty] | Объем=30,17 / 100
| 421/пр_2020_п.58_пп.б | При применении сметных норм, включенных в сборники ГЭСН (ФЕР, ТЕР), аналогичных технологическим процессам в новом строительстве, в том числе по возведению новых конструктивных элементов ОЗП=1,15; ЭМ=1,25 к расх.; ЗПМ=1,25; ТЗ=1,15; ТЗМ=1,25 | [37 empty] | При применении сметных норм, включенных в сборники ГЭСН (ФЕР, ТЕР), аналогичных технологическим процессам в новом строительстве, в том числе по возведению новых конструктивных элементов ОЗП=1,15; ЭМ=1,25 к расх.; ЗПМ=1,25; ТЗ=1,15; ТЗМ=1,25
| 1 | ОТ(ЗТ) |  |  |  | 4: чел.-ч; 7: 151.1614; 12: 58318.05 | [26 empty] | ОТ(ЗТ)
| 1-100-43 | Средний разряд работы 4,3 |  |  |  | чел.-ч | 435.68 | 1.15 | 151.1614 |  |  | 385.8 |  | 58318.05 | [27 empty] | Средний разряд работы 4,3
| 2 | ЭМ |  |  |  | 12: 29336.81 | [26 empty] | ЭМ
|  | ОТм(ЗТм) |  |  |  | 4: чел.-ч; 7: 12.3546; 12: 6087.63 | [26 empty] | ОТм(ЗТм)
| 91.05.05-015 | Краны на автомобильном ходу, грузоподъемность 16 т |  |  |  | маш.-ч | 0.55 | 1.25 | 0.20742 |  |  | 1670.11 |  | 346.41 | [27 empty] | Краны на автомобильном ходу, грузоподъемность 16 т
| 4-100-060 | ОТм(Зтм) Средний разряд машинистов 6 |  |  |  | чел.-ч | 0.55 | 1.25 | 0.20742 |  |  | 496.03 |  | 102.89 | [28 empty] | ОТм(Зтм) Средний разряд машинистов 6
| 91.05.06-007 | Краны на гусеничном ходу, грузоподъемность 25 т |  |  |  | маш.-ч | 31.36 | 1.25 | 11.8266 | 1703.3 | 1.43 | 2435.72 |  | 28806.38 | [27 empty] | Краны на гусеничном ходу, грузоподъемность 25 т
| 4-100-060 | ОТм(Зтм) Средний разряд машинистов 6 |  |  |  | чел.-ч | 31.36 | 1.25 | 11.8266 |  |  | 496.03 |  | 5866.37 | [28 empty] | ОТм(Зтм) Средний разряд машинистов 6
| 91.14.02-001 | Автомобили бортовые, грузоподъемность до 5 т |  |  |  | маш.-ч | 0.85 | 1.25 | 0.32056 |  |  | 574.06 |  | 184.02 | [27 empty] | Автомобили бортовые, грузоподъемность до 5 т
| 4-100-040 | ОТм(Зтм) Средний разряд машинистов 4 |  |  |  | чел.-ч | 0.85 | 1.25 | 0.32056 |  |  | 369.26 |  | 118.37 | [28 empty] | ОТм(Зтм) Средний разряд машинистов 4
| 4 | М |  |  |  | 12: 187.52 | [26 empty] | М
| 01.7.03.04-0001 | Электроэнергия |  |  |  | 4: кВт-ч; 5: 2.0228; 7: 0.61028; 10: 6.72; 12: 4.1 | [27 empty] | Электроэнергия
| 01.7.15.03-0042 | Болты с гайками и шайбами строительные |  |  |  | кг | 1 |  | 0.3017 | 174.93 | 1.12 | 195.92 |  | 59.11 | [27 empty] | Болты с гайками и шайбами строительные
| 01.7.15.06-0111 | Гвозди строительные |  |  |  | т | 1e-05 |  | 3e-06 | 70296.2 | 1.19 | 83652.48 |  | 0.25 | [27 empty] | Гвозди строительные
| 01.7.20.08-0071 | Канат пеньковый тросовой свивки, пропитанный, диаметр 26 мм |  |  |  | т | 0.0001 |  | 3.02e-05 | 231787.35 | 1.64 | 380131.25 |  | 11.48 | [27 empty] | Канат пеньковый тросовой свивки, пропитанный, диаметр 26 мм
| 08.2.02.11-0007 | Канат двойной свивки ТК, конструкции 6х19(1+6+12)+1 о.с., марка В, из оцинкованной по группе Ж проволоки, маркировочная группа 1570-1770 Н/мм2, диаметр 5,5 мм |  |  |  | 10 м | 0.0187 |  | 0.0056418 | 307.84 | 0.71 | 218.57 |  | 1.23 | [27 empty] | Канат двойной свивки ТК, конструкции 6х19(1+6+12)+1 о.с., марка В, из оцинкованной по группе Ж проволоки, маркировочная группа 1570-1770 Н/мм2, диаметр 5,5 мм
| 08.3.03.06-0002 | Проволока горячекатаная в мотках, диаметр 6,3-6,5 мм |  |  |  | т | 3e-05 |  | 9.1e-06 | 60258.2 | 0.89 | 53629.8 |  | 0.49 | [27 empty] | Проволока горячекатаная в мотках, диаметр 6,3-6,5 мм
| 08.3.11.01-1106 | Швеллеры стальные горячекатаные, марки стали Ст3пс, Ст3сп, № 40У, № 40П |  |  |  | т | 0.00194 |  | 0.0005853 | 136760 | 0.92 | 125819.2 |  | 73.64 | [27 empty] | Швеллеры стальные горячекатаные, марки стали Ст3пс, Ст3сп, № 40У, № 40П
| 14.4.01.01-0003 | Грунтовка ГФ-021 |  |  |  | 4: т; 5: 0.00031; 7: 9.35e-05; 10: 96706.02; 12: 9.04 | [27 empty] | Грунтовка ГФ-021
| 14.5.09.07-0030 | Растворитель Р-4 |  |  |  | т | 0.0006 |  | 0.000181 | 98526.45 | 1.58 | 155671.79 |  | 28.18 | [27 empty] | Растворитель Р-4
|  | Итого прямые затраты |  |  |  | 12: 93930.01 | [29 empty] | Итого прямые затраты
|  | ФОТ |  |  |  | 12: 64405.68 | [30 empty] | ФОТ
| Пр/812-009.0-1, Приказ № 812/пр от 21.12.2020 п.25 | НР Строительные металлические конструкции |  |  |  | 4: %; 5: 93; 6: 0.9; 7: 83.7; 12: 53907.55 | [30 empty] | НР Строительные металлические конструкции
| Пр/774-009.0, Приказ № 774/пр от 11.12.2020 п.16 | СП Строительные металлические конструкции |  |  |  | 4: %; 5: 62; 6: 0.85; 7: 52.7; 12: 33941.79 | [30 empty] | СП Строительные металлические конструкции
41 | ФСБЦ-09.2.01.04-0001 | Плиты алюминиевые декоративные, цвет белый, размеры 600х600 мм |  |  |  | т | 0.9051 | 1 | 0.9051 | 335850.68 | 1.61 | 540719.59 |  | 489405.3 | [23 empty] | Плиты алюминиевые декоративные, цвет белый, размеры 600х600 мм
|  | Объем=30,17*30/1000 | [36 empty] | Объем=30,17*30/1000
|  | Итоги по разделу 3 Заголовок : | [43 empty] | Итоги по разделу 3 Заголовок :
|  | Всего прямые затраты (справочно) |  |  |  | 12: 659707.15 | [32 empty] | Всего прямые затраты (справочно)
|  | в том числе: | [44 empty] | в том числе:
|  | Оплата труда рабочих |  |  |  | 12: 96867.02 | [32 empty] | Оплата труда рабочих
|  | Эксплуатация машин |  |  |  | 12: 57618.57 | [32 empty] | Эксплуатация машин
|  | Оплата труда машинистов (Отм) |  |  |  | 12: 13730.85 | [32 empty] | Оплата труда машинистов (Отм)
|  | Материалы |  |  |  | 12: 491490.71 | [32 empty] | Материалы
|  | Строительные работы |  |  |  | 12: 810562.64 | [32 empty] | Строительные работы
|  | в том числе: | [44 empty] | в том числе:
|  | оплата труда |  |  |  | 12: 96867.02 | [32 empty] | оплата труда
|  | эксплуатация машин и механизмов |  |  |  | 12: 57618.57 | [32 empty] | эксплуатация машин и механизмов
|  | оплата труда машинистов (Отм) |  |  |  | 12: 13730.85 | [32 empty] | оплата труда машинистов (Отм)
|  | материалы |  |  |  | 12: 491490.71 | [32 empty] | материалы
|  | накладные расходы |  |  |  | 12: 92570.41 | [32 empty] | накладные расходы
|  | сметная прибыль |  |  |  | 12: 58285.08 | [32 empty] | сметная прибыль
|  | Всего ФОТ (справочно) |  |  |  | 12: 110597.87 | [32 empty] | Всего ФОТ (справочно)
|  | Всего накладные расходы (справочно) |  |  |  | 12: 92570.41 | [32 empty] | Всего накладные расходы (справочно)
|  | Всего сметная прибыль (справочно) |  |  |  | 12: 58285.08 | [32 empty] | Всего сметная прибыль (справочно)
|  | Всего по разделу 3 Заголовок |  |  |  | 12: 810562.64 | [33 empty] | Всего по разделу 3 Заголовок
|  | справочно: | [44 empty] | справочно:
|  | Затраты труда рабочих |  |  |  | 7: 264,0616135 | [34 empty] | Затраты труда рабочих
|  | Затраты труда машинистов |  |  |  | 7: 27,8918045 | [34 empty] | Затраты труда машинистов
|  | Итоги по смете: | [47 empty] | Итоги по смете:
|  | Всего прямые затраты (справочно) |  |  |  | 12: 6277500.83 | [36 empty] | Всего прямые затраты (справочно)
|  | в том числе: | [48 empty] | в том числе:
|  | Оплата труда рабочих |  |  |  | 12: 496116.56 | [36 empty] | Оплата труда рабочих
|  | Эксплуатация машин |  |  |  | 12: 137251.52 | [36 empty] | Эксплуатация машин
|  | Оплата труда машинистов (Отм) |  |  |  | 12: 47980.29 | [36 empty] | Оплата труда машинистов (Отм)
|  | Материалы |  |  |  | 12: 5596152.46 | [36 empty] | Материалы
|  | Строительные работы |  |  |  | 12: 7409840.25 | [36 empty] | Строительные работы
|  | в том числе: | [48 empty] | в том числе:
|  | оплата труда |  |  |  | 12: 496116.56 | [36 empty] | оплата труда
|  | эксплуатация машин и механизмов |  |  |  | 12: 137251.52 | [36 empty] | эксплуатация машин и механизмов
|  | оплата труда машинистов (Отм) |  |  |  | 12: 47980.29 | [36 empty] | оплата труда машинистов (Отм)
|  | материалы |  |  |  | 12: 5596152.46 | [36 empty] | материалы
|  | накладные расходы |  |  |  | 12: 635024.67 | [36 empty] | накладные расходы
|  | сметная прибыль |  |  |  | 12: 497314.75 | [36 empty] | сметная прибыль
|  | Всего ФОТ (справочно) |  |  |  | 12: 544096.85 | [36 empty] | Всего ФОТ (справочно)
|  | Всего накладные расходы (справочно) |  |  |  | 12: 635024.67 | [36 empty] | Всего накладные расходы (справочно)
|  | Всего сметная прибыль (справочно) |  |  |  | 12: 497314.75 | [36 empty] | Всего сметная прибыль (справочно)
|  | НДС 22% |  |  |  | 12: 1630164.86 | [36 empty] | НДС 22%
|  | ВСЕГО по смете |  |  |  | 12: 9040005.11 | [37 empty] | ВСЕГО по смете
|  | справочно: | [48 empty] | справочно:
|  | Материальные ресурсы, отсутствующие в ФРСН |  |  |  | 12: 4784579.57 | [36 empty] | Материальные ресурсы, отсутствующие в ФРСН
|  | Затраты труда рабочих |  |  |  | 7: 1441,5785467 | [38 empty] | Затраты труда рабочих
|  | Затраты труда машинистов |  |  |  | 7: 113,6224661 | [38 empty] | Затраты труда машинистов
| Составил: | [52 empty] | (Ядрышникова Н.М.)
[должность, подпись (инициалы, фамилия)]
| Проверил: | [53 empty] | (Мисбахова И.Д.)
[должность, подпись (инициалы, фамилия)]