## 07-05-08.2 Текущий ремонт брусч
УТВЕРЖДАЮ
Заместитель директора по текущему ремонту и реставрации
ГБУ "Музей-заповедник "Казанский Кремль"
________________________А.Ю. Нижегородов
____ ________________ 2026 года
ВЕДОМОСТЬ ОБЪЕМОВ РАБОТ № 07-05-08.2
Текущий ремонт брусчатки (Замена покрытий и водоотведения вдоль здания Присутственных мест)
Ремонтные работы на территории музея-заповедника «Казанский Кремль»
№ п/п | Наименование | Ед. изм. | Кол. | Примечание
1 | 2 | 3 | 4 | 5
Раздел 1. Замена лотков дождеприемных |  |  |  |  | Раздел 1. Замена лотков дождеприемных
=11+279 = 11,0+ (48,15+78,01+30,98+24,55*3+48,21)м | [5 empty] | =11+279 = 11,0+ (48,15+78,01+30,98+24,55*3+48,21)м
1 | Демонтаж/ Устройство бетонных водоотводных лотков с чугунными решетками (крышками) на подготовленные основания, диаметр гидравлического сечения: до 110 мм | 100 м | 0.51
2 | Демонтаж/ Устройство бетонных водоотводных лотков с чугунными решетками (крышками) на подготовленные основания, диаметр гидравлического сечения: свыше 110 до 160 мм | 100 м | 2.9
124=51+73 | [5 empty] | 124=51+73
3 | Устройство бетонных водоотводных лотков с чугунными решетками (крышками) на подготовленные основания, диаметр гидравлического сечения: до 110 мм | 100 м | 1.24
4 | Смеси бетонные тяжелого бетона (БСТ) на щебне из гравия, класс В12,5, F(1)100, W4 | м3 | 12.4
5 | Лоток BetoMax Drive ЛВ–15.21.21–Б бетонный 42571 | шт | 124
6 | Решетка водоприемная Drive РВ-15.20.50 "шина" чугунная ВЧ, кл.Е 22505 | шт | 248
7 | Заглушка торцевая стальная ЗЛВ-15.21.21-Б-ОС для лотка водоотводного бетонного 6121-5Б-D | шт | 24
10 | Устройство бетонных односекционных пескоуловителей длиной 500 мм на подготовленные основания, диаметр гидравлического сечения: до 110 мм | 10 шт | 0.3
11 | Смеси бетонные тяжелого бетона (БСТ) на щебне из гравия, класс В12,5, F(1)100, W4 | м3 | 0.3
12 | Пескоуловитель BetoMax Drive ПУ-15.21.50-Б бетонный 42871 | шт | 3
13 | Решетка водоприемная Drive РВ-15.20.50 "шина" чугунная ВЧ, кл.Е 22505 | шт | 3
14 | Переходник каскадный стальной ПР-ПУ-15.21.50-Б-ОС для пескоуловителя бетонного Dn150, 61248-D | шт | 6
198 = 48,15+78,01+30,98+40,86 | [5 empty] | 198 = 48,15+78,01+30,98+40,86
15 | Устройство бетонных водоотводных лотков с чугунными решетками (крышками) на подготовленные основания, диаметр гидравлического сечения: 200 мм | 100 м | 1.98
16 | Смеси бетонные тяжелого бетона (БСТ) на щебне из гравия, класс В12,5, F(1)100, W4 | м3 | 19.8
17 | Лоток водоотводный BetoMax Drive ЛВ–20.26.31-Б бетонный 45071 | шт | 198
18 | Решетка водоприемная Drive РВ-20.25.50 "шина" чугунная ВЧ, кл. Е 253055 | шт | 396
21 | Устройство бетонных односекционных пескоуловителей длиной 500 мм на подготовленные основания, диаметр гидравлического сечения: 200 мм | 10 шт | 0.7
22 | Смеси бетонные тяжелого бетона (БСТ) на щебне из гравия, класс В12,5, F(1)100, W4 | м3 | 0.7
23 | Пескоуловитель BetoMax Drive ПУ-20.26.57–Б бетонный 45871 | шт | 7
24 | Решетка водоприемная Drive РВ-20.25.50 "шина" чугунная ВЧ, кл. Е 253055 | шт | 7
Ремонт бордюров и дождеприемников | [5 empty] | Ремонт бордюров и дождеприемников
25 | Регулирование высотного положения крышек колодцев с подъемом на высоту: свыше 5 до 10 см | шт | 18
26 | Раствор готовый кладочный, цементный, М200 | м3 | 0.144
27 | Разборка бортовых камней: на бетонном основании | 100 м | 0.8
28 | Установка природных бортовых гранитных камней типа 3ГП (бордюр б/у) | 100 м | 0.8
29 | Песок природный для строительных работ II класс, средний | м3 | 0.088
30 | Смеси бетонные тяжелого бетона (БСТ) на щебне из гравия, класс В15, F(1)100, W4 | м3 | 6.36
31 | Демонтаж чугунных люков | шт | 6
32 | Установка люка (б/у) | шт | 6
Раздел 2. Входы |  |  |  |  | Раздел 2. Входы
33 | Разборка тротуаров: из природных материалов (плиты гранитные) на цементно-песчаном монтажном слое толщиной 50 мм | 100 м2 | 0.10009
34 | Облицовка ступеней гранитными плитами (б/у) | 100 м2 | 0.072008
35 | Раствор готовый кладочный, цементный, М200 | м3 | 0.25923
36 | Устройство покрытий из гранитных плит при количестве плит на 1 м2: свыше 4 до 10 шт. (б/у) | 100 м2 | 0.028083
Раздел 3. Заголовок |  |  |  |  | Раздел 3. Заголовок
37 | Демонтаж/Установка решеток на окна массой: до 25 кг/м2 | т | 0.8424
38 | Установка решеток на окна массой: до 25 кг/м2 | т | 0.8424
39 | Демонтаж/Монтаж оконных фонарных покрытий из поликарбонатных и акриловых плит с боковыми планками, профилями и резиновыми прокладками | 100 м2 | 0.3017
40 | Монтаж оконных фонарных остекленных покрытий из герметичных одно- и двухкамерных стеклопакетов в пластиковой и алюминиевой обвязке | 100 м2 | 0.3017
41 | Плиты алюминиевые декоративные, цвет белый, размеры 600х600 мм | т | 0.9051
Составил: ____________________________
[должность, подпись (инициалы, фамилия)]
Проверил: ____________________________
[должность, подпись (инициалы, фамилия)]