## 07-05-08.3 Текущий ремонт брусч
УТВЕРЖДАЮ
Заместитель директора по текущему ремонту и реставрации
ГБУ "Музей-заповедник "Казанский Кремль"
________________________А.Ю. Нижегородов
____ ________________ 2026 года
ВЕДОМОСТЬ ОБЪЕМОВ РАБОТ № 07-05-08.3
Текущий ремонт брусчатки (Замена покрытий и водоотведения вдоль здания Присутственных мест)
Ремонтные работы на территории музея-заповедника «Казанский Кремль»
№ п/п | Наименование | Ед. изм. | Кол. | Примечание
1 | 2 | 3 | 4 | 5
Раздел 1. Территория по проезду Шейкмана |  |  |  |  | Раздел 1. Территория по проезду Шейкмана
Демонтажные работы | [5 empty] | Демонтажные работы
1 | Разборка тротуаров: из мелкоштучных искусственных материалов (брусчатка) на цементно-песчаном монтажном слое толщиной 50 мм | 100 м2 | 6.0061
2 | Разборка тротуаров: из камня гранитного штучного мелкоразмерного на цементно-песчаном монтажном слое толщиной 50 мм | 100 м2 | 0.26421
Устройство брусчаточного покрытия | [5 empty] | Устройство брусчаточного покрытия
3 | Устройство покрытий из гранитных малоразмерных плит (26,4215м2 - б/у) | 100 м2 | 6.2703
4 | Смеси сухие известково-цементные кладочные, класс В5 (М75) | т | 67.7194
8 | Архитектурное изделие из гранита, 105х205х65, 1 категории, калиброванная, термообработанная,Jiao Mei G655 (полы) | м2 | 612.6222
Раздел 2. Замена лотков дождеприемных |  |  |  |  | Раздел 2. Замена лотков дождеприемных
вывоз мусора | [5 empty] | вывоз мусора
6 | Погрузка в автотранспортное средство: мусор строительный с погрузкой экскаваторами емкостью ковша до 0,5 м3 | 1т груза | 174.6808
7 | Перевозка грузов I класса автомобилями бортовыми грузоподъемностью до 20 т по дорогам с усовершенствованным (асфальтобетонным, цементобетонным, железобетонным, обработанным органическим вяжущим) дорожным покрытием на расстояние 20 км | 1т груза | 174.6808
Составил: ____________________________
[должность, подпись (инициалы, фамилия)]
Проверил: ____________________________
[должность, подпись (инициалы, фамилия)]