## 07-05-09 Замена пандусов - Дефе
УТВЕРЖДАЮ
Заместитель директора по текущему ремонту и реставрации
ГБУ "Музей-заповедник "Казанский Кремль"
________________________А.Ю. Нижегородов
____ ________________ 2026 года
ВЕДОМОСТЬ ОБЪЕМОВ РАБОТ № 07-05-09
Замена пандусов
Ремонтные работы на территории музея-заповедника «Казанский Кремль»
№ п/п | Наименование | Ед. изм. | Кол. | Примечание
1 | 2 | 3 | 4 | 5
Раздел 1. Замена пандусов |  |  |  |  | Раздел 1. Замена пандусов
1 | Разборка металлических лестничных решеток при весе одного метра решетки: свыше 60 кг | 100 м | 0.388
2 | Устройство заграждений из готовых металлических решетчатых панелей: высотой до 2 м | 10 шт | 0.3
Центр "Эрмитаж-Казань" | [5 empty] | Центр "Эрмитаж-Казань"
3 | Металлический пандус МГН. Каркас пандуса выполняется из уголка 63х63х5мм и листа ПВЛ406. Опоры пандуса выполняются из профильной трубы 40х40х3мм с регулировкой по высоте шпилькой М20 на фланце из листа t=8мм. Ширина пандусам составляет не менее 1200мм. Промежуточная и разворотная площадка имеют размеры 1500х2500мм. Покрытие горячее цинкование +RAL 7024. Длинна пандуса 12,20м.п | Комплект | 1
4 | Поручни пандуса МГН выполняются из круглой трубы d=38мм на стойках из круглой трубы d=38мм. Поручни пандуса монтируются в два уровня на высоте 700мм и 900мм от уровня пола пандуса с закольцовыванием между собой. Покрытие горячее цинкование +RAL 7024. Длина ограждений 25,60 м.п | Комплект | 1
Выставочный зал "Манеж" | [5 empty] | Выставочный зал "Манеж"
5 | Металлический пандус МГН. Каркас пандуса выполняется из уголка 63х63х5мм и листа ПВЛ406. Опоры пандуса выполняются из профильной трубы 40х40х3мм с регулировкой по высоте шпилькой М20 на фланце из листа t=8мм. Ширина пандусам составляет не менее 1200мм. Промежуточная и разворотная площадка имеют размеры 1500х2500мм. Покрытие горячее цинкование +RAL 7024. Длинна пандуса 13м.п | Комплект | 1
6 | Поручни пандуса МГН выполняются из круглой трубы d=38мм на стойках из круглой трубы d=38мм. Поручни пандуса монтируются в два уровня на высоте 700мм и 900мм от уровня пола пандуса с закольцовыванием между собой. Покрытие горячее цинкование +RAL 7024. Длина ограждений 26,50 м.п | Комплект | 1
Художественная галерея | [5 empty] | Художественная галерея
7 | Металлический пандус МГН. Каркас пандуса выполняется из уголка 63х63х5мм и листа ПВЛ406. Опоры пандуса выполняются из профильной трубы 40х40х3мм с регулировкой по высоте шпилькой М20 на фланце из листа t=8мм. Ширина пандусам составляет не менее 1200мм. Промежуточная и разворотная площадка имеют размеры 1500х2500мм. Покрытие горячее цинкование +RAL 7024. Длинна пандуса 13,60м.п. | Комплект | 1
8 | Поручни пандуса МГН выполняются из круглой трубы d=38мм на стойках из круглой трубы d=38мм. Поручни пандуса монтируются в два уровня на высоте 700мм и 900мм от уровня пола пандуса с закольцовыванием между собой. Покрытие горячее цинкование +RAL 7024. Длина ограждений 27,40 м.п | Комплект | 1
Составил: ____________________________
[должность, подпись (инициалы, фамилия)]
Проверил: ____________________________
[должность, подпись (инициалы, фамилия)]