## 07-05-09 Замена пандусов - ЛСР
Приложение № 3
Утверждено приказом Минстроя РФ № 421/пр от 4 августа 2020 г. в редакции приказа № 557/пр от 7 июля 2022 г.
СОГЛАСОВАНО: | [10 empty] | УТВЕРЖДАЮ:
Заместитель директора по текущему ремонту и реставрации
ГБУ "Музей-заповедник "Казанский Кремль"
А.Ю. Нижегородов
"____" ________________ 2026 года | [10 empty] | "____" ________________ 2026 года | [5 empty] | "____" ________________ 2026 года | "____" ________________ 2026 года
Наименование программного продукта |  |  |  |  | ГРАНД-Смета, версия 2026.2
Наименование редакции сметных нормативов |  |  |  |  | Приказ Минстроя России от 30.12.2021 № 1046/пр; Приказ Минстроя России от 04.08.2020 № 421/пр; Приказ Минстроя России от 21.12.2020 № 812/пр; Приказ Минстроя России от 11.12.2020 № 774/пр; Приказ Минстроя России от 02.08.2023 № 551/пр; Приказ Минстроя России от 14.11.2023 № 817/пр; Приказ Минстроя России от 16.02.2024 № 102/пр; Приказ Минстроя России от 13.05.2024 №323/пр; Приказ Минстроя России от 09.08.2024 №524/пр; Приказ Минстроя России от 07.11.2024 №747/пр; Приказ Минстроя России от 23.01.2025 №30/пр; Приказ Минстроя России от 07.02.2025 №69/пр; Приказ Минстроя России от 19.05.2025 №299/пр; Приказ Минстроя России от 14.08.2025 №490/пр; Приказ Минстроя России от 12.11.2025 №696/пр; Приказ Минстроя России от 17.02.2026 №91/пр | [13 empty] | Наименование редакции сметных нормативов | Приказ Минстроя России от 30.12.2021 № 1046/пр; Приказ Минстроя России от 04.08.2020 № 421/пр; Приказ Минстроя России от 21.12.2020 № 812/пр; Приказ Минстроя России от 11.12.2020 № 774/пр; Приказ Минстроя России от 02.08.2023 № 551/пр; Приказ Минстроя России от 14.11.2023 № 817/пр; Приказ Минстроя России от 16.02.2024 № 102/пр; Приказ Минстроя России от 13.05.2024 №323/пр; Приказ Минстроя России от 09.08.2024 №524/пр; Приказ Минстроя России от 07.11.2024 №747/пр; Приказ Минстроя России от 23.01.2025 №30/пр; Приказ Минстроя России от 07.02.2025 №69/пр; Приказ Минстроя России от 19.05.2025 №299/пр; Приказ Минстроя России от 14.08.2025 №490/пр; Приказ Минстроя России от 12.11.2025 №696/пр; Приказ Минстроя России от 17.02.2026 №91/пр
Реквизиты приказа Минстроя России об утверждении дополнений и изменений к сметным нормативам |  |  |  |  | Приказ Минстроя России от 18 мая 2022 г. № 378/пр, Приказ Минстроя России от 26 августа 2022 г. № 703/пр, Приказ Минстроя России от 26 октября 2022 г. № 905/пр, Приказ Минстроя России от 27 декабря 2022 г. № 1133/пр, Приказ Минстроя России от 10 февраля 2023 г. № 84/пр, Приказ Минстроя России от 11.05.2023 №335/пр; Приказ Минстроя России от 07.07.2022 № 557/пр; Приказ Минстроя России от 02.09.2021 № 636/пр, Приказ Минстроя России от 26.07.2022 № 611/пр; Приказ Минстроя России от 22.04.2022 № 317/пр; Приказ Минстроя России от 02.08.2023 № 551/пр; Приказ Минстроя России от 14.11.2023 № 817/пр; Приказ Минстроя России от 30.01.2024 № 55/пр; Приказ Минстроя России от 16.02.2024 № 102/пр; Приказ Минстроя России от 13.05.2024 №323/пр; Приказ Минстроя России от 09.08.2024 №524/пр; Приказ Минстроя России от 07.11.2024 №747/пр; Приказ Минстроя России от 23.01.2025 №30/пр; Приказ Минстроя России от 07.02.2025 №69/пр; Приказ Минстроя России от 19.05.2025 №299/пр; Приказ Минстроя России от 14.08.2025 №490/пр; Приказ Минстроя России от 12.11.2025 №696/пр; Приказ Минстроя России от 17.02.2026 №91/пр | [15 empty] | Реквизиты приказа Минстроя России об утверждении дополнений и изменений к сметным нормативам | Приказ Минстроя России от 18 мая 2022 г. № 378/пр, Приказ Минстроя России от 26 августа 2022 г. № 703/пр, Приказ Минстроя России от 26 октября 2022 г. № 905/пр, Приказ Минстроя России от 27 декабря 2022 г. № 1133/пр, Приказ Минстроя России от 10 февраля 2023 г. № 84/пр, Приказ Минстроя России от 11.05.2023 №335/пр; Приказ Минстроя России от 07.07.2022 № 557/пр; Приказ Минстроя России от 02.09.2021 № 636/пр, Приказ Минстроя России от 26.07.2022 № 611/пр; Приказ Минстроя России от 22.04.2022 № 317/пр; Приказ Минстроя России от 02.08.2023 № 551/пр; Приказ Минстроя России от 14.11.2023 № 817/пр; Приказ Минстроя России от 30.01.2024 № 55/пр; Приказ Минстроя России от 16.02.2024 № 102/пр; Приказ Минстроя России от 13.05.2024 №323/пр; Приказ Минстроя России от 09.08.2024 №524/пр; Приказ Минстроя России от 07.11.2024 №747/пр; Приказ Минстроя России от 23.01.2025 №30/пр; Приказ Минстроя России от 07.02.2025 №69/пр; Приказ Минстроя России от 19.05.2025 №299/пр; Приказ Минстроя России от 14.08.2025 №490/пр; Приказ Минстроя России от 12.11.2025 №696/пр; Приказ Минстроя России от 17.02.2026 №91/пр
Реквизиты письма Минстроя России об индексах изменения сметной стоимости строительства, включаемые в федеральный реестр сметных нормативов и размещаемые в федеральной государственной информационной системе ценообразования в строительстве, подготовленного в соответствии пунктом 85 Методики расчета индексов изменения сметной стоимости строительства, утвержденной приказом Министерства строительства и жилищно-коммунального хозяйства Российской Федерации от 5 июня 2019 г. № 326/пр |  |  |  |  | Письмо Минстроя России от 25.02.2026 № 9859-ИФ/09 | [9 empty] | Реквизиты письма Минстроя России об индексах изменения сметной стоимости строительства, включаемые в федеральный реестр сметных нормативов и размещаемые в федеральной государственной информационной системе ценообразования в строительстве, подготовленного в соответствии пунктом 85 Методики расчета индексов изменения сметной стоимости строительства, утвержденной приказом Министерства строительства и жилищно-коммунального хозяйства Российской Федерации от 5 июня 2019 г. № 326/пр¹ | Письмо Минстроя России от 25.02.2026 № 9859-ИФ/09 | [6 empty] | Реквизиты письма Минстроя России об индексах изменения сметной стоимости строительства, включаемые в федеральный реестр сметных нормативов и размещаемые в федеральной государственной информационной системе ценообразования в строительстве, подготовленного в соответствии пунктом 85 Методики расчета индексов изменения сметной стоимости строительства, утвержденной приказом Министерства строительства и жилищно-коммунального хозяйства Российской Федерации от 5 июня 2019 г. № 326/пр | Письмо Минстроя России от 25.02.2026 № 9859-ИФ/09
Реквизиты нормативного правового акта об утверждении оплаты труда, утверждаемый в соответствии с пунктом 22(1) Правилами мониторинга цен, утвержденными постановлением Правительства Российской Федерации от 23 декабря 2016 г. № 1452 |  |  |  |  | Постановление Кабинета Министров Республики Татарстан от 22.05.2025 № 343 | [9 empty] | Реквизиты нормативного правового акта об утверждении оплаты труда, утверждаемый в соответствии с пунктом 22(1) Правилами мониторинга цен, утвержденными постановлением Правительства Российской Федерации от 23 декабря 2016 г. № 1452 | Постановление Кабинета Министров Республики Татарстан от 22.05.2025 № 343 | [8 empty] | Реквизиты нормативного правового акта об утверждении оплаты труда, утверждаемый в соответствии с пунктом 22(1) Правилами мониторинга цен, утвержденными постановлением Правительства Российской Федерации от 23 декабря 2016 г. № 1452 | Постановление Кабинета Министров Республики Татарстан от 22.05.2025 № 343
Обоснование принятых текущих цен на строительные ресурсы | [26 empty] | Обоснование принятых текущих цен на строительные ресурсы
Наименование субъекта Российской Федерации |  |  |  |  | 16. Республика Татарстан | [10 empty] | 16. Республика Татарстан | [11 empty] | Наименование субъекта Российской Федерации | 16. Республика Татарстан
Наименование зоны субъекта Российской Федерации |  |  |  |  | Республика Татарстан | [10 empty] | Республика Татарстан | [13 empty] | Наименование зоны субъекта Российской Федерации | Республика Татарстан
Ремонтные работы на территории музея-заповедника «Казанский Кремль» | [31 empty] | Ремонтные работы на территории музея-заповедника «Казанский Кремль»
(наименование стройки)
Ремонтные работы на территории музея-заповедника «Казанский Кремль» | [32 empty] | Ремонтные работы на территории музея-заповедника «Казанский Кремль»
(наименование объекта капитального строительства)
ЛОКАЛЬНЫЙ СМЕТНЫЙ РАСЧЕТ (СМЕТА) № 07-05-09
Замена пандусов | [33 empty] | Замена пандусов
(наименование работ и затрат)
Составлен | ресурсно-индексным | методом
Основание | ДВ | [33 empty] | ДВ
(проектная и (или) иная техническая документация)
Составлен(а) в текущем уровне цен |  | I квартал 2026 года | [33 empty] | I квартал 2026 года
Сметная стоимость |  |  | 2404.38 | тыс.руб.
в том числе:
| строительных работ |  | 1970.81 | тыс.руб. |  |  |  |  | Средства на оплату труда рабочих |  |  |  | 9 | тыс.руб.
| монтажных работ |  | 0 | тыс.руб. |  |  |  |  | Средства на оплату труда машинистов |  |  |  | 0.09 | тыс.руб.
| оборудования |  | 0 | тыс.руб. |  |  |  |  | Нормативные затраты труда рабочих |  |  |  | 29.36 | чел.-ч.
| прочих затрат |  | 0 | тыс.руб. |  |  |  |  | Нормативные затраты труда машинистов |  |  |  | 0.26 | чел.-ч.
№ п/п | Обоснование | Наименование работ и затрат |  |  |  | Единица измерения | Количество |  |  | Сметная стоимость, руб.
[7 empty] | на единицу измерения | коэффициенты | всего с учетом коэффициентов | на единицу измерения в базисном уровне цен | индекс | на единицу измерения в текущем уровне цен | коэффициенты | всего в текущем уровне цен
1 | 2 | 3 |  |  |  | 4 | 5 | 6 | 7 | 8 | 9 | 10 | 11 | 12
Раздел 1. Замена пандусов | [36 empty] | Раздел 1. Замена пандусов
1 | ГЭСНр59-01-003-02 | Разборка металлических лестничных решеток при весе одного метра решетки: свыше 60 кг |  |  |  | 4: 100 м; 5: 0.388; 6: 1; 7: 0.388 | [23 empty] | Разборка металлических лестничных решеток при весе одного метра решетки: свыше 60 кг
| 1 | ОТ(ЗТ) |  |  |  | 4: чел.-ч; 7: 26.9039; 12: 8200.85 | [24 empty] | ОТ(ЗТ)
| 1-100-23 | Средний разряд работы 2,3 |  |  |  | 4: чел.-ч; 5: 69.34; 7: 26.9039; 10: 304.82; 12: 8200.85 | [25 empty] | Средний разряд работы 2,3
| 2 | ЭМ |  |  |  | 12: 13.93 | [24 empty] | ЭМ
| 91.17.04-042 | Аппараты для газовой сварки и резки |  |  |  | маш.-ч | 6.4 |  | 2.4832 | 4.35 | 1.29 | 5.61 |  | 13.93 | [25 empty] | Аппараты для газовой сварки и резки
| 4 | М |  |  |  | 12: 350.26 | [24 empty] | М
| 01.3.02.03-0001 | Ацетилен газообразный технический |  |  |  | м3 | 0.8 |  | 0.3104 | 340.41 | 1.82 | 619.55 |  | 192.31 | [25 empty] | Ацетилен газообразный технический
| 01.3.02.08-0001 | Кислород газообразный технический |  |  |  | м3 | 5.3 |  | 2.0564 | 114.64 | 0.67 | 76.81 |  | 157.95 | [25 empty] | Кислород газообразный технический
Н | 999-9900 | Строительный мусор |  |  |  | 4: т; 5: 5; 7: 1.94 | [26 empty] | Строительный мусор
|  | Итого прямые затраты |  |  |  | 12: 8565.04 | [27 empty] | Итого прямые затраты
|  | ФОТ |  |  |  | 12: 8200.85 | [28 empty] | ФОТ
| Пр/812-093.0-1 | НР Лестницы, крыльца (ремонтно-строительные) |  |  |  | 4: %; 5: 89; 7: 89; 12: 7298.76 | [28 empty] | НР Лестницы, крыльца (ремонтно-строительные)
| Пр/774-093.0 | СП Лестницы, крыльца (ремонтно-строительные) |  |  |  | 4: %; 5: 45; 7: 45; 12: 3690.38 | [28 empty] | СП Лестницы, крыльца (ремонтно-строительные)
|  | Всего по позиции |  |  |  | 10: 50397.37; 12: 19554.18 | [29 empty] | Всего по позиции
2 | ГЭСН09-08-002-05 | Устройство заграждений из готовых металлических решетчатых панелей: высотой до 2 м |  |  |  | 4: 10 шт; 5: 0.3; 6: 1; 7: 0.3 | [23 empty] | Устройство заграждений из готовых металлических решетчатых панелей: высотой до 2 м
| 421/пр_2020_п.58_пп.б | При применении сметных норм, включенных в сборники ГЭСН (ФЕР, ТЕР), аналогичных технологическим процессам в новом строительстве, в том числе по возведению новых конструктивных элементов ОЗП=1,15; ЭМ=1,25 к расх.; ЗПМ=1,25; ТЗ=1,15; ТЗМ=1,25 | [42 empty] | При применении сметных норм, включенных в сборники ГЭСН (ФЕР, ТЕР), аналогичных технологическим процессам в новом строительстве, в том числе по возведению новых конструктивных элементов ОЗП=1,15; ЭМ=1,25 к расх.; ЗПМ=1,25; ТЗ=1,15; ТЗМ=1,25
| 1 | ОТ(ЗТ) |  |  |  | 4: чел.-ч; 7: 2.4529; 12: 794.44 | [24 empty] | ОТ(ЗТ)
| 1-100-30 | Средний разряд работы 3,0 |  |  |  | чел.-ч | 7.11 | 1.15 | 2.4529 |  |  | 323.87 |  | 794.44 | [25 empty] | Средний разряд работы 3,0
| 2 | ЭМ |  |  |  | 12: 46.66 | [24 empty] | ЭМ
|  | ОТм(ЗТм) |  |  |  | 4: чел.-ч; 7: 0.255; 12: 92.99 | [24 empty] | ОТм(ЗТм)
| 91.14.02-001 | Автомобили бортовые, грузоподъемность до 5 т |  |  |  | маш.-ч | 0.11 | 1.25 | 0.04125 |  |  | 679.27 |  | 28.02 | [25 empty] | Автомобили бортовые, грузоподъемность до 5 т
| 4-100-040 | ОТм(Зтм) Средний разряд машинистов 4 |  |  |  | чел.-ч | 0.11 | 1.25 | 0.04125 |  |  | 364.69 |  | 15.04 | [31 empty] | ОТм(Зтм) Средний разряд машинистов 4
| 91.16.01-001 | Электростанции передвижные, мощность 2 кВт |  |  |  | маш.-ч | 0.57 | 1.25 | 0.21375 |  |  | 87.2 |  | 18.64 | [25 empty] | Электростанции передвижные, мощность 2 кВт
| 4-100-040 | ОТм(Зтм) Средний разряд машинистов 4 |  |  |  | чел.-ч | 0.57 | 1.25 | 0.21375 |  |  | 364.69 |  | 77.95 | [31 empty] | ОТм(Зтм) Средний разряд машинистов 4
Н | 01.5.02.01 | Детали крепления барьерных ограждений |  |  |  | 4: компл; 5: 120; 7: 36 | [26 empty] | Детали крепления барьерных ограждений
Н | 01.5.02.02 | Панель металлическая решетчатая для барьерных ограждений |  |  |  | 4: шт; 5: 10; 7: 3 | [26 empty] | Панель металлическая решетчатая для барьерных ограждений
|  | Итого прямые затраты |  |  |  | 12: 934.09 | [27 empty] | Итого прямые затраты
|  | ФОТ |  |  |  | 12: 887.43 | [28 empty] | ФОТ
| Пр/812-009.0-1, Приказ № 812/пр от 21.12.2020 п.25 | НР Строительные металлические конструкции |  |  |  | 4: %; 5: 93; 6: 0.9; 7: 83.7; 12: 742.78 | [28 empty] | НР Строительные металлические конструкции
| Пр/774-009.0, Приказ № 774/пр от 11.12.2020 п.16 | СП Строительные металлические конструкции |  |  |  | 4: %; 5: 62; 6: 0.85; 7: 52.7; 12: 467.68 | [28 empty] | СП Строительные металлические конструкции
|  | Всего по позиции |  |  |  | 10: 7148.5; 12: 2144.55 | [29 empty] | Всего по позиции
Центр "Эрмитаж-Казань" | [46 empty] | Центр "Эрмитаж-Казань"
3 | ТЦ_104_16_1655391999_06.03.2026_01_1.1 | Металлический пандус МГН. Каркас пандуса выполняется из уголка 63х63х5мм и листа ПВЛ406. Опоры пандуса выполняются из профильной трубы 40х40х3мм с регулировкой по высоте шпилькой М20 на фланце из листа t=8мм. Ширина пандусам составляет не менее 1200мм. Промежуточная и разворотная площадка имеют размеры 1500х2500мм. Покрытие горячее цинкование +RAL 7024. Длинна пандуса 12,20м.п |  |  |  | Комплект | 1 | 1 | 1 |  |  | 404989.75 |  | 404989.75 | [23 empty] | Металлический пандус МГН. Каркас пандуса выполняется из уголка 63х63х5мм и листа ПВЛ406. Опоры пандуса выполняются из профильной трубы 40х40х3мм с регулировкой по высоте шпилькой М20 на фланце из листа t=8мм. Ширина пандусам составляет не менее 1200мм. Промежуточная и разворотная площадка имеют размеры 1500х2500мм. Покрытие горячее цинкование +RAL 7024. Длинна пандуса 12,20м.п
|  | Всего по позиции |  |  |  | 12: 404989.75 | [29 empty] | Всего по позиции
4 | ТЦ_104_16_1655391999_06.03.2026_01_2.1 | Поручни пандуса МГН выполняются из круглой трубы d=38мм на стойках из круглой трубы d=38мм. Поручни пандуса монтируются в два уровня на высоте 700мм и 900мм от уровня пола пандуса с закольцовыванием между собой. Покрытие горячее цинкование +RAL 7024. Длина ограждений 25,60 м.п |  |  |  | Комплект | 1 | 1 | 1 |  |  | 212884.99 |  | 212884.99 | [23 empty] | Поручни пандуса МГН выполняются из круглой трубы d=38мм на стойках из круглой трубы d=38мм. Поручни пандуса монтируются в два уровня на высоте 700мм и 900мм от уровня пола пандуса с закольцовыванием между собой. Покрытие горячее цинкование +RAL 7024. Длина ограждений 25,60 м.п
|  | Всего по позиции |  |  |  | 12: 212884.99 | [29 empty] | Всего по позиции
Выставочный зал "Манеж" | [46 empty] | Выставочный зал "Манеж"
5 | ТЦ_104_16_1655391999_06.03.2026_01_3.1 | Металлический пандус МГН. Каркас пандуса выполняется из уголка 63х63х5мм и листа ПВЛ406. Опоры пандуса выполняются из профильной трубы 40х40х3мм с регулировкой по высоте шпилькой М20 на фланце из листа t=8мм. Ширина пандусам составляет не менее 1200мм. Промежуточная и разворотная площадка имеют размеры 1500х2500мм. Покрытие горячее цинкование +RAL 7024. Длинна пандуса 13м.п |  |  |  | Комплект | 1 | 1 | 1 |  |  | 431546.45 |  | 431546.45 | [23 empty] | Металлический пандус МГН. Каркас пандуса выполняется из уголка 63х63х5мм и листа ПВЛ406. Опоры пандуса выполняются из профильной трубы 40х40х3мм с регулировкой по высоте шпилькой М20 на фланце из листа t=8мм. Ширина пандусам составляет не менее 1200мм. Промежуточная и разворотная площадка имеют размеры 1500х2500мм. Покрытие горячее цинкование +RAL 7024. Длинна пандуса 13м.п
|  | Всего по позиции |  |  |  | 12: 431546.45 | [29 empty] | Всего по позиции
6 | ТЦ_104_16_1655391999_06.03.2026_01_4.1 | Поручни пандуса МГН выполняются из круглой трубы d=38мм на стойках из круглой трубы d=38мм. Поручни пандуса монтируются в два уровня на высоте 700мм и 900мм от уровня пола пандуса с закольцовыванием между собой. Покрытие горячее цинкование +RAL 7024. Длина ограждений 26,50 м.п |  |  |  | Комплект | 1 | 1 | 1 |  |  | 220369.22 |  | 220369.22 | [23 empty] | Поручни пандуса МГН выполняются из круглой трубы d=38мм на стойках из круглой трубы d=38мм. Поручни пандуса монтируются в два уровня на высоте 700мм и 900мм от уровня пола пандуса с закольцовыванием между собой. Покрытие горячее цинкование +RAL 7024. Длина ограждений 26,50 м.п
|  | Всего по позиции |  |  |  | 12: 220369.22 | [29 empty] | Всего по позиции
Художественная галерея | [46 empty] | Художественная галерея
7 | ТЦ_104_16_1655391999_06.03.2026_01_5.1 | Металлический пандус МГН. Каркас пандуса выполняется из уголка 63х63х5мм и листа ПВЛ406. Опоры пандуса выполняются из профильной трубы 40х40х3мм с регулировкой по высоте шпилькой М20 на фланце из листа t=8мм. Ширина пандусам составляет не менее 1200мм. Промежуточная и разворотная площадка имеют размеры 1500х2500мм. Покрытие горячее цинкование +RAL 7024. Длинна пандуса 13,60м.п. |  |  |  | Комплект | 1 | 1 | 1 |  |  | 451463.99 |  | 451463.99 | [23 empty] | Металлический пандус МГН. Каркас пандуса выполняется из уголка 63х63х5мм и листа ПВЛ406. Опоры пандуса выполняются из профильной трубы 40х40х3мм с регулировкой по высоте шпилькой М20 на фланце из листа t=8мм. Ширина пандусам составляет не менее 1200мм. Промежуточная и разворотная площадка имеют размеры 1500х2500мм. Покрытие горячее цинкование +RAL 7024. Длинна пандуса 13,60м.п.
|  | Всего по позиции |  |  |  | 12: 451463.99 | [29 empty] | Всего по позиции
8 | ТЦ_104_16_1655391999_06.03.2026_01_6.1 | Поручни пандуса МГН выполняются из круглой трубы d=38мм на стойках из круглой трубы d=38мм. Поручни пандуса монтируются в два уровня на высоте 700мм и 900мм от уровня пола пандуса с закольцовыванием между собой. Покрытие горячее цинкование +RAL 7024. Длина ограждений 27,40 м.п |  |  |  | Комплект | 1 | 1 | 1 |  |  | 227853.46 |  | 227853.46 | [23 empty] | Поручни пандуса МГН выполняются из круглой трубы d=38мм на стойках из круглой трубы d=38мм. Поручни пандуса монтируются в два уровня на высоте 700мм и 900мм от уровня пола пандуса с закольцовыванием между собой. Покрытие горячее цинкование +RAL 7024. Длина ограждений 27,40 м.п
|  | Всего по позиции |  |  |  | 12: 227853.46 | [29 empty] | Всего по позиции
|  | Итоги по разделу 1 Замена пандусов : | [45 empty] | Итоги по разделу 1 Замена пандусов :
|  | Всего прямые затраты (справочно) |  |  |  | 12: 1958606.99 | [34 empty] | Всего прямые затраты (справочно)
|  | в том числе: | [46 empty] | в том числе:
|  | Оплата труда рабочих |  |  |  | 12: 8995.29 | [34 empty] | Оплата труда рабочих
|  | Эксплуатация машин |  |  |  | 12: 60.59 | [34 empty] | Эксплуатация машин
|  | Оплата труда машинистов (Отм) |  |  |  | 12: 92.99 | [34 empty] | Оплата труда машинистов (Отм)
|  | Материалы |  |  |  | 12: 1949458.12 | [34 empty] | Материалы
|  | Строительные работы |  |  |  | 12: 1970806.59 | [34 empty] | Строительные работы
|  | в том числе: | [46 empty] | в том числе:
|  | оплата труда |  |  |  | 12: 8995.29 | [34 empty] | оплата труда
|  | эксплуатация машин и механизмов |  |  |  | 12: 60.59 | [34 empty] | эксплуатация машин и механизмов
|  | оплата труда машинистов (Отм) |  |  |  | 12: 92.99 | [34 empty] | оплата труда машинистов (Отм)
|  | материалы |  |  |  | 12: 1949458.12 | [34 empty] | материалы
|  | накладные расходы |  |  |  | 12: 8041.54 | [34 empty] | накладные расходы
|  | сметная прибыль |  |  |  | 12: 4158.06 | [34 empty] | сметная прибыль
|  | Всего ФОТ (справочно) |  |  |  | 12: 9088.28 | [34 empty] | Всего ФОТ (справочно)
|  | Всего накладные расходы (справочно) |  |  |  | 12: 8041.54 | [34 empty] | Всего накладные расходы (справочно)
|  | Всего сметная прибыль (справочно) |  |  |  | 12: 4158.06 | [34 empty] | Всего сметная прибыль (справочно)
|  | Всего по разделу 1 Замена пандусов |  |  |  | 12: 1970806.59 | [35 empty] | Всего по разделу 1 Замена пандусов
|  | справочно: | [46 empty] | справочно:
|  | Материальные ресурсы, отсутствующие в ФРСН |  |  |  | 12: 1949107.86 | [34 empty] | Материальные ресурсы, отсутствующие в ФРСН
|  | Затраты труда рабочих |  |  |  | 7: 29,35687 | [36 empty] | Затраты труда рабочих
|  | Затраты труда машинистов |  |  |  | 7: 0,255 | [36 empty] | Затраты труда машинистов
|  | Итоги по смете: | [49 empty] | Итоги по смете:
|  | Всего прямые затраты (справочно) |  |  |  | 12: 1958606.99 | [38 empty] | Всего прямые затраты (справочно)
|  | в том числе: | [50 empty] | в том числе:
|  | Оплата труда рабочих |  |  |  | 12: 8995.29 | [38 empty] | Оплата труда рабочих
|  | Эксплуатация машин |  |  |  | 12: 60.59 | [38 empty] | Эксплуатация машин
|  | Оплата труда машинистов (Отм) |  |  |  | 12: 92.99 | [38 empty] | Оплата труда машинистов (Отм)
|  | Материалы |  |  |  | 12: 1949458.12 | [38 empty] | Материалы
|  | Строительные работы |  |  |  | 12: 1970806.59 | [38 empty] | Строительные работы
|  | в том числе: | [50 empty] | в том числе:
|  | оплата труда |  |  |  | 12: 8995.29 | [38 empty] | оплата труда
|  | эксплуатация машин и механизмов |  |  |  | 12: 60.59 | [38 empty] | эксплуатация машин и механизмов
|  | оплата труда машинистов (Отм) |  |  |  | 12: 92.99 | [38 empty] | оплата труда машинистов (Отм)
|  | материалы |  |  |  | 12: 1949458.12 | [38 empty] | материалы
|  | накладные расходы |  |  |  | 12: 8041.54 | [38 empty] | накладные расходы
|  | сметная прибыль |  |  |  | 12: 4158.06 | [38 empty] | сметная прибыль
|  | Всего ФОТ (справочно) |  |  |  | 12: 9088.28 | [38 empty] | Всего ФОТ (справочно)
|  | Всего накладные расходы (справочно) |  |  |  | 12: 8041.54 | [38 empty] | Всего накладные расходы (справочно)
|  | Всего сметная прибыль (справочно) |  |  |  | 12: 4158.06 | [38 empty] | Всего сметная прибыль (справочно)
|  | НДС 22% |  |  |  | 12: 433577.45 | [38 empty] | НДС 22%
|  | ВСЕГО по смете |  |  |  | 12: 2404384.04 | [39 empty] | ВСЕГО по смете
|  | справочно: | [50 empty] | справочно:
|  | Материальные ресурсы, отсутствующие в ФРСН |  |  |  | 12: 1949107.86 | [38 empty] | Материальные ресурсы, отсутствующие в ФРСН
|  | Затраты труда рабочих |  |  |  | 7: 29,35687 | [40 empty] | Затраты труда рабочих
|  | Затраты труда машинистов |  |  |  | 7: 0,255 | [40 empty] | Затраты труда машинистов
| Составил: | [54 empty] | (Ядрышникова Н.М.)
[должность, подпись (инициалы, фамилия)]
| Проверил: | [55 empty] | (Мисбахова И.Д.)
[должность, подпись (инициалы, фамилия)]