## 07-05-10 Текущий ремонт брусчат
УТВЕРЖДАЮ
Заместитель директора по текущему ремонту и реставрации
ГБУ "Музей-заповедник "Казанский Кремль"
________________________А.Ю. Нижегородов
____ ________________ 2026 года
ВЕДОМОСТЬ ОБЪЕМОВ РАБОТ № 07-05-10
Текущий ремонт брусчатки (Замена ограждения на спуске от Северного корпуса до Тайницкой Башни)
Ремонтные работы на территории музея-заповедника «Казанский Кремль»
№ п/п | Наименование | Ед. изм. | Кол. | Примечание
1 | 2 | 3 | 4 | 5
Раздел 1. Замена ограждения |  |  |  |  | Раздел 1. Замена ограждения
1 | Разборка металлических лестничных решеток при весе одного метра решетки: свыше 60 кг | 100 м | 0.79345
2 | Сверление вертикальных отверстий в железобетонных конструкциях полов перфоратором глубиной 200 мм диаметром: до 20 мм | 100 отверстий | 2
3 | Установка анкерных болтов: механических с контролем момента затяжки | 100 шт | 2
4 | Болты анкерные с гайкой стальные фрикционные расклинивающиеся, с наружной резьбой М3, диаметр 10 мм, длина 130 мм | 100 шт | 2
5 | Устройство заграждений из готовых металлических решетчатых панелей: высотой до 2 м | 10 шт | 5
6 | Ограждение с элементами ковки длина секции 1,73м | шт | 38
7 | Ограждение переходное с элементами ковки длина секции 1,06м | шт | 12
8 | Основание столба подпятник 100*100*3 | шт | 50
9 | Закладная деталь 100*100*8 с 4-мя отверстиями | шт | 50
Составил: ____________________________
[должность, подпись (инициалы, фамилия)]
Проверил: ____________________________
[должность, подпись (инициалы, фамилия)]