## 07-06-01 Ремонт системы видеона
УТВЕРЖДАЮ
Заместитель директора по текущему ремонту и реставрации
ГБУ "Музей-заповедник "Казанский Кремль"
________________________А.Ю. Нижегородов
____ ________________ 2026 года
ВЕДОМОСТЬ ОБЪЕМОВ РАБОТ № 07-06-01
Ремонт системы видеонаблюдения по территории
Ремонтные работы на территории музея-заповедника «Казанский Кремль»
№ п/п | Наименование | Ед. изм. | Кол. | Примечание
1 | 2 | 3 | 4 | 5
Раздел 1. Корпус 1, 2 Манеж, КПП |  |  |  |  | Раздел 1. Корпус 1, 2 Манеж, КПП
демонтаж (оборудование передается эксплуатации) | [5 empty] | демонтаж (оборудование передается эксплуатации)
1 | Демонтаж/Камеры видеонаблюдения: фиксированные | 10 шт | 0.7
монтажные работы | [5 empty] | монтажные работы
2 | Камеры видеонаблюдения: фиксированные | 10 шт | 0.7
3 О | IPC-HFW2431TP-ZS Уличная цилиндрическая IP-видеокамера | шт | 7
4 | Аппарат настольный, масса: до 0,015 т | шт | 7
5 О | CMD-SW104-POE 4 портовый коммутатор Ethernet PoE | шт | 2
6 О | Wi-Tek WI-PMS310GF Управляемый гигабитный L2 коммутатор 8-ми портовый с функцией PoE |  | 2
7 О | Wi-Tek WI-PS308G (v2) Неуправляемый гигабитный коммутатор с функцией PoE | шт | 1
8 О | Wi-Tek WI-PS305GF Неуправляемый гигабитный коммутатор с функцией PoE | шт | 2
9 | Аппарат настольный, масса: до 0,015 т | шт | 3
10 О | Компьютер, Intel Core i7 11700F, DDR4 16ГБ, 1ТБ(SSD), NVIDIA GeForce RTX 3070 - 8192 Мб, Windows 11 Professional, черный | шт | 3
11 О | Монитор Samsung C24F396FHI 23.5", черный | шт | 3
12 | Включение в аппаратуру разъемов штепсельных, количество контактов в разъеме: до 14 шт. | шт | 2
13 | Приборы, устанавливаемые на металлоконструкциях, щитах и пультах, масса: до 5 кг | шт | 2
14 О | Медиаконвертер SNR SNR-CVT-1000A | шт | 2
15 | Устройство ультразвуковое,: преобразователь (излучатель или приемник) | шт | 2
16 О | TBSF-13-3-12gSC-3i 1310 , TBSF-15-3-12gSC-3i 1550 Комплект оптических одноволоконных трансиверов формата SFP для одномодового оптоволокна до 3 км | шт | 2
63 | Монтаж оптического кросса с учетом измерений на волоконно-оптическом кабеле с числом волокон: 4 | шт | 2
18 О | Кросс ШКОС-Л -1U/2 -24 -SC ~24 -SC/APC ~24 -SC/APC-ВШГ | шт | 2
Кабели и монтажные материалы | [5 empty] | Кабели и монтажные материалы
в подвале | [5 empty] | в подвале
19 | Прокладка кабеля, масса 1 м: до 1 кг, по стене бетонной | 100 м | 6
20 | Кабель оптический ОКЛм-0,22-24П | 1000 м | 0.6
наружние сети | [5 empty] | наружние сети
21 | Снятие газона | 100 м2 | 0.36
22 | Разработка грунта вручную с креплениями в траншеях шириной до 2 м, глубиной: до 2 м, группа грунтов 2 | 100 м3 | 0.252
64 | Прокладка труб гибких гофрированных полиэтиленовых в траншее для защиты одного кабеля диаметром: 50 мм | 100 м | 5.6
24 | Трубы полиэтиленовые гибкие гофрированные тяжелые с протяжкой, номинальный внутренний диаметр 20 мм | м | 560
25 | Покрытие кабеля, проложенного в траншее: лентой сигнальной | 100 м | 0.6
26 | Лента сигнальная "Связь" ЛСС 50 | 100 м | 0.6
27 | Затягивание провода в проложенные трубы и металлические рукава первого одножильного или многожильного в общей оплетке, суммарное сечение: до 6 мм2 | 100 м | 5.6
28 | Кабель 4х2х0,5 FTP 5E наружный | м | 560
29 | Засыпка вручную траншей, пазух котлованов и ям, группа грунтов: 1 | 100 м3 | 0.18
30 | Устройство газонов из готовых рулонных заготовок: горизонтальные поверхности и откосы с уклоном 1:2 | 100 м2 | 0.36
31 | Земля растительная | м3 | 3.6
32 | Газон рулонный Эталон Pro (25 %Midnigf, 25 % Midnight /NuGlade, 25%Rubicon, 25%Jackpot/Sun beam) | рулон | 48.15
33 | Удобрение органоминеральное комплексное на основе торфа, модифицировано микробиологическим препаратом на основе ризосферных бактерий | кг | 0.36
Раздел 2. Работы, неучтенные предыдущим этапом |  |  |  |  | Раздел 2. Работы, неучтенные предыдущим этапом
34 | Разборка тротуаров: из мелкоштучных искусственных материалов (брусчатка) на цементно-песчаном монтажном слое толщиной 50 мм | 100 м2 | 0.2184
35 | Устройство подстилающих и выравнивающих слоев оснований: из песка | 100 м3 | 0.01092
36 | Смеси сухие цементно-песчаные монтажно-кладочные, крупность заполнителя не более 3,5 мм, класс В12,5 (М150), F100 | т | 1.3104
37 | Устройство покрытий из тротуарной плитки, количество плитки при укладке на 1 м2: 55 шт. (б/у) | 10 м2 | 2.184
38 | Снятие газона | 100 м2 | 1.815
39 | Разработка грунта вручную с креплениями в траншеях шириной до 2 м, глубиной: до 2 м, группа грунтов 2 | 100 м3 | 1.2705
40 | Покрытие кабеля, проложенного в траншее: лентой сигнальной | 100 м | 3.025
41 | Лента сигнальная "Связь" ЛСС 50 | 100 м | 3.025
42 | Засыпка вручную траншей, пазух котлованов и ям, группа грунтов: 1 | 100 м3 | 1.089
43 | Устройство газонов из готовых рулонных заготовок: горизонтальные поверхности и откосы с уклоном 1:2 | 100 м2 | 1.815
44 | Земля растительная | м3 | 18.15
45 | Газон рулонный Эталон Pro (25 %Midnigf, 25 % Midnight /NuGlade, 25%Rubicon, 25%Jackpot/Sun beam) | рулон | 242.7562
46 | Удобрение органоминеральное комплексное на основе торфа, модифицировано микробиологическим препаратом на основе ризосферных бактерий | кг | 1.815
погрузка, перевозка | [5 empty] | погрузка, перевозка
47 | Погрузка в автотранспортное средство: дерн | 1т груза | 15.66
48 | Погрузка в автотранспортное средство: грунт растительного слоя (земля, перегной) | 1т груза | 36.96
49 | Погрузка в автотранспортное средство: прочие материалы, детали (с использованием погрузчика) | 1т груза | 2.4024
50 | Перевозка грузов I класса автомобилями-самосвалами грузоподъемностью до 15 т по дорогам с усовершенствованным (асфальтобетонным, цементобетонным, железобетонным, обработанным органическим вяжущим) дорожным покрытием на расстояние 20 км | 1т груза | 55.0224
Раздел 3. Дежурная часть |  |  |  |  | Раздел 3. Дежурная часть
51 | Аппарат настенный, масса от 0,15 т до 0,2 т | шт | 6
52 О | Монитор Philips 559M1RYV 55" черный [559m1ryv/00] | шт | 5
53 О | 50" Телевизор Samsung UE50BU8000UXCE, Crystal UHD, 4K Ultra HD, черный, СМАРТ ТВ, Tizen OS | шт | 1
54 | Рама под аппаратуру, площадь основания оборудования: до 0,25 м2 | шт | 6
55 | Кронштейн для телевизора Arm Media LCD-417, 26-55" | шт | 6
56 | Шкаф или панель коммутации связи и сигнализации на стене или в нише, количество пар: 100 | шт | 1
57 О | Коммутатор Ubiquiti UniFi, управляемый [usw-pro-24-poe] | шт | 1
58 | Включение в аппаратуру разъемов штепсельных, количество контактов в разъеме: до 14 шт. | шт | 1
59 | Комплект HDMI кабелей | шт | 1
Раздел 4. ПНР |  |  |  |  | Раздел 4. ПНР
61 | Автоматизированная система управления I категории технической сложности с количеством каналов (Кобщ): 2 | система | 1
Составил: ____________________________
[должность, подпись (инициалы, фамилия)]
Проверил: ____________________________
[должность, подпись (инициалы, фамилия)]