## 07-06-08 Устройство системы обо
УТВЕРЖДАЮ
Заместитель директора по текущему ремонту и реставрации
ГБУ "Музей-заповедник "Казанский Кремль"
________________________А.Ю. Нижегородов
____ ________________ 2026 года
ВЕДОМОСТЬ ОБЪЕМОВ РАБОТ № 07-06-08
Устройство системы обогрева входных групп (Прогрев водоотведения (Южный павильон)
Ремонтные работы на территории музея-заповедника «Казанский Кремль»
№ п/п | Наименование | Ед. изм. | Кол. | Примечание
1 | 2 | 3 | 4 | 5
Раздел 1. Обогрев ливневой системы |  |  |  |  | Раздел 1. Обогрев ливневой системы
1 | Щиты и пульты, масса: до 50 кг | шт | 1
2 | Разводка по устройствам и подключение жил кабелей или проводов сечением: до 10 мм2 | 100 шт | 0.24
3 О | Шкаф управления ШУЭ1 HEATcontrol 2-25-Cpt, 400х300х200, U-220В, I-25А | шт | 1
4 | Приборы, устанавливаемые на металлоконструкциях, щитах и пультах, масса: до 5 кг | шт | 1
5 О | Датчик температуры воздуха наружной установки NTC 10кОм, IP65 21RT0308R | шт | 1
6 | Провод по установленным стальным конструкциям и панелям, сечение: до 16 мм2 | 100 м | 0.3
7 | Кабель саморегулируемый Ридан Iceguard-18 21RT0815R | м | 30.6
8 | Затягивание провода в проложенные трубы и металлические рукава первого одножильного или многожильного в общей оплетке, суммарное сечение: до 16 мм2 | 100 м | 1.5
9 | Кабель ППГнг (А)-HF 3х2.5ок (N.PE)-0.66 (круглый) ГОСТ 31565-2012 | м | 132.6
10 | Кабель ППГЭнг (А)-HF 2х1.5ок (N.PE)-0.66 (круглый) ГОСТ 31565-2012 | м | 20.4
11 | Заделка концевая сухая для контрольного кабеля сечением одной жилы: до 2,5 мм2, количество жил до 4 | шт | 8
12 | Ремнабор с термоусадкой для саморегулир. кабеля DEVI Crimp 19805761 | шт | 8
13 | Лента двойная спец. для саморегулируемого кабеля, нерж (0.065х50м) 19808175 | шт | 1
14 | Хомут для ввода кабеля в трубу DeviCron-ХВТ110 | уп | 8
15 | Коробка распределительная 100х100х50 IP55 | шт | 4
16 | Гильза кабельная медная луженая ГМЛ 16 -6 | шт | 8
17 | Монтаж термоусаживаемой манжеты из трубки для кабеля | шт | 3
18 | Трубка термоусадочная клеевая ТТК (4:1)-12/3 черн (1м) | шт | 3
19 | Труба гофрированная ПВХ для защиты проводов и кабелей по установленным конструкциям, по стенам, колоннам, потолкам, основанию пола | 100 м | 1.5
20 | Труба гофрированная ПВХ 20 с протяжкой | м | 150
21 | Держатель для гофры d20 | шт | 400
23 | Герметизация канала кабельной канализации: занятого | канал | 2
25 | Труба стальная по установленным конструкциям, по стенам с креплением скобами, диаметр: до 25 мм | 100 м | 0.04
26 | Труба ВГП оцинк 25х2,8 ГОСТ 3262-75 | м | 4
Составил: ____________________________
[должность, подпись (инициалы, фамилия)]
Проверил: ____________________________
[должность, подпись (инициалы, фамилия)]