## 07-06-08 Устройство системы обо
Приложение № 3
Утверждено приказом Минстроя РФ № 421/пр от 4 августа 2020 г. в редакции приказа № 557/пр от 7 июля 2022 г.
СОГЛАСОВАНО: | [10 empty] | УТВЕРЖДАЮ:
Заместитель директора по текущему ремонту и реставрации
ГБУ "Музей-заповедник "Казанский Кремль"
А.Ю. Нижегородов
"____" ________________ 2026 года | [10 empty] | "____" ________________ 2026 года | [9 empty] | "____" ________________ 2026 года | "____" ________________ 2026 года
Наименование программного продукта |  |  |  |  | ГРАНД-Смета, версия 2026.2
Наименование редакции сметных нормативов |  |  |  |  | Приказ Минстроя России от 30.12.2021 № 1046/пр; Приказ Минстроя России от 04.08.2020 № 421/пр; Приказ Минстроя России от 21.12.2020 № 812/пр; Приказ Минстроя России от 11.12.2020 № 774/пр; Приказ Минстроя России от 02.08.2023 № 551/пр; Приказ Минстроя России от 14.11.2023 № 817/пр; Приказ Минстроя России от 16.02.2024 № 102/пр; Приказ Минстроя России от 13.05.2024 №323/пр; Приказ Минстроя России от 09.08.2024 №524/пр; Приказ Минстроя России от 07.11.2024 №747/пр; Приказ Минстроя России от 23.01.2025 №30/пр; Приказ Минстроя России от 07.02.2025 №69/пр; Приказ Минстроя России от 19.05.2025 №299/пр; Приказ Минстроя России от 14.08.2025 №490/пр; Приказ Минстроя России от 12.11.2025 №696/пр; Приказ Минстроя России от 17.02.2026 №91/пр; Приказ Минстроя России от 18.05.2026 №301/пр | [11 empty] | Наименование редакции сметных нормативов | Приказ Минстроя России от 30.12.2021 № 1046/пр; Приказ Минстроя России от 04.08.2020 № 421/пр; Приказ Минстроя России от 21.12.2020 № 812/пр; Приказ Минстроя России от 11.12.2020 № 774/пр; Приказ Минстроя России от 02.08.2023 № 551/пр; Приказ Минстроя России от 14.11.2023 № 817/пр; Приказ Минстроя России от 16.02.2024 № 102/пр; Приказ Минстроя России от 13.05.2024 №323/пр; Приказ Минстроя России от 09.08.2024 №524/пр; Приказ Минстроя России от 07.11.2024 №747/пр; Приказ Минстроя России от 23.01.2025 №30/пр; Приказ Минстроя России от 07.02.2025 №69/пр; Приказ Минстроя России от 19.05.2025 №299/пр; Приказ Минстроя России от 14.08.2025 №490/пр; Приказ Минстроя России от 12.11.2025 №696/пр; Приказ Минстроя России от 17.02.2026 №91/пр; Приказ Минстроя России от 18.05.2026 №301/пр
Реквизиты приказа Минстроя России об утверждении дополнений и изменений к сметным нормативам |  |  |  |  | Приказ Минстроя России от 18 мая 2022 г. № 378/пр, Приказ Минстроя России от 26 августа 2022 г. № 703/пр, Приказ Минстроя России от 26 октября 2022 г. № 905/пр, Приказ Минстроя России от 27 декабря 2022 г. № 1133/пр, Приказ Минстроя России от 10 февраля 2023 г. № 84/пр, Приказ Минстроя России от 11.05.2023 №335/пр; Приказ Минстроя России от 07.07.2022 № 557/пр; Приказ Минстроя России от 02.09.2021 № 636/пр, Приказ Минстроя России от 26.07.2022 № 611/пр; Приказ Минстроя России от 22.04.2022 № 317/пр; Приказ Минстроя России от 02.08.2023 № 551/пр; Приказ Минстроя России от 14.11.2023 № 817/пр; Приказ Минстроя России от 30.01.2024 № 55/пр; Приказ Минстроя России от 16.02.2024 № 102/пр; Приказ Минстроя России от 13.05.2024 №323/пр; Приказ Минстроя России от 09.08.2024 №524/пр; Приказ Минстроя России от 07.11.2024 №747/пр; Приказ Минстроя России от 23.01.2025 №30/пр; Приказ Минстроя России от 07.02.2025 №69/пр; Приказ Минстроя России от 19.05.2025 №299/пр; Приказ Минстроя России от 14.08.2025 №490/пр; Приказ Минстроя России от 12.11.2025 №696/пр; Приказ Минстроя России от 17.02.2026 №91/пр; Приказ Минстроя России от 18.05.2026 №301/пр | [13 empty] | Реквизиты приказа Минстроя России об утверждении дополнений и изменений к сметным нормативам | Приказ Минстроя России от 18 мая 2022 г. № 378/пр, Приказ Минстроя России от 26 августа 2022 г. № 703/пр, Приказ Минстроя России от 26 октября 2022 г. № 905/пр, Приказ Минстроя России от 27 декабря 2022 г. № 1133/пр, Приказ Минстроя России от 10 февраля 2023 г. № 84/пр, Приказ Минстроя России от 11.05.2023 №335/пр; Приказ Минстроя России от 07.07.2022 № 557/пр; Приказ Минстроя России от 02.09.2021 № 636/пр, Приказ Минстроя России от 26.07.2022 № 611/пр; Приказ Минстроя России от 22.04.2022 № 317/пр; Приказ Минстроя России от 02.08.2023 № 551/пр; Приказ Минстроя России от 14.11.2023 № 817/пр; Приказ Минстроя России от 30.01.2024 № 55/пр; Приказ Минстроя России от 16.02.2024 № 102/пр; Приказ Минстроя России от 13.05.2024 №323/пр; Приказ Минстроя России от 09.08.2024 №524/пр; Приказ Минстроя России от 07.11.2024 №747/пр; Приказ Минстроя России от 23.01.2025 №30/пр; Приказ Минстроя России от 07.02.2025 №69/пр; Приказ Минстроя России от 19.05.2025 №299/пр; Приказ Минстроя России от 14.08.2025 №490/пр; Приказ Минстроя России от 12.11.2025 №696/пр; Приказ Минстроя России от 17.02.2026 №91/пр; Приказ Минстроя России от 18.05.2026 №301/пр
Реквизиты письма Минстроя России об индексах изменения сметной стоимости строительства, включаемые в федеральный реестр сметных нормативов и размещаемые в федеральной государственной информационной системе ценообразования в строительстве, подготовленного в соответствии пунктом 85 Методики расчета индексов изменения сметной стоимости строительства, утвержденной приказом Министерства строительства и жилищно-коммунального хозяйства Российской Федерации от 5 июня 2019 г. № 326/пр |  |  |  |  | Письмо Минстроя России от 22.05.2026 № 31076-ИФ/09 | [9 empty] | Реквизиты письма Минстроя России об индексах изменения сметной стоимости строительства, включаемые в федеральный реестр сметных нормативов и размещаемые в федеральной государственной информационной системе ценообразования в строительстве, подготовленного в соответствии пунктом 85 Методики расчета индексов изменения сметной стоимости строительства, утвержденной приказом Министерства строительства и жилищно-коммунального хозяйства Российской Федерации от 5 июня 2019 г. № 326/пр¹ | Письмо Минстроя России от 22.05.2026 № 31076-ИФ/09 | [5 empty] | Реквизиты письма Минстроя России об индексах изменения сметной стоимости строительства, включаемые в федеральный реестр сметных нормативов и размещаемые в федеральной государственной информационной системе ценообразования в строительстве, подготовленного в соответствии пунктом 85 Методики расчета индексов изменения сметной стоимости строительства, утвержденной приказом Министерства строительства и жилищно-коммунального хозяйства Российской Федерации от 5 июня 2019 г. № 326/пр | Письмо Минстроя России от 22.05.2026 № 31076-ИФ/09
Реквизиты нормативного правового акта об утверждении оплаты труда, утверждаемый в соответствии с пунктом 22(1) Правилами мониторинга цен, утвержденными постановлением Правительства Российской Федерации от 23 декабря 2016 г. № 1452 |  |  |  |  | Постановление Кабинета Министров Республики Татарстан от 22.05.2025 № 343 | [9 empty] | Реквизиты нормативного правового акта об утверждении оплаты труда, утверждаемый в соответствии с пунктом 22(1) Правилами мониторинга цен, утвержденными постановлением Правительства Российской Федерации от 23 декабря 2016 г. № 1452 | Постановление Кабинета Министров Республики Татарстан от 22.05.2025 № 343 | [7 empty] | Реквизиты нормативного правового акта об утверждении оплаты труда, утверждаемый в соответствии с пунктом 22(1) Правилами мониторинга цен, утвержденными постановлением Правительства Российской Федерации от 23 декабря 2016 г. № 1452 | Постановление Кабинета Министров Республики Татарстан от 22.05.2025 № 343
Обоснование принятых текущих цен на строительные ресурсы | [25 empty] | Обоснование принятых текущих цен на строительные ресурсы
Наименование субъекта Российской Федерации |  |  |  |  | 16. Республика Татарстан | [10 empty] | 16. Республика Татарстан | [10 empty] | Наименование субъекта Российской Федерации | 16. Республика Татарстан
Наименование зоны субъекта Российской Федерации |  |  |  |  | Республика Татарстан | [10 empty] | Республика Татарстан | [12 empty] | Наименование зоны субъекта Российской Федерации | Республика Татарстан
Ремонтные работы на территории музея-заповедника «Казанский Кремль» | [30 empty] | Ремонтные работы на территории музея-заповедника «Казанский Кремль»
(наименование стройки)
Ремонтные работы на территории музея-заповедника «Казанский Кремль» | [31 empty] | Ремонтные работы на территории музея-заповедника «Казанский Кремль»
(наименование объекта капитального строительства)
ЛОКАЛЬНЫЙ СМЕТНЫЙ РАСЧЕТ (СМЕТА) № 07-06-08
Устройство системы обогрева входных групп (Прогрев водоотведения (Южный павильон) | [32 empty] | Устройство системы обогрева входных групп (Прогрев водоотведения (Южный павильон)
(наименование работ и затрат)
Составлен | ресурсно-индексным | методом
Основание | ДВ | [32 empty] | ДВ
(проектная и (или) иная техническая документация)
Составлен(а) в текущем уровне цен |  | II квартал 2026 года | [32 empty] | II квартал 2026 года
Сметная стоимость |  |  | 451.37 | тыс.руб.
в том числе:
| строительных работ |  | 0 | тыс.руб. |  |  |  |  | Средства на оплату труда рабочих |  |  |  | 20.03 | тыс.руб.
| монтажных работ |  | 245.53 | тыс.руб. |  |  |  |  | Средства на оплату труда машинистов |  |  |  | 0.13 | тыс.руб.
| оборудования |  | 124.44 | тыс.руб. |  |  |  |  | Нормативные затраты труда рабочих |  |  |  | 56.94 | чел.-ч.
| прочих затрат |  | 0 | тыс.руб. |  |  |  |  | Нормативные затраты труда машинистов |  |  |  | 0.31 | чел.-ч.
№ п/п | Обоснование | Наименование работ и затрат |  |  |  | Единица измерения | Количество |  |  | Сметная стоимость, руб.
[7 empty] | на единицу измерения | коэффициенты | всего с учетом коэффициентов | на единицу измерения в базисном уровне цен | индекс | на единицу измерения в текущем уровне цен | коэффициенты | всего в текущем уровне цен
1 | 2 | 3 |  |  |  | 4 | 5 | 6 | 7 | 8 | 9 | 10 | 11 | 12
Раздел 1. Обогрев ливневой системы | [35 empty] | Раздел 1. Обогрев ливневой системы
1 | ГЭСНм11-06-001-01 | Щиты и пульты, масса: до 50 кг | [34 empty] | Щиты и пульты, масса: до 50 кг | bar: 4 to 7
| 1 | ОТ(ЗТ) |  |  |  | 4: чел.-ч; 7: 5.15; 12: 1752.7 | [23 empty] | ОТ(ЗТ)
| 1-100-33 | Средний разряд работы 3,3 |  |  |  | 4: чел.-ч; 5: 5.15; 7: 5.15; 10: 340.33; 12: 1752.7 | [24 empty] | Средний разряд работы 3,3
| 2 | ЭМ |  |  |  | 12: 104.5 | [23 empty] | ЭМ
|  | ОТм(ЗТм) |  |  |  | 4: чел.-ч; 7: 0.07; 12: 30.92 | [23 empty] | ОТм(ЗТм)
| 91.05.05-015 | Краны на автомобильном ходу, грузоподъемность 16 т |  |  |  | 4: маш.-ч; 5: 0.04; 7: 0.04; 10: 1670.11; 12: 66.8 | [24 empty] | Краны на автомобильном ходу, грузоподъемность 16 т
| 4-100-060 | ОТм(Зтм) Средний разряд машинистов 6 |  |  |  | 4: чел.-ч; 5: 0.04; 7: 0.04; 10: 496.03; 12: 19.84 | [25 empty] | ОТм(Зтм) Средний разряд машинистов 6
| 91.14.02-001 | Автомобили бортовые, грузоподъемность до 5 т |  |  |  | 4: маш.-ч; 5: 0.03; 7: 0.03; 10: 574.06; 12: 17.22 | [24 empty] | Автомобили бортовые, грузоподъемность до 5 т
| 4-100-040 | ОТм(Зтм) Средний разряд машинистов 4 |  |  |  | 4: чел.-ч; 5: 0.03; 7: 0.03; 10: 369.26; 12: 11.08 | [25 empty] | ОТм(Зтм) Средний разряд машинистов 4
| 91.17.04-233 | Аппараты сварочные для ручной дуговой сварки, сварочный ток до 350 А |  |  |  | 4: маш.-ч; 5: 0.2; 7: 0.2; 10: 31.48; 12: 6.3 | [24 empty] | Аппараты сварочные для ручной дуговой сварки, сварочный ток до 350 А
| 91.21.19-031 | Станки сверлильные |  |  |  | маш.-ч | 0.46 |  | 0.46 | 23.89 | 1.29 | 30.82 |  | 14.18 | [24 empty] | Станки сверлильные
| 4 | М |  |  |  | 12: 629.51 | [23 empty] | М
| 01.7.11.07-0227 | Электроды сварочные для сварки низколегированных и углеродистых сталей УОНИ 13/45, Э42А, диаметр 4-5 мм |  |  |  | кг | 0.12 |  | 0.12 | 155.63 | 0.92 | 143.18 |  | 17.18 | [24 empty] | Электроды сварочные для сварки низколегированных и углеродистых сталей УОНИ 13/45, Э42А, диаметр 4-5 мм
| 01.7.15.03-0034 | Болты стальные оцинкованные с шестигранной головкой и оцинкованной шестигранной гайкой, диаметр резьбы болта и гайки М12, длина болта 20-160 мм |  |  |  | кг | 0.2378 |  | 0.2378 | 154.5 | 1.12 | 173.04 |  | 41.15 | [24 empty] | Болты стальные оцинкованные с шестигранной головкой и оцинкованной шестигранной гайкой, диаметр резьбы болта и гайки М12, длина болта 20-160 мм
| 08.3.06.01-0024 | Лист стальной рифленый горячекатаный, марки стали Ст3сп, Ст3пс, толщина 2-6 мм |  |  |  | т | 0.007 |  | 0.007 | 69176.5 | 0.81 | 56032.97 |  | 392.23 | [24 empty] | Лист стальной рифленый горячекатаный, марки стали Ст3сп, Ст3пс, толщина 2-6 мм
| 14.4.01.01-0003 | Грунтовка ГФ-021 |  |  |  | 4: т; 5: 1e-05; 7: 1e-05; 10: 96706.02; 12: 0.97 | [24 empty] | Грунтовка ГФ-021
| 14.4.04.09-0016 | Эмаль ХВ-124, цветная |  |  |  | т | 2e-05 |  | 2e-05 | 146734.48 | 1.28 | 187820.13 |  | 3.76 | [24 empty] | Эмаль ХВ-124, цветная
| 14.5.09.07-0030 | Растворитель Р-4 |  |  |  | т | 1e-05 |  | 1e-05 | 98526.45 | 1.58 | 155671.79 |  | 1.56 | [24 empty] | Растворитель Р-4
| 14.5.09.11-0102 | Уайт-спирит |  |  |  | кг | 0.01 |  | 0.01 | 60.6 | 1.58 | 95.75 |  | 0.96 | [24 empty] | Уайт-спирит
| 25.2.02.11-0041 | Рамка маркировочная для надписей, размеры 58х38х18 мм |  |  |  | шт | 10 |  | 10 | 19.74 | 0.87 | 17.17 |  | 171.7 | [24 empty] | Рамка маркировочная для надписей, размеры 58х38х18 мм
|  | Итого прямые затраты |  |  |  | 12: 2517.63 | [26 empty] | Итого прямые затраты
1.1 | 421/пр_2020_п.75_пп.а | Вспомогательные ненормируемые материальные ресурсы |  |  |  | 4: %; 5: 2; 7: 2; 12: 35.05 | [27 empty] | Вспомогательные ненормируемые материальные ресурсы
|  | ФОТ |  |  |  | 12: 1783.62 | [28 empty] | ФОТ
| Пр/812-053.0-1 | НР Приборы, средства автоматизации и вычислительной техники |  |  |  | 4: %; 5: 90; 7: 90; 12: 1605.26 | [28 empty] | НР Приборы, средства автоматизации и вычислительной техники
| Пр/774-053.0 | СП Приборы, средства автоматизации и вычислительной техники |  |  |  | 4: %; 5: 46; 7: 46; 12: 820.47 | [28 empty] | СП Приборы, средства автоматизации и вычислительной техники
2 | ГЭСНм08-03-574-01 | Разводка по устройствам и подключение жил кабелей или проводов сечением: до 10 мм2 |  |  |  | 4: 100 шт; 5: 0.24; 6: 1; 7: 0.24 | [22 empty] | Разводка по устройствам и подключение жил кабелей или проводов сечением: до 10 мм2
| 1 | ОТ(ЗТ) |  |  |  | 4: чел.-ч; 7: 3.708; 12: 1410.12 | [23 empty] | ОТ(ЗТ)
| 1-100-42 | Средний разряд работы 4,2 |  |  |  | 4: чел.-ч; 5: 15.45; 7: 3.708; 10: 380.29; 12: 1410.12 | [24 empty] | Средний разряд работы 4,2
| 2 | ЭМ |  |  |  | 12: 5.39 | [23 empty] | ЭМ
|  | ОТм(ЗТм) |  |  |  | 4: чел.-ч; 7: 0.0048; 12: 2.08 | [23 empty] | ОТм(ЗТм)
| 91.05.05-015 | Краны на автомобильном ходу, грузоподъемность 16 т |  |  |  | 4: маш.-ч; 5: 0.01; 7: 0.0024; 10: 1670.11; 12: 4.01 | [24 empty] | Краны на автомобильном ходу, грузоподъемность 16 т
| 4-100-060 | ОТм(Зтм) Средний разряд машинистов 6 |  |  |  | 4: чел.-ч; 5: 0.01; 7: 0.0024; 10: 496.03; 12: 1.19 | [25 empty] | ОТм(Зтм) Средний разряд машинистов 6
| 91.14.02-001 | Автомобили бортовые, грузоподъемность до 5 т |  |  |  | 4: маш.-ч; 5: 0.01; 7: 0.0024; 10: 574.06; 12: 1.38 | [24 empty] | Автомобили бортовые, грузоподъемность до 5 т
| 4-100-040 | ОТм(Зтм) Средний разряд машинистов 4 |  |  |  | 4: чел.-ч; 5: 0.01; 7: 0.0024; 10: 369.26; 12: 0.89 | [25 empty] | ОТм(Зтм) Средний разряд машинистов 4
| 4 | М |  |  |  | 12: 230.37 | [23 empty] | М
| 01.3.01.02-0002 | Вазелин технический |  |  |  | кг | 0.1 |  | 0.024 | 150.04 | 1.54 | 231.06 |  | 5.55 | [24 empty] | Вазелин технический
| 01.7.02.09-0002 | Шпагат бумажный, диаметр 2,5 мм |  |  |  | кг | 0.02 |  | 0.0048 | 187.38 | 0.84 | 157.4 |  | 0.76 | [24 empty] | Шпагат бумажный, диаметр 2,5 мм
| 01.7.06.05-0041 | Ленты изоляционные хлопчатобумажные прорезиненные для электромонтажных и ремонтных работ, цвет черный, ширина 20 мм, толщина 0,35 мм |  |  |  | м | 16.67 |  | 4.0008 | 5.87 | 0.84 | 4.93 |  | 19.72 | [24 empty] | Ленты изоляционные хлопчатобумажные прорезиненные для электромонтажных и ремонтных работ, цвет черный, ширина 20 мм, толщина 0,35 мм
| 01.7.06.07-0002 | Ленты монтажные из пластмассы для бандажирования проводов, скрепляются пластмассовыми кнопками, ширина 10 мм |  |  |  | 10 м | 1 |  | 0.24 | 37.71 | 1.53 | 57.7 |  | 13.85 | [24 empty] | Ленты монтажные из пластмассы для бандажирования проводов, скрепляются пластмассовыми кнопками, ширина 10 мм
| 01.7.20.04-0005 | Нитки швейные армированные |  |  |  | кг | 0.01 |  | 0.0024 | 395.65 | 1.64 | 648.87 |  | 1.56 | [24 empty] | Нитки швейные армированные
| 10.3.02.03-0011 | Припои оловянно-свинцовые бессурьмянистые, марка ПОС30 |  |  |  | кг | 0.08 |  | 0.0192 | 931.11 | 1.62 | 1508.4 |  | 28.96 | [24 empty] | Припои оловянно-свинцовые бессурьмянистые, марка ПОС30
| 14.4.03.17-0101 | Лак КФ-965 |  |  |  | т | 0.0001 |  | 2.4e-05 | 308849.7 | 1.22 | 376796.63 |  | 9.04 | [24 empty] | Лак КФ-965
| 25.2.01.01-0001 | Бирки-оконцеватели маркировочные А671 |  |  |  | 100 шт | 1.02 |  | 0.2448 | 655.9 | 0.94 | 616.55 |  | 150.93 | [24 empty] | Бирки-оконцеватели маркировочные А671
|  | Итого прямые затраты |  |  |  | 12: 1647.96 | [26 empty] | Итого прямые затраты
2.1 | 421/пр_2020_п.75_пп.а | Вспомогательные ненормируемые материальные ресурсы |  |  |  | 4: %; 5: 2; 7: 2; 12: 28.2 | [27 empty] | Вспомогательные ненормируемые материальные ресурсы
|  | ФОТ |  |  |  | 12: 1412.2 | [28 empty] | ФОТ
| Пр/812-049.3-1 | НР Электротехнические установки на других объектах |  |  |  | 4: %; 5: 97; 7: 97; 12: 1369.83 | [28 empty] | НР Электротехнические установки на других объектах
| Пр/774-049.3 | СП Электротехнические установки на других объектах |  |  |  | 4: %; 5: 51; 7: 51; 12: 720.22 | [28 empty] | СП Электротехнические установки на других объектах
3 О | ТЦ_62.1.02.14_16_1675001044_30.01.2026_02_1.1 | Шкаф управления ШУЭ1 HEATcontrol 2-25-Cpt, 400х300х200, U-220В, I-25А |  |  |  | шт | 1 | 1 | 1 |  |  | 121278.69 |  | 121278.69 | [22 empty] | Шкаф управления ШУЭ1 HEATcontrol 2-25-Cpt, 400х300х200, U-220В, I-25А
4 | ГЭСНм11-03-001-01 | Приборы, устанавливаемые на металлоконструкциях, щитах и пультах, масса: до 5 кг | [34 empty] | Приборы, устанавливаемые на металлоконструкциях, щитах и пультах, масса: до 5 кг | bar: 4 to 7
| 1 | ОТ(ЗТ) |  |  |  | 4: чел.-ч; 7: 0.52; 12: 197.75 | [23 empty] | ОТ(ЗТ)
| 1-100-42 | Средний разряд работы 4,2 |  |  |  | 4: чел.-ч; 5: 0.52; 7: 0.52; 10: 380.29; 12: 197.75 | [24 empty] | Средний разряд работы 4,2
| 4 | М |  |  |  | 12: 6.06 | [23 empty] | М
| 01.7.15.03-0031 | Болты стальные оцинкованные с шестигранной головкой и оцинкованной шестигранной гайкой, диаметр резьбы болта и гайки М6, длина болта 12-60 мм |  |  |  | кг | 0.035 |  | 0.035 | 154.58 | 1.12 | 173.13 |  | 6.06 | [24 empty] | Болты стальные оцинкованные с шестигранной головкой и оцинкованной шестигранной гайкой, диаметр резьбы болта и гайки М6, длина болта 12-60 мм
|  | Итого прямые затраты |  |  |  | 12: 203.81 | [26 empty] | Итого прямые затраты
4.1 | 421/пр_2020_п.75_пп.а | Вспомогательные ненормируемые материальные ресурсы |  |  |  | 4: %; 5: 2; 7: 2; 12: 3.96 | [27 empty] | Вспомогательные ненормируемые материальные ресурсы
|  | ФОТ |  |  |  | 12: 197.75 | [28 empty] | ФОТ
| Пр/812-053.0-1 | НР Приборы, средства автоматизации и вычислительной техники |  |  |  | 4: %; 5: 90; 7: 90; 12: 177.98 | [28 empty] | НР Приборы, средства автоматизации и вычислительной техники
| Пр/774-053.0 | СП Приборы, средства автоматизации и вычислительной техники |  |  |  | 4: %; 5: 46; 7: 46; 12: 90.97 | [28 empty] | СП Приборы, средства автоматизации и вычислительной техники
5 О | ТЦ_61.2.04.02_16_1675001044_30.01.2026_02_2.1 | Датчик температуры воздуха наружной установки NTC 10кОм, IP65 21RT0308R |  |  |  | шт | 1 | 1 | 1 |  |  | 3163.93 |  | 3163.93 | [22 empty] | Датчик температуры воздуха наружной установки NTC 10кОм, IP65 21RT0308R
6 | ГЭСНм08-02-405-01 | Провод по установленным стальным конструкциям и панелям, сечение: до 16 мм2 |  |  |  | 4: 100 м; 5: 0.3; 6: 1; 7: 0.3 | [22 empty] | Провод по установленным стальным конструкциям и панелям, сечение: до 16 мм2
| 1 | ОТ(ЗТ) |  |  |  | 4: чел.-ч; 7: 9.192; 12: 3318.31 | [23 empty] | ОТ(ЗТ)
| 1-100-38 | Средний разряд работы 3,8 |  |  |  | 4: чел.-ч; 5: 30.64; 7: 9.192; 10: 361; 12: 3318.31 | [24 empty] | Средний разряд работы 3,8
| 2 | ЭМ |  |  |  | 12: 154.37 | [23 empty] | ЭМ
|  | ОТм(ЗТм) |  |  |  | 4: чел.-ч; 7: 0.096; 12: 41.53 | [23 empty] | ОТм(ЗТм)
| 91.05.05-015 | Краны на автомобильном ходу, грузоподъемность 16 т |  |  |  | 4: маш.-ч; 5: 0.16; 7: 0.048; 10: 1670.11; 12: 80.17 | [24 empty] | Краны на автомобильном ходу, грузоподъемность 16 т
| 4-100-060 | ОТм(Зтм) Средний разряд машинистов 6 |  |  |  | 4: чел.-ч; 5: 0.16; 7: 0.048; 10: 496.03; 12: 23.81 | [25 empty] | ОТм(Зтм) Средний разряд машинистов 6
| 91.14.02-001 | Автомобили бортовые, грузоподъемность до 5 т |  |  |  | 4: маш.-ч; 5: 0.16; 7: 0.048; 10: 574.06; 12: 27.55 | [24 empty] | Автомобили бортовые, грузоподъемность до 5 т
| 4-100-040 | ОТм(Зтм) Средний разряд машинистов 4 |  |  |  | 4: чел.-ч; 5: 0.16; 7: 0.048; 10: 369.26; 12: 17.72 | [25 empty] | ОТм(Зтм) Средний разряд машинистов 4
| 91.17.04-233 | Аппараты сварочные для ручной дуговой сварки, сварочный ток до 350 А |  |  |  | 4: маш.-ч; 5: 4.94; 7: 1.482; 10: 31.48; 12: 46.65 | [24 empty] | Аппараты сварочные для ручной дуговой сварки, сварочный ток до 350 А
| 4 | М |  |  |  | 12: 212.21 | [23 empty] | М
| 01.7.02.07-0011 | Прессшпан листовой, марка А |  |  |  | кг | 0.55 |  | 0.165 | 206.43 | 1.4 | 289 |  | 47.69 | [24 empty] | Прессшпан листовой, марка А
| 01.7.03.04-0001 | Электроэнергия |  |  |  | 4: кВт-ч; 5: 2.5428; 7: 0.76284; 10: 6.72; 12: 5.13 | [24 empty] | Электроэнергия
| 01.7.11.07-0227 | Электроды сварочные для сварки низколегированных и углеродистых сталей УОНИ 13/45, Э42А, диаметр 4-5 мм |  |  |  | кг | 3 |  | 0.9 | 155.63 | 0.92 | 143.18 |  | 128.86 | [24 empty] | Электроды сварочные для сварки низколегированных и углеродистых сталей УОНИ 13/45, Э42А, диаметр 4-5 мм
| 01.7.15.04-0011 | Винты стальные с полукруглой головкой, длина 50 мм |  |  |  | т | 0.00058 |  | 0.000174 | 127406 | 1.19 | 151613.14 |  | 26.38 | [24 empty] | Винты стальные с полукруглой головкой, длина 50 мм
| 14.4.02.04-0142 | Краска масляная МА-0115, мумия, сурик железный |  |  |  | кг | 0.1 |  | 0.03 | 79.88 | 1.73 | 138.19 |  | 4.15 | [24 empty] | Краска масляная МА-0115, мумия, сурик железный
|  | Итого прямые затраты |  |  |  | 12: 3726.42 | [26 empty] | Итого прямые затраты
6.1 | 421/пр_2020_п.75_пп.а | Вспомогательные ненормируемые материальные ресурсы |  |  |  | 4: %; 5: 2; 7: 2; 12: 66.37 | [27 empty] | Вспомогательные ненормируемые материальные ресурсы
|  | ФОТ |  |  |  | 12: 3359.84 | [28 empty] | ФОТ
| Пр/812-049.3-1 | НР Электротехнические установки на других объектах |  |  |  | 4: %; 5: 97; 7: 97; 12: 3259.04 | [28 empty] | НР Электротехнические установки на других объектах
| Пр/774-049.3 | СП Электротехнические установки на других объектах |  |  |  | 4: %; 5: 51; 7: 51; 12: 1713.52 | [28 empty] | СП Электротехнические установки на других объектах
7 | ТЦ_501.0.00.00_16_1675001044_30.01.2026_02_3.1 | Кабель саморегулируемый Ридан Iceguard-18 21RT0815R |  |  |  | м | 30.6 | 1 | 30.6 |  |  | 1065.57 |  | 32606.44 | [22 empty] | Кабель саморегулируемый Ридан Iceguard-18 21RT0815R
|  | Объем=30*1,02 | [41 empty] | Объем=30*1,02
8 | ГЭСНм08-02-412-03 | Затягивание провода в проложенные трубы и металлические рукава первого одножильного или многожильного в общей оплетке, суммарное сечение: до 16 мм2 |  |  |  | 4: 100 м; 5: 1.5; 6: 1; 7: 1.5 | [22 empty] | Затягивание провода в проложенные трубы и металлические рукава первого одножильного или многожильного в общей оплетке, суммарное сечение: до 16 мм2
| 1 | ОТ(ЗТ) |  |  |  | 4: чел.-ч; 7: 9.435; 12: 3406.04 | [23 empty] | ОТ(ЗТ)
| 1-100-38 | Средний разряд работы 3,8 |  |  |  | 4: чел.-ч; 5: 6.29; 7: 9.435; 10: 361; 12: 3406.04 | [24 empty] | Средний разряд работы 3,8
| 2 | ЭМ |  |  |  | 12: 100.98 | [23 empty] | ЭМ
|  | ОТм(ЗТм) |  |  |  | 4: чел.-ч; 7: 0.09; 12: 38.94 | [23 empty] | ОТм(ЗТм)
| 91.05.05-015 | Краны на автомобильном ходу, грузоподъемность 16 т |  |  |  | 4: маш.-ч; 5: 0.03; 7: 0.045; 10: 1670.11; 12: 75.15 | [24 empty] | Краны на автомобильном ходу, грузоподъемность 16 т
| 4-100-060 | ОТм(Зтм) Средний разряд машинистов 6 |  |  |  | 4: чел.-ч; 5: 0.03; 7: 0.045; 10: 496.03; 12: 22.32 | [25 empty] | ОТм(Зтм) Средний разряд машинистов 6
| 91.14.02-001 | Автомобили бортовые, грузоподъемность до 5 т |  |  |  | 4: маш.-ч; 5: 0.03; 7: 0.045; 10: 574.06; 12: 25.83 | [24 empty] | Автомобили бортовые, грузоподъемность до 5 т
| 4-100-040 | ОТм(Зтм) Средний разряд машинистов 4 |  |  |  | 4: чел.-ч; 5: 0.03; 7: 0.045; 10: 369.26; 12: 16.62 | [25 empty] | ОТм(Зтм) Средний разряд машинистов 4
| 4 | М |  |  |  | 12: 477.46 | [23 empty] | М
| 01.7.06.05-0041 | Ленты изоляционные хлопчатобумажные прорезиненные для электромонтажных и ремонтных работ, цвет черный, ширина 20 мм, толщина 0,35 мм |  |  |  | м | 26.67 |  | 40.005 | 5.87 | 0.84 | 4.93 |  | 197.22 | [24 empty] | Ленты изоляционные хлопчатобумажные прорезиненные для электромонтажных и ремонтных работ, цвет черный, ширина 20 мм, толщина 0,35 мм
| 01.7.07.20-0002 | Тальк молотый, сорт I |  |  |  | т | 0.00105 |  | 0.001575 | 43821.53 | 1.45 | 63541.22 |  | 100.08 | [24 empty] | Тальк молотый, сорт I
| 14.4.02.04-0142 | Краска масляная МА-0115, мумия, сурик железный |  |  |  | кг | 0.02 |  | 0.03 | 79.88 | 1.73 | 138.19 |  | 4.15 | [24 empty] | Краска масляная МА-0115, мумия, сурик железный
| 20.2.01.05-0005 | Гильзы кабельные медные 16 мм |  |  |  | 100 шт | 0.05 |  | 0.075 | 1239.94 | 1.3 | 1611.92 |  | 120.89 | [24 empty] | Гильзы кабельные медные 16 мм
| 20.2.02.01-0013 | Втулки полипропиленовые, диаметр 28 мм |  |  |  | 1000 шт | 0.0122 |  | 0.0183 | 2316.78 | 1.3 | 3011.81 |  | 55.12 | [24 empty] | Втулки полипропиленовые, диаметр 28 мм
|  | Итого прямые затраты |  |  |  | 12: 4023.42 | [26 empty] | Итого прямые затраты
8.1 | 421/пр_2020_п.75_пп.а | Вспомогательные ненормируемые материальные ресурсы |  |  |  | 4: %; 5: 2; 7: 2; 12: 68.12 | [27 empty] | Вспомогательные ненормируемые материальные ресурсы
|  | ФОТ |  |  |  | 12: 3444.98 | [28 empty] | ФОТ
| Пр/812-049.3-1 | НР Электротехнические установки на других объектах |  |  |  | 4: %; 5: 97; 7: 97; 12: 3341.63 | [28 empty] | НР Электротехнические установки на других объектах
| Пр/774-049.3 | СП Электротехнические установки на других объектах |  |  |  | 4: %; 5: 51; 7: 51; 12: 1756.94 | [28 empty] | СП Электротехнические установки на других объектах
9 | ТЦ_501.0.00.00_16_1675001044_30.01.2026_02_4.1 | Кабель ППГнг (А)-HF 3х2.5ок (N.PE)-0.66 (круглый) ГОСТ 31565-2012 |  |  |  | м | 132.6 | 1 | 132.6 |  |  | 153.27 |  | 20323.6 | [22 empty] | Кабель ППГнг (А)-HF 3х2.5ок (N.PE)-0.66 (круглый) ГОСТ 31565-2012
|  | Объем=130*1,02 | [41 empty] | Объем=130*1,02
10 | ТЦ_501.0.00.00_16_1675001044_30.01.2026_02_5.1 | Кабель ППГЭнг (А)-HF 2х1.5ок (N.PE)-0.66 (круглый) ГОСТ 31565-2012 |  |  |  | м | 20.4 | 1 | 20.4 |  |  | 99.83 |  | 2036.53 | [22 empty] | Кабель ППГЭнг (А)-HF 2х1.5ок (N.PE)-0.66 (круглый) ГОСТ 31565-2012
|  | Объем=20*1,02 | [41 empty] | Объем=20*1,02
11 | ГЭСНм08-02-158-04 | Заделка концевая сухая для контрольного кабеля сечением одной жилы: до 2,5 мм2, количество жил до 4 |  |  |  | 4: шт; 5: 8; 6: 1; 7: 8 | [22 empty] | Заделка концевая сухая для контрольного кабеля сечением одной жилы: до 2,5 мм2, количество жил до 4
| 1 | ОТ(ЗТ) |  |  |  | 4: чел.-ч; 7: 1.68; 12: 606.48 | [23 empty] | ОТ(ЗТ)
| 1-100-38 | Средний разряд работы 3,8 |  |  |  | 4: чел.-ч; 5: 0.21; 7: 1.68; 10: 361; 12: 606.48 | [24 empty] | Средний разряд работы 3,8
| 4 | М |  |  |  | 12: 806.58 | [23 empty] | М
| 01.3.01.05-0009 | Парафин нефтяной твердый Т-1 |  |  |  | т | 1e-05 |  | 8e-05 | 81827.2 | 1.54 | 126013.89 |  | 10.08 | [24 empty] | Парафин нефтяной твердый Т-1
| 01.7.06.05-0041 | Ленты изоляционные хлопчатобумажные прорезиненные для электромонтажных и ремонтных работ, цвет черный, ширина 20 мм, толщина 0,35 мм |  |  |  | м | 0.83 |  | 6.64 | 5.87 | 0.84 | 4.93 |  | 32.74 | [24 empty] | Ленты изоляционные хлопчатобумажные прорезиненные для электромонтажных и ремонтных работ, цвет черный, ширина 20 мм, толщина 0,35 мм
| 10.3.02.03-0011 | Припои оловянно-свинцовые бессурьмянистые, марка ПОС30 |  |  |  | кг | 0.05 |  | 0.4 | 931.11 | 1.62 | 1508.4 |  | 603.36 | [24 empty] | Припои оловянно-свинцовые бессурьмянистые, марка ПОС30
| 20.1.02.06-0001 | Жир паяльный |  |  |  | кг | 0.02 |  | 0.16 | 646.78 | 1.55 | 1002.51 |  | 160.4 | [24 empty] | Жир паяльный
|  | Итого прямые затраты |  |  |  | 12: 1413.06 | [26 empty] | Итого прямые затраты
11.1 | 421/пр_2020_п.75_пп.а | Вспомогательные ненормируемые материальные ресурсы |  |  |  | 4: %; 5: 2; 7: 2; 12: 12.13 | [27 empty] | Вспомогательные ненормируемые материальные ресурсы
|  | ФОТ |  |  |  | 12: 606.48 | [28 empty] | ФОТ
| Пр/812-049.3-1 | НР Электротехнические установки на других объектах |  |  |  | 4: %; 5: 97; 7: 97; 12: 588.29 | [28 empty] | НР Электротехнические установки на других объектах
| Пр/774-049.3 | СП Электротехнические установки на других объектах |  |  |  | 4: %; 5: 51; 7: 51; 12: 309.3 | [28 empty] | СП Электротехнические установки на других объектах
12 | ТЦ_510.0.00.00_16_1675001044_30.01.2026_02_6.1 | Ремнабор с термоусадкой для саморегулир. кабеля DEVI Crimp 19805761 |  |  |  | шт | 8 | 1 | 8 |  |  | 7077.05 |  | 56616.4 | [22 empty] | Ремнабор с термоусадкой для саморегулир. кабеля DEVI Crimp 19805761
13 | ТЦ_01.7.06.07_16_1675001044_30.01.2026_02_7.1 | Лента двойная спец. для саморегулируемого кабеля, нерж (0.065х50м) 19808175 |  |  |  | шт | 1 | 1 | 1 |  |  | 26819.67 |  | 26819.67 | [22 empty] | Лента двойная спец. для саморегулируемого кабеля, нерж (0.065х50м) 19808175
14 | ТЦ_20.1.02.18_16_1675001044_30.01.2026_02_8.1 | Хомут для ввода кабеля в трубу DeviCron-ХВТ110 |  |  |  | уп | 8 | 1 | 8 |  |  | 5746.72 |  | 45973.76 | [22 empty] | Хомут для ввода кабеля в трубу DeviCron-ХВТ110
15 | ТЦ_20.5.02.04_16_1675001044_30.01.2026_02_9.1 | Коробка распределительная 100х100х50 IP55 |  |  |  | шт | 4 | 1 | 4 |  |  | 107.59 |  | 430.36 | [22 empty] | Коробка распределительная 100х100х50 IP55
16 | ТЦ_20.2.10.04_16_1675001044_30.01.2026_02_10.1 | Гильза кабельная медная луженая ГМЛ 16 -6 |  |  |  | шт | 8 | 1 | 8 |  |  | 40 |  | 320 | [22 empty] | Гильза кабельная медная луженая ГМЛ 16 -6
17 | ГЭСНм08-02-200-01 | Монтаж термоусаживаемой манжеты из трубки для кабеля |  |  |  | 4: шт; 5: 3; 6: 1; 7: 3 | [22 empty] | Монтаж термоусаживаемой манжеты из трубки для кабеля
| 1 | ОТ(ЗТ) |  |  |  | 4: чел.-ч; 7: 1.77; 12: 617.02 | [23 empty] | ОТ(ЗТ)
| 1-100-35 | Средний разряд работы 3,5 |  |  |  | 4: чел.-ч; 5: 0.59; 7: 1.77; 10: 348.6; 12: 617.02 | [24 empty] | Средний разряд работы 3,5
| 4 | М |  |  |  | 12: 45.46 | [23 empty] | М
| 01.3.01.01-0010 | Бензин-растворитель |  |  |  | кг | 0.04 |  | 0.12 | 160.27 | 1.31 | 209.95 |  | 25.19 | [24 empty] | Бензин-растворитель
| 01.7.03.04-0001 | Электроэнергия |  |  |  | 4: кВт-ч; 5: 0.064; 7: 0.192; 10: 6.72; 12: 1.29 | [24 empty] | Электроэнергия
| 01.7.06.12-0005 | Ленты термоспекаемые изоляционные, ширина 50 мм, толщина 0,3 мм |  |  |  | 100 м | 0.003 |  | 0.009 | 1015.52 | 1.53 | 1553.75 |  | 13.98 | [24 empty] | Ленты термоспекаемые изоляционные, ширина 50 мм, толщина 0,3 мм
| 01.7.06.12-0007 | Ленты полиэтиленовые термоспекаемые, цвет черный, ширина 40 мм, толщина 0,1 мм |  |  |  | 100 м | 0.004 |  | 0.012 | 272.16 | 1.53 | 416.4 |  | 5 | [24 empty] | Ленты полиэтиленовые термоспекаемые, цвет черный, ширина 40 мм, толщина 0,1 мм
|  | Итого прямые затраты |  |  |  | 12: 662.48 | [26 empty] | Итого прямые затраты
17.1 | 421/пр_2020_п.75_пп.а | Вспомогательные ненормируемые материальные ресурсы |  |  |  | 4: %; 5: 2; 7: 2; 12: 12.34 | [27 empty] | Вспомогательные ненормируемые материальные ресурсы
|  | ФОТ |  |  |  | 12: 617.02 | [28 empty] | ФОТ
| Пр/812-049.3-1 | НР Электротехнические установки на других объектах |  |  |  | 4: %; 5: 97; 7: 97; 12: 598.51 | [28 empty] | НР Электротехнические установки на других объектах
| Пр/774-049.3 | СП Электротехнические установки на других объектах |  |  |  | 4: %; 5: 51; 7: 51; 12: 314.68 | [28 empty] | СП Электротехнические установки на других объектах
18 | ТЦ_20.2.09.04_16_1675001044_30.01.2026_02_11.1 | Трубка термоусадочная клеевая ТТК (4:1)-12/3 черн (1м) |  |  |  | шт | 3 | 1 | 3 |  |  | 126.7 |  | 380.1 | [22 empty] | Трубка термоусадочная клеевая ТТК (4:1)-12/3 черн (1м)
19 | ГЭСНм08-02-409-09 | Труба гофрированная ПВХ для защиты проводов и кабелей по установленным конструкциям, по стенам, колоннам, потолкам, основанию пола |  |  |  | 4: 100 м; 5: 1.5; 6: 1; 7: 1.5 | [22 empty] | Труба гофрированная ПВХ для защиты проводов и кабелей по установленным конструкциям, по стенам, колоннам, потолкам, основанию пола
| 1 | ОТ(ЗТ) |  |  |  | 4: чел.-ч; 7: 23.4; 12: 7972.17 | [23 empty] | ОТ(ЗТ)
| 2-100-02 | Рабочий 2 разряда |  |  |  | 4: чел.-ч; 5: 0.02; 7: 0.03; 10: 300.37; 12: 9.01 | [24 empty] | Рабочий 2 разряда
| 2-100-03 | Рабочий 3 разряда |  |  |  | 4: чел.-ч; 5: 10.75; 7: 16.125; 10: 327.93; 12: 5287.87 | [24 empty] | Рабочий 3 разряда
| 2-100-04 | Рабочий 4 разряда |  |  |  | 4: чел.-ч; 5: 4.83; 7: 7.245; 10: 369.26; 12: 2675.29 | [24 empty] | Рабочий 4 разряда
| 2 | ЭМ |  |  |  | 12: 8.61 | [23 empty] | ЭМ
|  | ОТм(ЗТм) |  |  |  | 4: чел.-ч; 7: 0.015; 12: 5.54 | [23 empty] | ОТм(ЗТм)
| 91.14.02-001 | Автомобили бортовые, грузоподъемность до 5 т |  |  |  | 4: маш.-ч; 5: 0.01; 7: 0.015; 10: 574.06; 12: 8.61 | [24 empty] | Автомобили бортовые, грузоподъемность до 5 т
| 4-100-040 | ОТм(Зтм) Средний разряд машинистов 4 |  |  |  | 4: чел.-ч; 5: 0.01; 7: 0.015; 10: 369.26; 12: 5.54 | [25 empty] | ОТм(Зтм) Средний разряд машинистов 4
| 4 | М |  |  |  | 12: 279.2 | [23 empty] | М
| 01.7.03.04-0001 | Электроэнергия |  |  |  | 4: кВт-ч; 5: 4.42; 7: 6.63; 10: 6.72; 12: 44.55 | [24 empty] | Электроэнергия
| 01.7.15.07-0152 | Дюбели пластмассовые с шурупами, диаметр 6 мм, длина 35 мм, диаметр шурупа 3,5 мм, длина шурупа 50 мм |  |  |  | 100 шт | 2.09 |  | 3.135 | 52.34 | 1.43 | 74.85 |  | 234.65 | [24 empty] | Дюбели пластмассовые с шурупами, диаметр 6 мм, длина 35 мм, диаметр шурупа 3,5 мм, длина шурупа 50 мм
|  | Итого прямые затраты |  |  |  | 12: 8265.52 | [26 empty] | Итого прямые затраты
19.1 | 421/пр_2020_п.75_пп.а | Вспомогательные ненормируемые материальные ресурсы |  |  |  | 4: %; 5: 2; 7: 2; 12: 159.44 | [27 empty] | Вспомогательные ненормируемые материальные ресурсы
|  | ФОТ |  |  |  | 12: 7977.71 | [28 empty] | ФОТ
| Пр/812-049.3-1 | НР Электротехнические установки на других объектах |  |  |  | 4: %; 5: 97; 7: 97; 12: 7738.38 | [28 empty] | НР Электротехнические установки на других объектах
| Пр/774-049.3 | СП Электротехнические установки на других объектах |  |  |  | 4: %; 5: 51; 7: 51; 12: 4068.63 | [28 empty] | СП Электротехнические установки на других объектах
20 | ТЦ_24.3.03.05_16_1675001044_30.01.2026_02_12.1 | Труба гофрированная ПВХ 20 с протяжкой |  |  |  | м | 150 | 1 | 150 |  |  | 23.85 |  | 3577.5 | [22 empty] | Труба гофрированная ПВХ 20 с протяжкой
21 | ТЦ_20.2.03.26_16_1675001044_30.01.2026_02_13.1 | Держатель для гофры d20 |  |  |  | шт | 400 | 1 | 400 |  |  | 4.34 |  | 1736 | [22 empty] | Держатель для гофры d20
23 | ГЭСНм10-06-034-28 | Герметизация канала кабельной канализации: занятого |  |  |  | 4: канал; 5: 2; 6: 1; 7: 2 | [22 empty] | Герметизация канала кабельной канализации: занятого
| 1 | ОТ(ЗТ) |  |  |  | 4: чел.-ч; 7: 1.1; 12: 392.55 | [23 empty] | ОТ(ЗТ)
| 1-100-37 | Средний разряд работы 3,7 |  |  |  | 4: чел.-ч; 5: 0.55; 7: 1.1; 10: 356.86; 12: 392.55 | [24 empty] | Средний разряд работы 3,7
| 4 | М |  |  |  | 12: 16.78 | [23 empty] | М
| 01.7.14.01-0002 | Герметик пенополиуретановый (пена монтажная) универсальный, объем 1000 мл |  |  |  | шт | 0.03077 |  | 0.06154 | 241.35 | 1.13 | 272.73 |  | 16.78 | [24 empty] | Герметик пенополиуретановый (пена монтажная) универсальный, объем 1000 мл
|  | Итого прямые затраты |  |  |  | 12: 409.33 | [26 empty] | Итого прямые затраты
23.1 | 421/пр_2020_п.75_пп.а | Вспомогательные ненормируемые материальные ресурсы |  |  |  | 4: %; 5: 2; 7: 2; 12: 7.85 | [27 empty] | Вспомогательные ненормируемые материальные ресурсы
|  | ФОТ |  |  |  | 12: 392.55 | [28 empty] | ФОТ
| Пр/812-051.1-1 | НР Прокладка и монтаж сетей связи |  |  |  | 4: %; 5: 90; 7: 90; 12: 353.3 | [28 empty] | НР Прокладка и монтаж сетей связи
| Пр/774-051.1 | СП Прокладка и монтаж сетей связи |  |  |  | 4: %; 5: 46; 7: 46; 12: 180.57 | [28 empty] | СП Прокладка и монтаж сетей связи
25 | ГЭСНм08-02-407-01 | Труба стальная по установленным конструкциям, по стенам с креплением скобами, диаметр: до 25 мм |  |  |  | 4: 100 м; 5: 0.04; 6: 1; 7: 0.04 | [22 empty] | Труба стальная по установленным конструкциям, по стенам с креплением скобами, диаметр: до 25 мм
| 1 | ОТ(ЗТ) |  |  |  | 4: чел.-ч; 7: 0.9856; 12: 355.8 | [23 empty] | ОТ(ЗТ)
| 1-100-38 | Средний разряд работы 3,8 |  |  |  | 4: чел.-ч; 5: 24.64; 7: 0.9856; 10: 361; 12: 355.8 | [24 empty] | Средний разряд работы 3,8
| 2 | ЭМ |  |  |  | 12: 40.59 | [23 empty] | ЭМ
|  | ОТм(ЗТм) |  |  |  | 4: чел.-ч; 7: 0.0304; 12: 13.15 | [23 empty] | ОТм(ЗТм)
| 91.05.05-015 | Краны на автомобильном ходу, грузоподъемность 16 т |  |  |  | 4: маш.-ч; 5: 0.38; 7: 0.0152; 10: 1670.11; 12: 25.39 | [24 empty] | Краны на автомобильном ходу, грузоподъемность 16 т
| 4-100-060 | ОТм(Зтм) Средний разряд машинистов 6 |  |  |  | 4: чел.-ч; 5: 0.38; 7: 0.0152; 10: 496.03; 12: 7.54 | [25 empty] | ОТм(Зтм) Средний разряд машинистов 6
| 91.14.02-001 | Автомобили бортовые, грузоподъемность до 5 т |  |  |  | 4: маш.-ч; 5: 0.38; 7: 0.0152; 10: 574.06; 12: 8.73 | [24 empty] | Автомобили бортовые, грузоподъемность до 5 т
| 4-100-040 | ОТм(Зтм) Средний разряд машинистов 4 |  |  |  | 4: чел.-ч; 5: 0.38; 7: 0.0152; 10: 369.26; 12: 5.61 | [25 empty] | ОТм(Зтм) Средний разряд машинистов 4
| 91.17.04-233 | Аппараты сварочные для ручной дуговой сварки, сварочный ток до 350 А |  |  |  | 4: маш.-ч; 5: 5.14; 7: 0.2056; 10: 31.48; 12: 6.47 | [24 empty] | Аппараты сварочные для ручной дуговой сварки, сварочный ток до 350 А
| 4 | М |  |  |  | 12: 90.2 | [23 empty] | М
| 01.7.03.04-0001 | Электроэнергия |  |  |  | 4: кВт-ч; 5: 0.7904; 7: 0.031616; 10: 6.72; 12: 0.21 | [24 empty] | Электроэнергия
| 01.7.06.11-0021 | Ленты герметизирующие на основе фторопласта-4Д, антикоррозийностойкие, с липким слоем с одной стороны для уплотнения неподвижных резьбовых соединений трубопроводов, ширина 10 мм, толщина 0,1 мм |  |  |  | кг | 0.03 |  | 0.0012 | 911.59 | 1.89 | 1722.91 |  | 2.07 | [24 empty] | Ленты герметизирующие на основе фторопласта-4Д, антикоррозийностойкие, с липким слоем с одной стороны для уплотнения неподвижных резьбовых соединений трубопроводов, ширина 10 мм, толщина 0,1 мм
| 01.7.11.07-0227 | Электроды сварочные для сварки низколегированных и углеродистых сталей УОНИ 13/45, Э42А, диаметр 4-5 мм |  |  |  | кг | 1.05 |  | 0.042 | 155.63 | 0.92 | 143.18 |  | 6.01 | [24 empty] | Электроды сварочные для сварки низколегированных и углеродистых сталей УОНИ 13/45, Э42А, диаметр 4-5 мм
| 01.7.15.07-0014 | Дюбели распорные полипропиленовые |  |  |  | 100 шт | 0.82 |  | 0.0328 | 41.71 | 1.19 | 49.63 |  | 1.63 | [24 empty] | Дюбели распорные полипропиленовые
| 14.4.02.04-0142 | Краска масляная МА-0115, мумия, сурик железный |  |  |  | кг | 1.9 |  | 0.076 | 79.88 | 1.73 | 138.19 |  | 10.5 | [24 empty] | Краска масляная МА-0115, мумия, сурик железный
| 20.1.02.23-0082 | Перемычки гибкие, тип ПГС-50 |  |  |  | 10 шт | 0.8 |  | 0.032 | 944.69 | 1.39 | 1313.12 |  | 42.02 | [24 empty] | Перемычки гибкие, тип ПГС-50
| 20.2.02.02-0011 | Заглушки |  |  |  | 10 шт | 1.02 |  | 0.0408 | 7.1 | 1.39 | 9.87 |  | 0.4 | [24 empty] | Заглушки
| 22.2.02.11-0051 | Гайки установочные заземляющие |  |  |  | 100 шт | 0.65 |  | 0.026 | 884.19 | 1.19 | 1052.19 |  | 27.36 | [24 empty] | Гайки установочные заземляющие
|  | Итого прямые затраты |  |  |  | 12: 499.74 | [26 empty] | Итого прямые затраты
25.1 | 421/пр_2020_п.75_пп.а | Вспомогательные ненормируемые материальные ресурсы |  |  |  | 4: %; 5: 2; 7: 2; 12: 7.12 | [27 empty] | Вспомогательные ненормируемые материальные ресурсы
|  | ФОТ |  |  |  | 12: 368.95 | [28 empty] | ФОТ
| Пр/812-049.3-1 | НР Электротехнические установки на других объектах |  |  |  | 4: %; 5: 97; 7: 97; 12: 357.88 | [28 empty] | НР Электротехнические установки на других объектах
| Пр/774-049.3 | СП Электротехнические установки на других объектах |  |  |  | 4: %; 5: 51; 7: 51; 12: 188.16 | [28 empty] | СП Электротехнические установки на других объектах
26 | ТЦ_23.3.06.03_16_1675001044_30.01.2026_02_16.1 | Труба ВГП оцинк 25х2,8 ГОСТ 3262-75 |  |  |  | м | 4 | 1 | 4 |  |  | 347.16 |  | 1388.64 | [22 empty] | Труба ВГП оцинк 25х2,8 ГОСТ 3262-75
|  | Итоги по разделу 1 Обогрев ливневой системы : | [42 empty] | Итоги по разделу 1 Обогрев ливневой системы :
|  | Всего прямые затраты (справочно) |  |  |  | 12: 215978.95 | [31 empty] | Всего прямые затраты (справочно)
|  | в том числе: | [43 empty] | в том числе:
|  | Оплата труда рабочих |  |  |  | 12: 20028.94 | [31 empty] | Оплата труда рабочих
|  | Эксплуатация машин |  |  |  | 12: 414.44 | [31 empty] | Эксплуатация машин
|  | Оплата труда машинистов (Отм) |  |  |  | 12: 132.16 | [31 empty] | Оплата труда машинистов (Отм)
|  | Материалы |  |  |  | 12: 195403.41 | [31 empty] | Материалы
|  | Монтажные работы |  |  |  | 12: 245532.51 | [31 empty] | Монтажные работы
|  | в том числе: | [43 empty] | в том числе:
|  | оплата труда |  |  |  | 12: 20028.94 | [31 empty] | оплата труда
|  | эксплуатация машин и механизмов |  |  |  | 12: 414.44 | [31 empty] | эксплуатация машин и механизмов
|  | оплата труда машинистов (Отм) |  |  |  | 12: 132.16 | [31 empty] | оплата труда машинистов (Отм)
|  | материалы |  |  |  | 12: 195403.41 | [31 empty] | материалы
|  | накладные расходы |  |  |  | 12: 19390.1 | [31 empty] | накладные расходы
|  | сметная прибыль |  |  |  | 12: 10163.46 | [31 empty] | сметная прибыль
|  | Оборудование |  |  |  | 12: 124442.62 | [31 empty] | Оборудование
|  | Всего ФОТ (справочно) |  |  |  | 12: 20161.1 | [31 empty] | Всего ФОТ (справочно)
|  | Всего накладные расходы (справочно) |  |  |  | 12: 19390.1 | [31 empty] | Всего накладные расходы (справочно)
|  | Всего сметная прибыль (справочно) |  |  |  | 12: 10163.46 | [31 empty] | Всего сметная прибыль (справочно)
|  | Всего по разделу 1 Обогрев ливневой системы |  |  |  | 12: 369975.13 | [32 empty] | Всего по разделу 1 Обогрев ливневой системы
|  | справочно: | [43 empty] | справочно:
|  | Материальные ресурсы, отсутствующие в ФРСН |  |  |  | 12: 192209 | [31 empty] | Материальные ресурсы, отсутствующие в ФРСН
|  | Оборудование, отсутствующее в ФРСН |  |  |  | 12: 124442.62 | [31 empty] | Оборудование, отсутствующее в ФРСН
|  | Затраты труда рабочих |  |  |  | 7: 56,9406 | [33 empty] | Затраты труда рабочих
|  | Затраты труда машинистов |  |  |  | 7: 0,3062 | [33 empty] | Затраты труда машинистов
|  | Итоги по смете: | [46 empty] | Итоги по смете:
|  | Всего прямые затраты (справочно) |  |  |  | 12: 215978.95 | [35 empty] | Всего прямые затраты (справочно)
|  | в том числе: | [47 empty] | в том числе:
|  | Оплата труда рабочих |  |  |  | 12: 20028.94 | [35 empty] | Оплата труда рабочих
|  | Эксплуатация машин |  |  |  | 12: 414.44 | [35 empty] | Эксплуатация машин
|  | Оплата труда машинистов (Отм) |  |  |  | 12: 132.16 | [35 empty] | Оплата труда машинистов (Отм)
|  | Материалы |  |  |  | 12: 195403.41 | [35 empty] | Материалы
|  | Монтажные работы |  |  |  | 12: 245532.51 | [35 empty] | Монтажные работы
|  | в том числе: | [47 empty] | в том числе:
|  | оплата труда |  |  |  | 12: 20028.94 | [35 empty] | оплата труда
|  | эксплуатация машин и механизмов |  |  |  | 12: 414.44 | [35 empty] | эксплуатация машин и механизмов
|  | оплата труда машинистов (Отм) |  |  |  | 12: 132.16 | [35 empty] | оплата труда машинистов (Отм)
|  | материалы |  |  |  | 12: 195403.41 | [35 empty] | материалы
|  | накладные расходы |  |  |  | 12: 19390.1 | [35 empty] | накладные расходы
|  | сметная прибыль |  |  |  | 12: 10163.46 | [35 empty] | сметная прибыль
|  | Оборудование |  |  |  | 12: 124442.62 | [35 empty] | Оборудование
|  | Всего |  |  |  | 12: 369975.13 | [36 empty] | Всего
|  | Всего ФОТ (справочно) |  |  |  | 12: 20161.1 | [35 empty] | Всего ФОТ (справочно)
|  | Всего накладные расходы (справочно) |  |  |  | 12: 19390.1 | [35 empty] | Всего накладные расходы (справочно)
|  | Всего сметная прибыль (справочно) |  |  |  | 12: 10163.46 | [35 empty] | Всего сметная прибыль (справочно)
|  | НДС 22% |  |  |  | 12: 81394.53 | [35 empty] | НДС 22%
|  | ВСЕГО по смете |  |  |  | 12: 451369.66 | [36 empty] | ВСЕГО по смете
|  | справочно: | [47 empty] | справочно:
|  | Материальные ресурсы, отсутствующие в ФРСН |  |  |  | 12: 192209 | [35 empty] | Материальные ресурсы, отсутствующие в ФРСН
|  | Оборудование, отсутствующее в ФРСН |  |  |  | 12: 124442.62 | [35 empty] | Оборудование, отсутствующее в ФРСН
|  | Затраты труда рабочих |  |  |  | 7: 56,9406 | [37 empty] | Затраты труда рабочих
|  | Затраты труда машинистов |  |  |  | 7: 0,3062 | [37 empty] | Затраты труда машинистов
| Составил: | [51 empty] | (Ядрышникова Н.М.)
[должность, подпись (инициалы, фамилия)]
| Проверил: | [52 empty] | (Мисбахова И.Д.)
[должность, подпись (инициалы, фамилия)]